## 说明
【应答说明】
注:请认真阅读【应答说明】后,填写“厂家应答”下各列的详细内容，进行应答
本应答表分为四个部分：性能数据表、MR数据表、参数数据表、基础数据表
1、性能数据表：给出了性能指标的定义及应答项；
2、MR数据表：给出了MR原始数据的定义及应答项；
3、参数数据表：给出了参数核查参数的定义及应答项；
4、基础数据表：给出了基础数据的定义及应答项；
A 性能数据表说明
A.1 性能数据表解释部分说明
| 指标信息 | 表示此指标所属的分类类型，如网络接入类、接入保持类等；
| 指标细分类型 | 表示此指标所属的细分分类类型，如RRC连接类、RAB连接类等；
| 指标名称 | 表示此指标的名称；
| 是否新增指标 | 表示此指标是应答表中原有或新增指标，“原有”表示20XX年X月前已包括的指标，“新增”表示为20XX年X月后增加的指标；“修订”表示20XX年X月后修订的指标；新增及修订指标请厂家重点应答
| 指标新增时间 | 表示此指标增加进应答表的时间
| 指标解释及触发点 | 表示此指标的具体解释及测量触发点；
| 单位 | 表示此指标的单位；
| 数据类型 | 表示此指标的数据类型；
| 要求对象类型 | 表示此指标的统计对象类型，如eNodeB、EutranCell等；
| 要求支持分类 | 表示此指标支持的测量分类类型，如分QCI、分原因，”无“表示不要求支持分类测量；
| LTE网优指标体系要求 | 各列给出了LTE网优指标体系的指标要求、分QCI要求、分原因要求；
A.2 性能数据表厂家应答部分说明（“厂家应答”下各列需要要厂家应答对此指标的各类要求的支持情况）
| 指标采集方式（文件接口/数据库接口） | 表示针对此指标，厂家支持的采集方式（文件方式或数据库方式），请厂家选择填写；
| 本次算法是否修正（新增指标代表”是“） | 表示针对此指标，在本次应答中算法是否更新，如果是新增指标，也算为更新的，用“Y”（代表是）或“N”（代表否）；
| 支持对象类型 | 表示此指标所支持的统计对象类型,例如：eNodeB、EutranCell等，请厂家选择填写；
| 是否支持 | 表示是否支持此指标的统计，用“1”（代表是）或“0”（代表否），请厂家选择填写；
| 厂家映射Counter（文件名/表名.counter名） | 请厂家填写此指标对应的厂家采集的总Counter，名称形式应为“文件名/表名.counter名”；如不填写，即使“是否支持”应答为“1”也视为不支持；
| 是否支持分QCI | 表示此指标是否支持区分QCI进行统计，用“1”（代表是）或“0”（代表否），请厂家选择填写；
| 厂家映射分QCI Counter（文件名/表名.counter名） | 请厂家填写此指标对应的分域统计的厂家采集的Counter；如不填写，即使“是否分域”应答为“1”也视为不支持；
| 是否支持分原因 | 表示此指标是否分原因进行统计（分原因统计分类说明参见附录指标分类说明中的规定），用“1”（代表是）或“0”（代表否），请厂家选择填写；
| 厂家映射分原因Counter（文件名/表名.counter名） | 请厂家填写此指标对应的分原因统计的厂家采集的Counter；如不填写，即使“是否分业务速率”应答为“1”也视为不支持；
| 厂家支持情况详细说明 | 表示针对此指标的测量，厂家认为需要补充的特殊说明；
B MR数据表说明
B.1 MR数据表解释部分说明
| 测量分类 | 表示此指标所属的测量分类；
| 测量细分类型 | 表示此指标所属的测量细分类型；
| 是否新增指标 | 表示此指标是应答表中原有或新增指标，“原有”表示20XX年X月前已包括的指标，“新增”表示为20XX年X月后增加的指标；“修订”表示20XX年X月后修订的指标；新增及修订指标请厂家重点应答
| 指标新增时间 | 表示此指标增加进应答表的时间
| 测量项名称 | 表示此指标的名称；
B.2 MR数据表厂家应答部分说明（此处MR测量上报量为指标体系MR统计所必须的测量量）
| 是否支持 | 表示是否支持此指标的统计，用“1”（代表是）或“0”（代表否），请厂家选择填写；
| 是否支持事件上报 | 表示是否支持对此测量项的事件触发型上报，用“1”（代表是）或“0”（代表否），请厂家选择填写；
| 是否支持周期上报 | 表示是否支持对此测量项的周期性上报，用“1”（代表是）或“0”（代表否），请厂家选择填写；
| 支持事件类型 | 表示此测量项所支持触发的事件类型，可多填，各事件之间用逗号隔开；
| 厂家支持情况详细说明 | 表示针对此指标的测量，厂家认为需要补充的特殊说明；
说明:内部测量中"UE的Rx-Tx报告条目"为结构体,其包括内容用">"作为前缀来标识
C 参数数据表说明
C.1 参数数据表解释部分说明
| 参数名称 | 表示此指标的名称；
| 是否新增指标 | 表示此指标是应答表中原有或新增指标，“原有”表示20XX年X月前已包括的指标，“新增”表示为20XX年X月后增加的指标；“修订”表示20XX年X月后修订的指标；新增及修订指标请厂家重点应答
| 指标新增时间 | 表示此指标增加进应答表的时间；
C.2 参数数据表厂家应答部分说明（此处参数为指标体系参数核查所必须的参数）
| 采集方式（文件接口/数据库接口） | 表示针对此指标，厂家支持的采集方式（文件方式或数据库方式），请厂家选择填写；
| 是否支持 | 表示是否支持此指标的统计，用“1”（代表是）或“0”（代表否），请厂家选择填写；
| 支持对象级别 | 表示此指标所支持的统计对象级别,例如：eNodeB等，请厂家选择填写；
| 厂家参数映射名称（文件名/表名.参数名） | 请厂家填写此指标对应的厂家参数名称，名称形式应为“文件名/表名.参数名”；如不填写，即使“是否支持”应答为“1”也视为不支持；
| 厂家支持情况详细说明 | 表示针对此指标的测量，厂家认为需要补充的特殊说明；
D 基础数据表说明
D.1 基础数据表解释部分说明
| 参数名称 | 表示此指标的名称；
| 是否新增指标 | 表示此指标是应答表中原有或新增指标，“原有”表示20XX年X月前已包括的指标，“新增”表示为20XX年X月后增加的指标；“修订”表示20XX年X月后修订的指标；新增及修订指标请厂家重点应答
| 指标新增时间 | 表示此指标增加进应答表的时间；
| 参数解释 | 表示针对此指标的具体解释；
| 对象类型 | 表示此指标对应的对象类型（eNodeB、EutranCell）；
D.2 基础数据表厂家应答部分说明
| 采集方式（文件接口/数据库接口） | 表示针对此指标，厂家支持的采集方式（文件方式或数据库方式），请厂家选择填写；
| 是否支持 | 表示是否支持此指标的统计，用“1”（代表是）或“0”（代表否），请厂家选择填写；
| 支持对象级别 | 表示此指标所支持的统计对象级别,例如：eNodeB等，请厂家选择填写；
| 厂家参数映射名称（文件名/表名.参数名） | 请厂家填写此指标对应的厂家参数名称，名称形式应为“文件名/表名.参数名”；如不填写，即使“是否支持”应答为“1”也视为不支持；
| 厂家支持情况详细说明 | 表示针对此指标的测量，厂家认为需要补充的特殊说明；
另外，厂家提供的应答表的命名规则要求：中国联通LTE无线网优指标厂家应答表_厂家名称+“应答”_OMC版本号_应答的时间
注：厂家应答时，请提供“应答对应的OMC版本号”，表示针对不同OMC版本的数据的应答情况
参考文件名称：
[1]
联系人：
总部 | 程晓军 18601103555 | chengxiaojun@chinaunicom.cn
网研院 | 关键 18601309536 | guanj9@chinaunicom.cn
| 高洁 18601102517 | gaojie49@chinaunicom.cn

## 版本演进
版本号 | FL16 | FL16A | SRAN16 | FL17A | SRAN17A | FL18 | SRAN18 | FL18A | SRAN18A | FL19 | SRAN19 | FL19A | SRAN19A | FL19B | SRAN19B | NN3 | NN4 | NN5 | NN6 | NN7 | NN8
入网测试时间 | 2017Q1 | 2017Q3 | 2017Q1 | 2018Q1 | 2018Q1 | 2019Q1 | 2019Q1 | 2019Q3 | 2019Q3 | 2019Q4 | 2019Q4 | 2020Q1 | 2020Q1
是否在网 | 是 | 是 | 是 | 是 | 是 | 是 | 是 | 是 | 是 | 是 | 是 | 是 | 是
涉及省分
升级原因
备注

## 修订历史
版本 | 日期 | 修订数据 | 修订内容 | 修订原因 | 修改前应答 | 修改后应答 | 修订人 | FL16 | FL16A | SRAN16 | FL17A | SRAN17A | FL18 | SRAN18 | FL18A | SRAN18A | FL19 | SRAN19 | FL19A | SRAN19A | FL19B | SRAN19B | FL20B | SRAN20B | NN5 | NN6 | NN7 | NN8
V1.0 | 2019-04-28 | 性能数据 | 设备功耗(4G) | 网研院要求，新增 |  |  | Shi Wenjing |  | 有变更 | 有变更 | 有变更 | 有变更 | 有变更 | 有变更 | 有变更 | 有变更 | 有变更 | 有变更 | 有变更 | 有变更
V1.0 | 2019-04-28 | 参数数据 | 第一版 |  |  |  | Song Hai | 有变更 | 有变更 | 有变更 | 有变更 | 有变更
| 2019-05-01 | 性能数据 | LTE-UTRAN系统间重定向请求次数(A2事件触发原因) | 采用新 counter，修正原有应答，满足指标定义要求 | 不知现在平台上的公式情况 | M8013C76 | Shi Wenjing |  |  |  | 有变更 | 有变更 | 有变更 | 有变更 | 有变更 | 有变更 | 有变更 | 有变更 | 有变更 | 有变更
| 2019-06-28 | 性能数据 | 空口上行业务流量（分QCI） | 应答VoLTE相关指标 | 不知现在平台上的公式情况 | QCI1:sum(M8047C5)/1000000 QCI2:sum(M8012C93)/8/1000000 | Shi Wenjing | 有变更 | 有变更 | 有变更 | 有变更 | 有变更 | 有变更 | 有变更 | 有变更 | 有变更 | 有变更 | 有变更 | 有变更 | 有变更
| 2019-06-28 | 性能数据 | 空口下行业务流量（分QCI） | 应答VoLTE相关指标 | 不知现在平台上的公式情况 | QCI1:sum(M8047C4)/1000000 QCI2:sum(M8012C119)/8/1000000 | Shi Wenjing | 有变更 | 有变更 | 有变更 | 有变更 | 有变更 | 有变更 | 有变更 | 有变更 | 有变更 | 有变更 | 有变更 | 有变更 | 有变更
| 2019-07-29 | 性能数据 | E- RAB建立请求次数(分QCI) | 应答VoLTE相关指标 | QCI1: M8006C197 QCI5: M8006C201 去年7月请邸玥查的平台上的指标，不确定后续时候修改过 | QCI1: M8006C188 + M8006C197 QCI2: M8006C189 + M8006C198 QCI3: M8006C190 + M8006C199 QCI4: M8006C191 + M8006C200 QCI5: M8048C0 + M8048C5 QCI6: M8006C193 + M8006C202 QCI7: M8006C194 + M8006C203 QCI8: M8006C195 + M8006C204 QCI9: M8006C196 + M8006C205 | Shi Wenjing | 有变更 | 有变更 | 有变更 | 有变更 | 有变更 | 有变更 | 有变更 | 有变更 | 有变更 | 有变更 | 有变更 | 有变更 | 有变更
| 2019-07-29 | 性能数据 | E-RAB建立成功次数（分QCI） | 应答VoLTE相关指标 | QCI1: M8006C215 QCI5: M8006C219 去年7月请邸玥查的平台上的指标，不确定后续是否修改过 | QCI1： M8006C206 + M8006C215 QCI2： M8006C207 + M8006C216 QCI3： M8006C208 + M8006C217 QCI4： M8006C209 + M8006C218 QCI5： M8048C1 + M8048C6 QCI6： M8006C211 + M8006C220 QCI7： M8006C212 + M8006C221 QCI8： M8006C213 + M8006C222 QCI9： M8006C214 + M8006C223 | Shi Wenjing | 有变更 | 有变更 | 有变更 | 有变更 | 有变更 | 有变更 | 有变更 | 有变更 | 有变更 | 有变更 | 有变更 | 有变更 | 有变更
| 2019-07-29 | 性能数据 | 初始E-RAB建立请求次数(分QCI) | 应答VoLTE相关指标 | 不知现在平台上的公式情况 | (QCI1) M8006C188 (QCI2) M8006C189 (QCI3) M8006C190 (QCI4) M8006C191 (QCI5) M8048C0 (QCI6) M8006C193 (QCI7) M8006C194 (QCI8) M8006C195 (QCI9) M8006C196 | Shi Wenjing | 有变更 | 有变更 | 有变更 | 有变更 | 有变更 | 有变更 | 有变更 | 有变更 | 有变更 | 有变更 | 有变更 | 有变更 | 有变更
| 2019-07-29 | 性能数据 | 初始E-RAB建立成功次数（分QCI） | 应答VoLTE相关指标 | 不知平台上的公式情况 | (QCI1) M8006C206 (QCI2) M8006C207 (QCI3) M8006C208 (QCI4) M8006C209 (QCI5) M8048C1 (QCI6) M8006C211 (QCI7) M8006C212 (QCI8) M8006C213 (QCI9) M8006C214 | Shi Wenjing | 有变更 | 有变更 | 有变更 | 有变更 | 有变更 | 有变更 | 有变更 | 有变更 | 有变更 | 有变更 | 有变更 | 有变更 | 有变更
| 2019-07-29 | 性能数据 | E-RAB正常释放次数（分QCI） | 应答VoLTE相关指标 | QCI1:（M8006C267+M8006C270+M8006C272+M8006C89+M8006C98) QCI5：空白 去年7月请邸玥查的平台上的指标，不确定后续是否修改过 | QCI1:（M8006C276+M8006C278+M8006C317+M8006C319 +M8006C267 +M8006C270 +M8006C89 +M8006C98 +M8006C304 +M8006C307 +M8006C315 +M8006C273) QCI2: (M8006C285 +M8006C288 +M8006C291 +M8006C297 +M8006C298) QCI5: (M8048C2) | Shi Wenjing | 有变更 | 有变更 | 有变更 | 有变更 | 有变更 | 有变更 | 有变更 | 有变更 | 有变更 | 有变更 | 有变更 | 有变更 | 有变更
| 2019-07-29 | 性能数据 | E-RAB异常释放次数（分QCI） | 应答VoLTE相关指标 | QCI1：M8006C273+M8006C266-M8006C267-M8006C270-M8006C272+M8006C107+M8006C116 QCI5：空白 去年7月请邸玥查的平台上的指标，不确定后续是否修改过 | QCI1: (M8006C272 +M8006C316 +M8006C318 +M8006C320 +M8006C268 +M8006C269 +M8006C271 +M8006C280 -M8006C301) QCI2: (M8006C282 +M8006C283 +M8006C286 +M8006C287 +M8006C289 +M8006C290 +M8006C294 +M8006C295 +M8006C296) QCI5: M8048C3 | Shi Wenjing | 有变更 | 有变更 | 有变更 | 有变更 | 有变更 | 有变更 | 有变更 | 有变更 | 有变更 | 有变更 | 有变更 | 有变更 | 有变更
| 2019-12-23 | 性能数据 | 会话类语音业务空口上行流量（QCI1） | 与volte指标保持一致应答 | 不知现在平台上的公式情况 | sum(M8047C5)/1000000 | Shi Wenjing | 有变更 | 有变更 | 有变更 | 有变更 | 有变更 | 有变更 | 有变更 | 有变更 | 有变更 | 有变更 | 有变更 | 有变更 | 有变更
| 2019-12-23 | 性能数据 | 会话类语音业务空口下行流量（QCI1） | 与volte指标保持一致应答 | 不知现在平台上的公式情况 | sum(M8047C4)/1000000 | Shi Wenjing | 有变更 | 有变更 | 有变更 | 有变更 | 有变更 | 有变更 | 有变更 | 有变更 | 有变更 | 有变更 | 有变更 | 有变更 | 有变更
| 2019-12-23 | 性能数据 | E-RAB正常释放次数（分QCI） | 修改应答counter，准确对应指标定义 | 不知现在平台上的公式情况 | QCI1:（M8006C276+M8006C278+M8006C317+M8006C319 +M8006C267 +M8006C270 +M8006C89 +M8006C98 +M8006C304 +M8006C307 +M8006C315 +M8006C273) QCI2: (M8006C285 +M8006C288 +M8006C291 +M8006C297 +M8006C298) QCI5: (M8048C2) | Shi Wenjing | 有变更 | 有变更 | 有变更 | 有变更 | 有变更 | 有变更 | 有变更 | 有变更 | 有变更 | 有变更 | 有变更 | 有变更 | 有变更
| 2019-12-23 | 性能数据 | E-RAB异常释放次数（分QCI） | 修改应答counter，准确对应指标定义 | 不知现在平台上的公式情况 | QCI1: (M8006C272 +M8006C316 +M8006C318 +M8006C320 +M8006C268 +M8006C269 +M8006C271 +M8006C280 -M8006C301) QCI2: (M8006C282 +M8006C283 +M8006C286 +M8006C287 +M8006C289 +M8006C290 +M8006C294 +M8006C295 +M8006C296) QCI5: M8048C3 | Shi Wenjing | 有变更 | 有变更 | 有变更 | 有变更 | 有变更 | 有变更 | 有变更 | 有变更 | 有变更 | 有变更 | 有变更 | 有变更 | 有变更
| 2019-12-23 | 性能数据 | 会话类语音业务掉线率 | 与volte指标保持一致应答 |  |  | Shi Wenjing | 有变更 | 有变更 | 有变更 | 有变更 | 有变更 | 有变更 | 有变更 | 有变更 | 有变更 | 有变更 | 有变更 | 有变更 | 有变更
| 2019-12-23 | 性能数据 | 会话类直播视频流业务掉线率 | 与volte指标保持一致应答 |  |  | Shi Wenjing | 有变更 | 有变更 | 有变更 | 有变更 | 有变更 | 有变更 | 有变更 | 有变更 | 有变更 | 有变更 | 有变更 | 有变更 | 有变更
| 2020-02-15 | 性能数据 | NSA终端上行RLC层用户面流量 | 网研院要求，新增 | 新增 | sum(M8012C79/1000)*((M8051C149 / 100) /(M8051C55)) | Shi Wenjing | [7 empty] | 有变更 | 有变更 | 有变更 | 有变更 | 有变更 | 有变更
| 2020-02-15 | 性能数据 | NSA终端下行RLC层用户面流量 | 网研院要求，新增 | 新增 | sum(M8012C80/1000)*((M8051C149 / 100) /(M8051C55)) | Shi Wenjing | [7 empty] | 有变更 | 有变更 | 有变更 | 有变更 | 有变更 | 有变更
| 2020-02-15 | 性能数据 | NSA终端平均RRC连接 数 | 网研院要求，新增 | 新增 | avg(M8051C149/100) | Shi Wenjing | [7 empty] | 有变更 | 有变更 | 有变更 | 有变更 | 有变更 | 有变更
| 2020-04-30 | 性能数据 | 新增LTE19B&SRAN19B 应答 | 19B版本入网 |  |  | Shi Wenjing | [13 empty] | 有变更 | 有变更
| 20-08-11 | 性能数据 | 新增LTE20B&SRAN20B 应答 | 20B版本入网 |  |  | Shi Wenjing | [15 empty] | 有变更 | 有变更
| 2020-12-14 | 性能数据 | 随机接入冲突解决次数 | 满足指标定义要求 | M8001C8 | M8029C32 | Shi Wenjing | 有变更 | 有变更 | 有变更 | 有变更 | 有变更 | 有变更 | 有变更 | 有变更 | 有变更 | 有变更 | 有变更 | 有变更 | 有变更 | 有变更 | 有变更 | 有变更 | 有变更
| 21-01-13 | 性能数据 | LTE小区退服时长 | 满足指标定义要求 | sum(60*interval-M8020C3) | sum(60*interval-M8020C3-M8020C7-M8020C4) | Shi Wenjing | [5 empty] | 有变更 | 有变更 | 有变更 | 有变更 | 有变更 | 有变更 | 有变更 | 有变更 | 有变更 | 有变更 | 有变更 | 有变更
| 21-01-13 | 性能数据 | 基站退服时长 | 满足指标定义要求 | sum(60*interval-M8020C3) | sum(60*interval-M8020C3-M8020C7-M8020C4) | Shi Wenjing | [5 empty] | 有变更 | 有变更 | 有变更 | 有变更 | 有变更 | 有变更 | 有变更 | 有变更 | 有变更 | 有变更 | 有变更 | 有变更
| 21-01-22 | 性能数据 | LTE小区退服时长 | 满足指标定义要求 | sum(60*interval-M8020C3-M8020C7-M8020C4) | sum(60*interval-M8020C3) | Shi Wenjing
| 21-01-22 | 性能数据 | 基站退服时长 | 满足指标定义要求 | sum(60*interval-M8020C3-M8020C7-M8020C4) | sum(60*interval-M8020C3) | Shi Wenjing
| 21-02-22 | 性能数据 | 基站退服时长 | 满足指标定义要求(分原因值统计) | 新增 | sum(60*interval-M8020C6+M8020C4+M8020C5) | Shi Wenjing | [5 empty] | 有变更 | 有变更 | 有变更 | 有变更 | 有变更 | 有变更 | 有变更 | 有变更 | 有变更 | 有变更 | 有变更 | 有变更
Note on G24: [线程批注] 你的Excel版本可读取此线程批注; 但如果在更新版本的Excel中打开文件，则对批注所作的任何改动都将被删除。了解详细信息: https://go.microsoft.com/fwlink/?linkid=870924 注释: This measurement provides the number of messages, which are sent by the UE as part of the RACH procedure (so-called "msg3") in any kind of contention-based RACH procedure (consult 3GPP TS 36.300, 10.1.5).

## A.性能数据
LTE网优指标解释 | [11 empty] | 厂家应答（FL16） | [10 empty] | FL16 vs FL16A | 厂家应答（FL16A） | [10 empty] | FL16A vs SRAN16 | 厂家应答（SRAN16） | [10 empty] | FL16 vs SRAN16 | 厂家应答（FL17A） | [10 empty] | FL16A vs FL17A | 厂家应答（SRAN17A） | [10 empty] | FL17A vs SRAN17A | 厂家应答（FL18） | [10 empty] | FL17A vs FL18 | 厂家应答（SRAN18） | [10 empty] | FL18 vs SRAN18 | 厂家应答（FL18A） | [10 empty] | SRAN18 vs FL18A | 厂家应答（SRAN18A） | [10 empty] | FL18A vs SRAN18A | 厂家应答（FL19） | [10 empty] | SRAN18A vs FL19 | 厂家应答（SRAN19） | [10 empty] | FL19 vs SRAN19 | 厂家应答（FL19A） | [10 empty] | SRAN19 vs FL19A | 厂家应答（SRAN19A） | [10 empty] | FL19A vs SRAN19A | 厂家应答（FL19B） | [10 empty] | SRAN19A vs FL19B | 厂家应答（SRAN19B） | [10 empty] | FL19B vs SRAN19B | 厂家应答（FL20B） | [10 empty] | SRAN19B vs FL20B | 厂家应答（SRAN20B） | [10 empty] | FL20B vs SRAN20B
指标信息 | 指标细分类型 | 指标名称 | 是否新增指标 | 指标修改时间 | 指标解释及触发点 | 单位 | 数据类型 | 要求对象类型 | LTE网优指标体系要求 |  |  | 网元应答 | [11 empty] | 网元应答 | [11 empty] | 网元应答 | [11 empty] | 网元应答 | [11 empty] | 网元应答 | [11 empty] | 网元应答 | [11 empty] | 网元应答 | [11 empty] | 网元应答 | [11 empty] | 网元应答 | [11 empty] | 网元应答 | [11 empty] | 网元应答 | [11 empty] | 网元应答 | [11 empty] | 网元应答 | [11 empty] | 网元应答 | [11 empty] | 网元应答 | [11 empty] | 网元应答 | [11 empty] | 网元应答
[9 empty] | 指标等级 | 是否分QCI | 是否分原因 | 指标采集方式（文件接口/数据库接口） | 本次算法是否修正（新增指标代表“是”） | 支持对象类型 | 是否支持 | 厂家映射Counter（文件名/表名.counter名） | 是否支持分QCI | 厂家映射分QCI Counter（文件名/表名.counter名） | 是否支持分原因 | 厂家映射分原因Counter（文件名/表名.counter名） | 厂家支持情况详细说明 | 满足时间 |  | 指标采集方式（文件接口/数据库接口） | 本次算法是否修正（新增指标代表“是”） | 支持对象类型 | 是否支持 | 厂家映射Counter（文件名/表名.counter名） | 是否支持分QCI | 厂家映射分QCI Counter（文件名/表名.counter名） | 是否支持分原因 | 厂家映射分原因Counter（文件名/表名.counter名） | 厂家支持情况详细说明 | 满足时间 |  | 指标采集方式（文件接口/数据库接口） | 本次算法是否修正（新增指标代表“是”） | 支持对象类型 | 是否支持 | 厂家映射Counter（文件名/表名.counter名） | 是否支持分QCI | 厂家映射分QCI Counter（文件名/表名.counter名） | 是否支持分原因 | 厂家映射分原因Counter（文件名/表名.counter名） | 厂家支持情况详细说明 | 满足时间 |  | 指标采集方式（文件接口/数据库接口） | 本次算法是否修正（新增指标代表“是”） | 支持对象类型 | 是否支持 | 厂家映射Counter（文件名/表名.counter名） | 是否支持分QCI | 厂家映射分QCI Counter（文件名/表名.counter名） | 是否支持分原因 | 厂家映射分原因Counter（文件名/表名.counter名） | 厂家支持情况详细说明 | 满足时间 |  | 指标采集方式（文件接口/数据库接口） | 本次算法是否修正（新增指标代表“是”） | 支持对象类型 | 是否支持 | 厂家映射Counter（文件名/表名.counter名） | 是否支持分QCI | 厂家映射分QCI Counter（文件名/表名.counter名） | 是否支持分原因 | 厂家映射分原因Counter（文件名/表名.counter名） | 厂家支持情况详细说明 | 满足时间 |  | 指标采集方式（文件接口/数据库接口） | 本次算法是否修正（新增指标代表“是”） | 支持对象类型 | 是否支持 | 厂家映射Counter（文件名/表名.counter名） | 是否支持分QCI | 厂家映射分QCI Counter（文件名/表名.counter名） | 是否支持分原因 | 厂家映射分原因Counter（文件名/表名.counter名） | 厂家支持情况详细说明 | 满足时间 |  | 指标采集方式（文件接口/数据库接口） | 本次算法是否修正（新增指标代表“是”） | 支持对象类型 | 是否支持 | 厂家映射Counter（文件名/表名.counter名） | 是否支持分QCI | 厂家映射分QCI Counter（文件名/表名.counter名） | 是否支持分原因 | 厂家映射分原因Counter（文件名/表名.counter名） | 厂家支持情况详细说明 | 满足时间 |  | 指标采集方式（文件接口/数据库接口） | 本次算法是否修正（新增指标代表“是”） | 支持对象类型 | 是否支持 | 厂家映射Counter（文件名/表名.counter名） | 是否支持分QCI | 厂家映射分QCI Counter（文件名/表名.counter名） | 是否支持分原因 | 厂家映射分原因Counter（文件名/表名.counter名） | 厂家支持情况详细说明 | 满足时间 |  | 指标采集方式（文件接口/数据库接口） | 本次算法是否修正（新增指标代表“是”） | 支持对象类型 | 是否支持 | 厂家映射Counter（文件名/表名.counter名） | 是否支持分QCI | 厂家映射分QCI Counter（文件名/表名.counter名） | 是否支持分原因 | 厂家映射分原因Counter（文件名/表名.counter名） | 厂家支持情况详细说明 | 满足时间 |  | 指标采集方式（文件接口/数据库接口） | 本次算法是否修正（新增指标代表“是”） | 支持对象类型 | 是否支持 | 厂家映射Counter（文件名/表名.counter名） | 是否支持分QCI | 厂家映射分QCI Counter（文件名/表名.counter名） | 是否支持分原因 | 厂家映射分原因Counter（文件名/表名.counter名） | 厂家支持情况详细说明 | 满足时间 |  | 指标采集方式（文件接口/数据库接口） | 本次算法是否修正（新增指标代表“是”） | 支持对象类型 | 是否支持 | 厂家映射Counter（文件名/表名.counter名） | 是否支持分QCI | 厂家映射分QCI Counter（文件名/表名.counter名） | 是否支持分原因 | 厂家映射分原因Counter（文件名/表名.counter名） | 厂家支持情况详细说明 | 满足时间 |  | 指标采集方式（文件接口/数据库接口） | 本次算法是否修正（新增指标代表“是”） | 支持对象类型 | 是否支持 | 厂家映射Counter（文件名/表名.counter名） | 是否支持分QCI | 厂家映射分QCI Counter（文件名/表名.counter名） | 是否支持分原因 | 厂家映射分原因Counter（文件名/表名.counter名） | 厂家支持情况详细说明 | 满足时间 |  | 指标采集方式（文件接口/数据库接口） | 本次算法是否修正（新增指标代表“是”） | 支持对象类型 | 是否支持 | 厂家映射Counter（文件名/表名.counter名） | 是否支持分QCI | 厂家映射分QCI Counter（文件名/表名.counter名） | 是否支持分原因 | 厂家映射分原因Counter（文件名/表名.counter名） | 厂家支持情况详细说明 | 满足时间 |  | 指标采集方式（文件接口/数据库接口） | 本次算法是否修正（新增指标代表“是”） | 支持对象类型 | 是否支持 | 厂家映射Counter（文件名/表名.counter名） | 是否支持分QCI | 厂家映射分QCI Counter（文件名/表名.counter名） | 是否支持分原因 | 厂家映射分原因Counter（文件名/表名.counter名） | 厂家支持情况详细说明 | 满足时间 |  | 指标采集方式（文件接口/数据库接口） | 本次算法是否修正（新增指标代表“是”） | 支持对象类型 | 是否支持 | 厂家映射Counter（文件名/表名.counter名） | 是否支持分QCI | 厂家映射分QCI Counter（文件名/表名.counter名） | 是否支持分原因 | 厂家映射分原因Counter（文件名/表名.counter名） | 厂家支持情况详细说明 | 满足时间 |  | 指标采集方式（文件接口/数据库接口） | 本次算法是否修正（新增指标代表“是”） | 支持对象类型 | 是否支持 | 厂家映射Counter（文件名/表名.counter名） | 是否支持分QCI | 厂家映射分QCI Counter（文件名/表名.counter名） | 是否支持分原因 | 厂家映射分原因Counter（文件名/表名.counter名） | 厂家支持情况详细说明 | 满足时间 |  | 指标采集方式（文件接口/数据库接口） | 本次算法是否修正（新增指标代表“是”） | 支持对象类型 | 是否支持 | 厂家映射Counter（文件名/表名.counter名） | 是否支持分QCI | 厂家映射分QCI Counter（文件名/表名.counter名） | 是否支持分原因 | 厂家映射分原因Counter（文件名/表名.counter名） | 厂家支持情况详细说明 | 满足时间
网络接入类 | RRC连接类 | RRC建立请求次数 |  |  | 统计周期内，UE发起及网络发起的RRC连接建立请求总次数，统计eNodeB收到UE发送的“RRC Connection Request”消息的次数。(3gpp 36.331) 分原因要求：通过此消息信元“Establishment cause”来区分 | 次 | 整型 | Eutrancell | A |  | 1 | 文件接口 | 否 | Eutrancell | 是 | sum(M8013C17+M8013C18+M8013C19+M8013C21+M8013C34+M8013C31) |  |  | 是 | M8013C17 M8013C18 M8013C19 M8013C21 M8013C34 M8013C31 |  |  | TRUE | 文件接口 | 否 | Eutrancell | 是 | sum(M8013C17+M8013C18+M8013C19+M8013C21+M8013C34+M8013C31) |  |  | 是 | M8013C17 M8013C18 M8013C19 M8013C21 M8013C34 M8013C31 |  |  | TRUE | 文件接口 | 否 | Eutrancell | 是 | sum(M8013C17+M8013C18+M8013C19+M8013C21+M8013C34+M8013C31) |  |  | 是 | M8013C17 M8013C18 M8013C19 M8013C21 M8013C34 M8013C31 |  |  | TRUE | 文件接口 | 否 | Eutrancell | 是 | sum(M8013C17+M8013C18+M8013C19+M8013C21+M8013C34+M8013C31+M8013C91) |  |  | 是 | M8013C17 M8013C18 M8013C19 M8013C21 M8013C34 M8013C31 M8013C91 |  | 2017.09.20 | FALSE | 文件接口 | 否 | Eutrancell | 是 | sum(M8013C17+M8013C18+M8013C19+M8013C21+M8013C34+M8013C31+M8013C91) |  |  | 是 | M8013C17 M8013C18 M8013C19 M8013C21 M8013C34 M8013C31 M8013C91 |  | 2017.09.20 | TRUE | 文件接口 | 否 | Eutrancell | 是 | sum(M8013C17+M8013C18+M8013C19+M8013C21+M8013C34+M8013C31+M8013C91) |  |  | 是 | M8013C17 M8013C18 M8013C19 M8013C21 M8013C34 M8013C31 M8013C91 |  | 2017.09.20 | TRUE | 文件接口 | 否 | Eutrancell | 是 | sum(M8013C17+M8013C18+M8013C19+M8013C21+M8013C34+M8013C31+M8013C91) |  |  | 是 | M8013C17 M8013C18 M8013C19 M8013C21 M8013C34 M8013C31 M8013C91 |  | 2017.09.20 | TRUE | 文件接口 | 否 | Eutrancell | 是 | sum(M8013C17+M8013C18+M8013C19+M8013C21+M8013C34+M8013C31+M8013C91) |  |  | 是 | M8013C17 M8013C18 M8013C19 M8013C21 M8013C34 M8013C31 M8013C91 |  | 2017.09.20 | TRUE | 文件接口 | 否 | Eutrancell | 是 | sum(M8013C17+M8013C18+M8013C19+M8013C21+M8013C34+M8013C31+M8013C91) |  |  | 是 | M8013C17 M8013C18 M8013C19 M8013C21 M8013C34 M8013C31 M8013C91 |  | 2017.09.20 | TRUE | 文件接口 | 否 | Eutrancell | 是 | sum(M8013C17+M8013C18+M8013C19+M8013C21+M8013C34+M8013C31+M8013C91) |  |  | 是 | M8013C17 M8013C18 M8013C19 M8013C21 M8013C34 M8013C31 M8013C91 |  | 2017.09.20 | TRUE | 文件接口 | 否 | Eutrancell | 是 | sum(M8013C17+M8013C18+M8013C19+M8013C21+M8013C34+M8013C31+M8013C91) |  |  | 是 | M8013C17 M8013C18 M8013C19 M8013C21 M8013C34 M8013C31 M8013C91 |  | 2017.09.20 | TRUE | 文件接口 | 否 | Eutrancell | 是 | sum(M8013C17+M8013C18+M8013C19+M8013C21+M8013C34+M8013C31+M8013C91) |  |  | 是 | M8013C17 M8013C18 M8013C19 M8013C21 M8013C34 M8013C31 M8013C91 |  | 2017.09.20 | TRUE | 文件接口 | 否 | Eutrancell | 是 | sum(M8013C17+M8013C18+M8013C19+M8013C21+M8013C34+M8013C31+M8013C91) |  |  | 是 | M8013C17 M8013C18 M8013C19 M8013C21 M8013C34 M8013C31 M8013C91 |  | 2017.09.20 | TRUE | 文件接口 | 否 | Eutrancell | 是 | sum(M8013C17+M8013C18+M8013C19+M8013C21+M8013C34+M8013C31+M8013C91) |  |  | 是 | M8013C17 M8013C18 M8013C19 M8013C21 M8013C34 M8013C31 M8013C91 |  | 2017.09.20 | TRUE | 文件接口 | 否 | Eutrancell | 是 | sum(M8013C17+M8013C18+M8013C19+M8013C21+M8013C34+M8013C31+M8013C91) |  |  | 是 | M8013C17 M8013C18 M8013C19 M8013C21 M8013C34 M8013C31 M8013C91 |  | 2017.09.20 | TRUE | 文件接口 | 否 | Eutrancell | 是 | sum(M8013C17+M8013C18+M8013C19+M8013C21+M8013C34+M8013C31+M8013C91) |  |  | 是 | M8013C17 M8013C18 M8013C19 M8013C21 M8013C34 M8013C31 M8013C91 |  | 2017.09.20 | TRUE | 文件接口 | 否 | Eutrancell | 是 | sum(M8013C17+M8013C18+M8013C19+M8013C21+M8013C34+M8013C31+M8013C91) |  |  | 是 | M8013C17 M8013C18 M8013C19 M8013C21 M8013C34 M8013C31 M8013C91 |  | 2017.09.20 | TRUE
|  | RRC建立成功次数 |  |  | 统计周期内，统计eNodeB收到UE发送的“的RRC connection setup complete” 消息的次数。(3gpp 36.331) 分原因要求：通过此消息对应的请求“RRC Connection Request”信元“Establishment cause”来区分 | 次 | 整型 | Eutrancell | A |  | 1 | 文件接口 | 否 | Eutrancell | 是 | sum(M8013C5) |  |  | 否 |  |  |  | TRUE | 文件接口 | 否 | Eutrancell | 是 | sum(M8013C5) |  |  | 否 |  |  |  | TRUE | 文件接口 | 否 | Eutrancell | 是 | sum(M8013C5) |  |  | 否 |  |  |  | TRUE | 文件接口 | 否 | Eutrancell | 是 | sum(M8013C5) |  |  | 否 |  |  |  | TRUE | 文件接口 | 否 | Eutrancell | 是 | sum(M8013C5) |  |  | 否 |  |  |  | TRUE | 文件接口 | 否 | Eutrancell | 是 | sum(M8013C5) |  |  | 否 |  |  |  | TRUE | 文件接口 | 否 | Eutrancell | 是 | sum(M8013C5) |  |  | 否 |  |  |  | TRUE | 文件接口 | 否 | Eutrancell | 是 | sum(M8013C5) |  |  | 否 |  |  |  | TRUE | 文件接口 | 否 | Eutrancell | 是 | sum(M8013C5) |  |  | 否 |  |  |  | TRUE | 文件接口 | 否 | Eutrancell | 是 | sum(M8013C5) |  |  | 否 |  |  |  | TRUE | 文件接口 | 否 | Eutrancell | 是 | sum(M8013C5) |  |  | 否 |  |  |  | TRUE | 文件接口 | 否 | Eutrancell | 是 | sum(M8013C5) |  |  | 否 |  |  |  | TRUE | 文件接口 | 否 | Eutrancell | 是 | sum(M8013C5) |  |  | 否 |  |  |  | TRUE | 文件接口 | 否 | Eutrancell | 是 | sum(M8013C5) |  |  | 否 |  |  |  | TRUE | 文件接口 | 否 | Eutrancell | 是 | sum(M8013C5) |  |  | 否 |  |  |  | TRUE | 文件接口 | 否 | Eutrancell | 是 | sum(M8013C5) |  |  | 否 |  |  |  | TRUE | 文件接口 | 否 | Eutrancell | 是 | sum(M8013C5) |  |  | 否 |  |  |  | TRUE
|  | UE发起的RRC连接建立请求次数 |  |  | 统计消息为UE发起的无线连接中，eNodeB小区收到UE发来的“RRC Connection Request”消息，且消息中包含的建立请求原因值EstablishmentCause非主叫，即除“mt-Access”的其它原因时统计。 | 次 | 整型 | Eutrancell | B |  | 1 | 文件接口 | 否 | Eutrancell | 是 | sum(M8013C17+ M8013C19+ M8013C21+ M8013C31+ M8013C34) |  |  | 是 | M8013C17 M8013C19 M8013C21 M8013C31 M8013C34 |  | 2016.12.16 | TRUE | 文件接口 | 否 | Eutrancell | 是 | sum(M8013C17+ M8013C19+ M8013C21+ M8013C31+ M8013C34) |  |  | 是 | M8013C17 M8013C19 M8013C21 M8013C31 M8013C34 |  | 2016.12.16 | TRUE | 文件接口 | 否 | Eutrancell | 是 | sum(M8013C17+ M8013C19+ M8013C21+ M8013C31+ M8013C34) |  |  | 是 | M8013C17 M8013C19 M8013C21 M8013C31 M8013C34 |  | 2016.12.16 | TRUE | 文件接口 | 否 | Eutrancell | 是 | sum(M8013C17+ M8013C19+ M8013C21+ M8013C31+ M8013C34+M8013C91) |  |  | 是 | M8013C17 M8013C19 M8013C21 M8013C31 M8013C34 M8013C91 |  | 2017.09.20 | FALSE | 文件接口 | 否 | Eutrancell | 是 | sum(M8013C17+ M8013C19+ M8013C21+ M8013C31+ M8013C34+M8013C91) |  |  | 是 | M8013C17 M8013C19 M8013C21 M8013C31 M8013C34 M8013C91 |  | 2017.09.20 | TRUE | 文件接口 | 否 | Eutrancell | 是 | sum(M8013C17+ M8013C19+ M8013C21+ M8013C31+ M8013C34+M8013C91) |  |  | 是 | M8013C17 M8013C19 M8013C21 M8013C31 M8013C34 M8013C91 |  | 2017.09.20 | TRUE | 文件接口 | 否 | Eutrancell | 是 | sum(M8013C17+ M8013C19+ M8013C21+ M8013C31+ M8013C34+M8013C91) |  |  | 是 | M8013C17 M8013C19 M8013C21 M8013C31 M8013C34 M8013C91 |  | 2017.09.20 | TRUE | 文件接口 | 否 | Eutrancell | 是 | sum(M8013C17+ M8013C19+ M8013C21+ M8013C31+ M8013C34+M8013C91) |  |  | 是 | M8013C17 M8013C19 M8013C21 M8013C31 M8013C34 M8013C91 |  | 2017.09.20 | TRUE | 文件接口 | 否 | Eutrancell | 是 | sum(M8013C17+ M8013C19+ M8013C21+ M8013C31+ M8013C34+M8013C91) |  |  | 是 | M8013C17 M8013C19 M8013C21 M8013C31 M8013C34 M8013C91 |  | 2017.09.20 | TRUE | 文件接口 | 否 | Eutrancell | 是 | sum(M8013C17+ M8013C19+ M8013C21+ M8013C31+ M8013C34+M8013C91) |  |  | 是 | M8013C17 M8013C19 M8013C21 M8013C31 M8013C34 M8013C91 |  | 2017.09.20 | TRUE | 文件接口 | 否 | Eutrancell | 是 | sum(M8013C17+ M8013C19+ M8013C21+ M8013C31+ M8013C34+M8013C91) |  |  | 是 | M8013C17 M8013C19 M8013C21 M8013C31 M8013C34 M8013C91 |  | 2017.09.20 | TRUE | 文件接口 | 否 | Eutrancell | 是 | sum(M8013C17+ M8013C19+ M8013C21+ M8013C31+ M8013C34+M8013C91) |  |  | 是 | M8013C17 M8013C19 M8013C21 M8013C31 M8013C34 M8013C91 |  | 2017.09.20 | TRUE | 文件接口 | 否 | Eutrancell | 是 | sum(M8013C17+ M8013C19+ M8013C21+ M8013C31+ M8013C34+M8013C91) |  |  | 是 | M8013C17 M8013C19 M8013C21 M8013C31 M8013C34 M8013C91 |  | 2017.09.20 | TRUE | 文件接口 | 否 | Eutrancell | 是 | sum(M8013C17+ M8013C19+ M8013C21+ M8013C31+ M8013C34+M8013C91) |  |  | 是 | M8013C17 M8013C19 M8013C21 M8013C31 M8013C34 M8013C91 |  | 2017.09.20 | TRUE | 文件接口 | 否 | Eutrancell | 是 | sum(M8013C17+ M8013C19+ M8013C21+ M8013C31+ M8013C34+M8013C91) |  |  | 是 | M8013C17 M8013C19 M8013C21 M8013C31 M8013C34 M8013C91 |  | 2017.09.20 | TRUE | 文件接口 | 否 | Eutrancell | 是 | sum(M8013C17+ M8013C19+ M8013C21+ M8013C31+ M8013C34+M8013C91) |  |  | 是 | M8013C17 M8013C19 M8013C21 M8013C31 M8013C34 M8013C91 |  | 2017.09.20 | TRUE | 文件接口 | 否 | Eutrancell | 是 | sum(M8013C17+ M8013C19+ M8013C21+ M8013C31+ M8013C34+M8013C91) |  |  | 是 | M8013C17 M8013C19 M8013C21 M8013C31 M8013C34 M8013C91 |  | 2017.09.20 | TRUE
|  | UE发起的RRC连接建立成功次数 |  |  | 统计消息为 UE 发起的无线连接中，eNodeB 小区收到 UE 发来的“RRC Connection Setup Complete”消息。 | 次 | 整型 | Eutrancell | B |  | 1 | 文件接口 |  | Eutrancell | 是 | sum(M8013C26+ M8013C35+ M8013C36+ M8013C38+ M8013C32) |  |  | 是 | M8013C26 M8013C35 M8013C36 M8013C38 M8013C32 |  | 2016.12.16 | TRUE | 文件接口 |  | Eutrancell | 是 | sum(M8013C26+ M8013C35+ M8013C36+ M8013C38+ M8013C32) |  |  | 是 | M8013C26 M8013C35 M8013C36 M8013C38 M8013C32 |  | 2016.12.16 | TRUE | 文件接口 |  | Eutrancell | 是 | sum(M8013C26+ M8013C35+ M8013C36+ M8013C38+ M8013C32) |  |  | 是 | M8013C26 M8013C35 M8013C36 M8013C38 M8013C32 |  | 2016.12.16 | TRUE | 文件接口 |  | Eutrancell | 是 | sum(M8013C26+ M8013C35+ M8013C36+ M8013C38+ M8013C32) |  |  | 是 | M8013C26 M8013C35 M8013C36 M8013C38 M8013C32 |  | 2016.12.16 | TRUE | 文件接口 |  | Eutrancell | 是 | sum(M8013C26+ M8013C35+ M8013C36+ M8013C38+ M8013C32) |  |  | 是 | M8013C26 M8013C35 M8013C36 M8013C38 M8013C32 |  | 2016.12.16 | TRUE | 文件接口 |  | Eutrancell | 是 | sum(M8013C26+ M8013C35+ M8013C36+ M8013C38+ M8013C32) |  |  | 是 | M8013C26 M8013C35 M8013C36 M8013C38 M8013C32 |  | 2016.12.16 | TRUE | 文件接口 |  | Eutrancell | 是 | sum(M8013C26+ M8013C35+ M8013C36+ M8013C38+ M8013C32) |  |  | 是 | M8013C26 M8013C35 M8013C36 M8013C38 M8013C32 |  | 2016.12.16 | TRUE | 文件接口 |  | Eutrancell | 是 | sum(M8013C26+ M8013C35+ M8013C36+ M8013C38+ M8013C32) |  |  | 是 | M8013C26 M8013C35 M8013C36 M8013C38 M8013C32 |  | 2016.12.16 | TRUE | 文件接口 |  | Eutrancell | 是 | sum(M8013C26+ M8013C35+ M8013C36+ M8013C38+ M8013C32) |  |  | 是 | M8013C26 M8013C35 M8013C36 M8013C38 M8013C32 |  | 2016.12.16 | TRUE | 文件接口 |  | Eutrancell | 是 | sum(M8013C26+ M8013C35+ M8013C36+ M8013C38+ M8013C32) |  |  | 是 | M8013C26 M8013C35 M8013C36 M8013C38 M8013C32 |  | 2016.12.16 | TRUE | 文件接口 |  | Eutrancell | 是 | sum(M8013C26+ M8013C35+ M8013C36+ M8013C38+ M8013C32) |  |  | 是 | M8013C26 M8013C35 M8013C36 M8013C38 M8013C32 |  | 2016.12.16 | TRUE | 文件接口 |  | Eutrancell | 是 | sum(M8013C26+ M8013C35+ M8013C36+ M8013C38+ M8013C32) |  |  | 是 | M8013C26 M8013C35 M8013C36 M8013C38 M8013C32 |  | 2016.12.16 | TRUE | 文件接口 |  | Eutrancell | 是 | sum(M8013C26+ M8013C35+ M8013C36+ M8013C38+ M8013C32) |  |  | 是 | M8013C26 M8013C35 M8013C36 M8013C38 M8013C32 |  | 2016.12.16 | TRUE | 文件接口 |  | Eutrancell | 是 | sum(M8013C26+ M8013C35+ M8013C36+ M8013C38+ M8013C32) |  |  | 是 | M8013C26 M8013C35 M8013C36 M8013C38 M8013C32 |  | 2016.12.16 | TRUE | 文件接口 |  | Eutrancell | 是 | sum(M8013C26+ M8013C35+ M8013C36+ M8013C38+ M8013C32) |  |  | 是 | M8013C26 M8013C35 M8013C36 M8013C38 M8013C32 |  | 2016.12.16 | TRUE | 文件接口 |  | Eutrancell | 是 | sum(M8013C26+ M8013C35+ M8013C36+ M8013C38+ M8013C32) |  |  | 是 | M8013C26 M8013C35 M8013C36 M8013C38 M8013C32 |  | 2016.12.16 | TRUE | 文件接口 |  | Eutrancell | 是 | sum(M8013C26+ M8013C35+ M8013C36+ M8013C38+ M8013C32) |  |  | 是 | M8013C26 M8013C35 M8013C36 M8013C38 M8013C32 |  | 2016.12.16 | TRUE
|  | 网络发起的RRC连接建立请求次数 |  |  | 统计消息为网络向 UE 发送寻呼消息之后，eNodeB 小区收到 UE 发来的“RRC Connection Request”消息，且消息中包含的建立请求原因值EstablishmentCause 为“mt-Access”时统计 | 次 | 整型 | Eutrancell | B |  | 1 | 文件接口 | 否 | Eutrancell | 是 | sum(M8013C18) |  |  | 否 |  |  |  | TRUE | 文件接口 | 否 | Eutrancell | 是 | sum(M8013C18) |  |  | 否 |  |  |  | TRUE | 文件接口 | 否 | Eutrancell | 是 | sum(M8013C18) |  |  | 否 |  |  |  | TRUE | 文件接口 | 否 | Eutrancell | 是 | sum(M8013C18) |  |  | 否 |  |  |  | TRUE | 文件接口 | 否 | Eutrancell | 是 | sum(M8013C18) |  |  | 否 |  |  |  | TRUE | 文件接口 | 否 | Eutrancell | 是 | sum(M8013C18) |  |  | 否 |  |  |  | TRUE | 文件接口 | 否 | Eutrancell | 是 | sum(M8013C18) |  |  | 否 |  |  |  | TRUE | 文件接口 | 否 | Eutrancell | 是 | sum(M8013C18) |  |  | 否 |  |  |  | TRUE | 文件接口 | 否 | Eutrancell | 是 | sum(M8013C18) |  |  | 否 |  |  |  | TRUE | 文件接口 | 否 | Eutrancell | 是 | sum(M8013C18) |  |  | 否 |  |  |  | TRUE | 文件接口 | 否 | Eutrancell | 是 | sum(M8013C18) |  |  | 否 |  |  |  | TRUE | 文件接口 | 否 | Eutrancell | 是 | sum(M8013C18) |  |  | 否 |  |  |  | TRUE | 文件接口 | 否 | Eutrancell | 是 | sum(M8013C18) |  |  | 否 |  |  |  | TRUE | 文件接口 | 否 | Eutrancell | 是 | sum(M8013C18) |  |  | 否 |  |  |  | TRUE | 文件接口 | 否 | Eutrancell | 是 | sum(M8013C18) |  |  | 否 |  |  |  | TRUE | 文件接口 | 否 | Eutrancell | 是 | sum(M8013C18) |  |  | 否 |  |  |  | TRUE | 文件接口 | 否 | Eutrancell | 是 | sum(M8013C18) |  |  | 否 |  |  |  | TRUE
|  | 网络发起的RRC连接建立成功次数 |  |  | 统计消息为网络向UE发送寻呼消息之后，eNodeB小区收到UE发来的“RRC Connection Setup Complete”消息 | 次 | 整型 | Eutrancell | B |  | 1 | 文件接口 |  | Eutrancell | 是 | sum(M8013C37) |  |  | 否 |  |  |  | TRUE | 文件接口 |  | Eutrancell | 是 | sum(M8013C37) |  |  | 否 |  |  |  | TRUE | 文件接口 |  | Eutrancell | 是 | sum(M8013C37) |  |  | 否 |  |  |  | TRUE | 文件接口 |  | Eutrancell | 是 | sum(M8013C37) |  |  | 否 |  |  |  | TRUE | 文件接口 |  | Eutrancell | 是 | sum(M8013C37) |  |  | 否 |  |  |  | TRUE | 文件接口 |  | Eutrancell | 是 | sum(M8013C37) |  |  | 否 |  |  |  | TRUE | 文件接口 |  | Eutrancell | 是 | sum(M8013C37) |  |  | 否 |  |  |  | TRUE | 文件接口 |  | Eutrancell | 是 | sum(M8013C37) |  |  | 否 |  |  |  | TRUE | 文件接口 |  | Eutrancell | 是 | sum(M8013C37) |  |  | 否 |  |  |  | TRUE | 文件接口 |  | Eutrancell | 是 | sum(M8013C37) |  |  | 否 |  |  |  | TRUE | 文件接口 |  | Eutrancell | 是 | sum(M8013C37) |  |  | 否 |  |  |  | TRUE | 文件接口 |  | Eutrancell | 是 | sum(M8013C37) |  |  | 否 |  |  |  | TRUE | 文件接口 |  | Eutrancell | 是 | sum(M8013C37) |  |  | 否 |  |  |  | TRUE | 文件接口 |  | Eutrancell | 是 | sum(M8013C37) |  |  | 否 |  |  |  | TRUE | 文件接口 |  | Eutrancell | 是 | sum(M8013C37) |  |  | 否 |  |  |  | TRUE | 文件接口 |  | Eutrancell | 是 | sum(M8013C37) |  |  | 否 |  |  |  | TRUE | 文件接口 |  | Eutrancell | 是 | sum(M8013C37) |  |  | 否 |  |  |  | TRUE
|  | RRC连接重建请求次数 |  |  | 统计周期内，统计eNodeB小区收到UE发来的“RRC Connection Reestablishment Request”消息的次数（不包括重发）。(3gpp 36.331) 分原因要求：通过“RRC Connection Reestablishment Request”信元“ReestablishmentCause ”来区分 | 次 | 整型 | Eutrancell | B |  | 1 | 文件接口 | 否 | Eutrancell | 是 | sum(M8008C4) |  |  | 是 | M8008C6 M8008C8 |  |  | TRUE | 文件接口 | 否 | Eutrancell | 是 | sum(M8008C4) |  |  | 是 | M8008C6 M8008C8 |  |  | TRUE | 文件接口 | 否 | Eutrancell | 是 | sum(M8008C4) |  |  | 是 | M8008C6 M8008C8 |  |  | TRUE | 文件接口 | 否 | Eutrancell | 是 | sum(M8008C4) |  |  | 是 | M8008C6 M8008C8 |  |  | TRUE | 文件接口 | 否 | Eutrancell | 是 | sum(M8008C4) |  |  | 是 | M8008C6 M8008C8 |  |  | TRUE | 文件接口 | 否 | Eutrancell | 是 | sum(M8008C4) |  |  | 是 | M8008C6 M8008C8 |  |  | TRUE | 文件接口 | 否 | Eutrancell | 是 | sum(M8008C4) |  |  | 是 | M8008C6 M8008C8 |  |  | TRUE | 文件接口 | 否 | Eutrancell | 是 | sum(M8008C4) |  |  | 是 | M8008C6 M8008C8 |  |  | TRUE | 文件接口 | 否 | Eutrancell | 是 | sum(M8008C4) |  |  | 是 | M8008C6 M8008C8 |  |  | TRUE | 文件接口 | 否 | Eutrancell | 是 | sum(M8008C4) |  |  | 是 | M8008C6 M8008C8 |  |  | TRUE | 文件接口 | 否 | Eutrancell | 是 | sum(M8008C4) |  |  | 是 | M8008C6 M8008C8 |  |  | TRUE | 文件接口 | 否 | Eutrancell | 是 | sum(M8008C4) |  |  | 是 | M8008C6 M8008C8 |  |  | TRUE | 文件接口 | 否 | Eutrancell | 是 | sum(M8008C4) |  |  | 是 | M8008C6 M8008C8 |  |  | TRUE | 文件接口 | 否 | Eutrancell | 是 | sum(M8008C4) |  |  | 是 | M8008C6 M8008C8 |  |  | TRUE | 文件接口 | 否 | Eutrancell | 是 | sum(M8008C4) |  |  | 是 | M8008C6 M8008C8 |  |  | TRUE | 文件接口 | 否 | Eutrancell | 是 | sum(M8008C4) |  |  | 是 | M8008C6 M8008C8 |  |  | TRUE | 文件接口 | 否 | Eutrancell | 是 | sum(M8008C4) |  |  | 是 | M8008C6 M8008C8 |  |  | TRUE
|  | RRC连接重建成功次数 |  |  | 统计周期内，统计eNodeB小区收到UE发来的“RRC Connection Reestablishment Complete”消息的次数（不包括重发）。(3gpp 36.331) 分原因要求：通过此消息对应的请求“RRC Connection Reestablishment Request”信元“ReestablishmentCause ”来区分 | 次 | 整型 | Eutrancell | B |  | 1 | 文件接口 | 否 | Eutrancell | 是 | sum(M8008C5) |  |  | 是 | M8008C7 M8008C9 |  |  | TRUE | 文件接口 | 否 | Eutrancell | 是 | sum(M8008C5) |  |  | 是 | M8008C7 M8008C9 |  |  | TRUE | 文件接口 | 否 | Eutrancell | 是 | sum(M8008C5) |  |  | 是 | M8008C7 M8008C9 |  |  | TRUE | 文件接口 | 否 | Eutrancell | 是 | sum(M8008C5) |  |  | 是 | M8008C7 M8008C9 |  |  | TRUE | 文件接口 | 否 | Eutrancell | 是 | sum(M8008C5) |  |  | 是 | M8008C7 M8008C9 |  |  | TRUE | 文件接口 | 否 | Eutrancell | 是 | sum(M8008C5) |  |  | 是 | M8008C7 M8008C9 |  |  | TRUE | 文件接口 | 否 | Eutrancell | 是 | sum(M8008C5) |  |  | 是 | M8008C7 M8008C9 |  |  | TRUE | 文件接口 | 否 | Eutrancell | 是 | sum(M8008C5) |  |  | 是 | M8008C7 M8008C9 |  |  | TRUE | 文件接口 | 否 | Eutrancell | 是 | sum(M8008C5) |  |  | 是 | M8008C7 M8008C9 |  |  | TRUE | 文件接口 | 否 | Eutrancell | 是 | sum(M8008C5) |  |  | 是 | M8008C7 M8008C9 |  |  | TRUE | 文件接口 | 否 | Eutrancell | 是 | sum(M8008C5) |  |  | 是 | M8008C7 M8008C9 |  |  | TRUE | 文件接口 | 否 | Eutrancell | 是 | sum(M8008C5) |  |  | 是 | M8008C7 M8008C9 |  |  | TRUE | 文件接口 | 否 | Eutrancell | 是 | sum(M8008C5) |  |  | 是 | M8008C7 M8008C9 |  |  | TRUE | 文件接口 | 否 | Eutrancell | 是 | sum(M8008C5) |  |  | 是 | M8008C7 M8008C9 |  |  | TRUE | 文件接口 | 否 | Eutrancell | 是 | sum(M8008C5) |  |  | 是 | M8008C7 M8008C9 |  |  | TRUE | 文件接口 | 否 | Eutrancell | 是 | sum(M8008C5) |  |  | 是 | M8008C7 M8008C9 |  |  | TRUE | 文件接口 | 否 | Eutrancell | 是 | sum(M8008C5) |  |  | 是 | M8008C7 M8008C9 |  |  | TRUE
|  | RRC连接建立失败次数（UE无应答） |  |  | 在RRC建立过程中，当eNodeB小区接收到UE发送的“RRC Connection Request”消息并向UE发送“RRC Connection Setup”消息后，因为等待UE发送“RRC Connection Setup Complete”消息超时而导致连接失败时统计。(3gpp 36.331) | 次 | 整型 | Eutrancell | B |  |  | 文件接口 | 否 | Eutrancell | 是 | sum(M8013C6) | [6 empty] | TRUE | 文件接口 | 否 | Eutrancell | 是 | sum(M8013C6) | [6 empty] | TRUE | 文件接口 | 否 | Eutrancell | 是 | sum(M8013C6) | [6 empty] | TRUE | 文件接口 | 否 | Eutrancell | 是 | sum(M8013C6) | [6 empty] | TRUE | 文件接口 | 否 | Eutrancell | 是 | sum(M8013C6) | [6 empty] | TRUE | 文件接口 | 否 | Eutrancell | 是 | sum(M8013C6) | [6 empty] | TRUE | 文件接口 | 否 | Eutrancell | 是 | sum(M8013C6) | [6 empty] | TRUE | 文件接口 | 否 | Eutrancell | 是 | sum(M8013C6) | [6 empty] | TRUE | 文件接口 | 否 | Eutrancell | 是 | sum(M8013C6) | [6 empty] | TRUE | 文件接口 | 否 | Eutrancell | 是 | sum(M8013C6) | [6 empty] | TRUE | 文件接口 | 否 | Eutrancell | 是 | sum(M8013C6) | [6 empty] | TRUE | 文件接口 | 否 | Eutrancell | 是 | sum(M8013C6) | [6 empty] | TRUE | 文件接口 | 否 | Eutrancell | 是 | sum(M8013C6) | [6 empty] | TRUE | 文件接口 | 否 | Eutrancell | 是 | sum(M8013C6) | [6 empty] | TRUE | 文件接口 | 否 | Eutrancell | 是 | sum(M8013C6) | [6 empty] | TRUE | 文件接口 | 否 | Eutrancell | 是 | sum(M8013C6) | [6 empty] | TRUE | 文件接口 | 否 | Eutrancell | 是 | sum(M8013C6) | [6 empty] | TRUE
|  | RRC连接建立失败次数（小区Reject） |  |  | 在RRC建立过程中，统计eNodeB向UE发送的“RRC Connection Reject”消息的次数。 (3gpp 36.331) | 次 | 整型 | Eutrancell | B |  | 1 | 文件接口 | 否 | Eutrancell | 是 | sum(M8013C65+ M8013C66+ M8013C67+ M8013C68+ M8013C69) |  |  | 否 |  |  | 2016.12.31 | TRUE | 文件接口 | 否 | Eutrancell | 是 | sum(M8013C65+ M8013C66+ M8013C67+ M8013C68+ M8013C69) |  |  | 否 |  |  | 2016.12.31 | TRUE | 文件接口 | 否 | Eutrancell | 是 | sum(M8013C65+ M8013C66+ M8013C67+ M8013C68+ M8013C69) |  |  | 否 |  |  | 2016.12.31 | TRUE | 文件接口 | 否 | Eutrancell | 是 | sum(M8013C65+ M8013C66+ M8013C67+ M8013C68+ M8013C69) |  |  | 否 |  |  | 2016.12.31 | TRUE | 文件接口 | 否 | Eutrancell | 是 | sum(M8013C65+ M8013C66+ M8013C67+ M8013C68+ M8013C69) |  |  | 否 |  |  | 2016.12.31 | TRUE | 文件接口 | 否 | Eutrancell | 是 | sum(M8013C65+ M8013C66+ M8013C67+ M8013C68+ M8013C69) |  |  | 否 |  |  | 2016.12.31 | TRUE | 文件接口 | 否 | Eutrancell | 是 | sum(M8013C65+ M8013C66+ M8013C67+ M8013C68+ M8013C69) |  |  | 否 |  |  | 2016.12.31 | TRUE | 文件接口 | 否 | Eutrancell | 是 | sum(M8013C65+ M8013C66+ M8013C67+ M8013C68+ M8013C69) |  |  | 否 |  |  | 2016.12.31 | TRUE | 文件接口 | 否 | Eutrancell | 是 | sum(M8013C65+ M8013C66+ M8013C67+ M8013C68+ M8013C69) |  |  | 否 |  |  | 2016.12.31 | TRUE | 文件接口 | 否 | Eutrancell | 是 | sum(M8013C65+ M8013C66+ M8013C67+ M8013C68+ M8013C69) |  |  | 否 |  |  | 2016.12.31 | TRUE | 文件接口 | 否 | Eutrancell | 是 | sum(M8013C65+ M8013C66+ M8013C67+ M8013C68+ M8013C69) |  |  | 否 |  |  | 2016.12.31 | TRUE | 文件接口 | 否 | Eutrancell | 是 | sum(M8013C65+ M8013C66+ M8013C67+ M8013C68+ M8013C69) |  |  | 否 |  |  | 2016.12.31 | TRUE | 文件接口 | 否 | Eutrancell | 是 | sum(M8013C65+ M8013C66+ M8013C67+ M8013C68+ M8013C69) |  |  | 否 |  |  | 2016.12.31 | TRUE | 文件接口 | 否 | Eutrancell | 是 | sum(M8013C65+ M8013C66+ M8013C67+ M8013C68+ M8013C69) |  |  | 否 |  |  | 2016.12.31 | TRUE | 文件接口 | 否 | Eutrancell | 是 | sum(M8013C65+ M8013C66+ M8013C67+ M8013C68+ M8013C69) |  |  | 否 |  |  | 2016.12.31 | TRUE | 文件接口 | 否 | Eutrancell | 是 | sum(M8013C65+ M8013C66+ M8013C67+ M8013C68+ M8013C69) |  |  | 否 |  |  | 2016.12.31 | TRUE | 文件接口 | 否 | Eutrancell | 是 | sum(M8013C65+ M8013C66+ M8013C67+ M8013C68+ M8013C69) |  |  | 否 |  |  | 2016.12.31 | TRUE
|  | RRC连接平均数 |  |  | 统计同时存在的RRC连接平均数量。此测量参数通过预先设定测量时间间隔采样，得到给定小区同时存在的RRC连接数量，然后取平均值。采样间隔≤100ms。 | 个 | 整型 | Eutrancell | A |  |  | 文件接口 | 否 | Eutrancell | 是 | avg(M8001C199) | [5 empty] | 2017.12.28 | FALSE | 文件接口 | 否 | Eutrancell | 是 | avg(M8051C55) | [5 empty] | 2017.12.28 | FALSE | 文件接口 | 否 | Eutrancell | 是 | avg(M8001C199) | [5 empty] | 2017.12.28 | TRUE | 文件接口 | 否 | Eutrancell | 是 | AVG(M8051C55) | [5 empty] | 2016.12.22 | TRUE | 文件接口 | 否 | Eutrancell | 是 | AVG(M8051C55) | [5 empty] | 2016.12.22 | TRUE | 文件接口 | 否 | Eutrancell | 是 | AVG(M8051C55) | [5 empty] | 2016.12.22 | TRUE | 文件接口 | 否 | Eutrancell | 是 | AVG(M8051C55) | [5 empty] | 2016.12.22 | TRUE | 文件接口 | 否 | Eutrancell | 是 | AVG(M8051C55) | [5 empty] | 2016.12.22 | TRUE | 文件接口 | 否 | Eutrancell | 是 | AVG(M8051C55) | [5 empty] | 2016.12.22 | TRUE | 文件接口 | 否 | Eutrancell | 是 | AVG(M8051C55) | [5 empty] | 2016.12.22 | TRUE | 文件接口 | 否 | Eutrancell | 是 | AVG(M8051C55) | [5 empty] | 2016.12.22 | TRUE | 文件接口 | 否 | Eutrancell | 是 | AVG(M8051C55) | [5 empty] | 2016.12.22 | TRUE | 文件接口 | 否 | Eutrancell | 是 | AVG(M8051C55) | [5 empty] | 2016.12.22 | TRUE | 文件接口 | 否 | Eutrancell | 是 | AVG(M8051C55) | [5 empty] | 2016.12.22 | TRUE | 文件接口 | 否 | Eutrancell | 是 | AVG(M8051C55) | [5 empty] | 2016.12.22 | TRUE | 文件接口 | 否 | Eutrancell | 是 | AVG(M8051C55) | [5 empty] | 2016.12.22 | TRUE | 文件接口 | 否 | Eutrancell | 是 | AVG(M8051C55) | [5 empty] | 2016.12.22 | TRUE
|  | RRC连接最大数 |  |  | 统计同时存在的RRC连接最大数量。此测量参数通过预先设定测量时间间隔采样，得到给定小区同时存在的RRC连接数量，然后取最大值 | 个 | 整型 | Eutrancell | B |  |  | 文件接口 | 否 | Eutrancell | 是 | MAX(M8001C200) | [6 empty] | FALSE | 文件接口 | 否 | Eutrancell | 是 | max(M8051C56) | [5 empty] | 2016.12.22 | FALSE | 文件接口 | 否 | Eutrancell | 是 | MAX(M8001C200) | [6 empty] | TRUE | 文件接口 | 否 | Eutrancell | 是 | max(M8051C56) | [5 empty] | 2016.12.22 | TRUE | 文件接口 | 否 | Eutrancell | 是 | max(M8051C56) | [5 empty] | 2016.12.22 | TRUE | 文件接口 | 否 | Eutrancell | 是 | max(M8051C56) | [5 empty] | 2016.12.22 | TRUE | 文件接口 | 否 | Eutrancell | 是 | max(M8051C56) | [5 empty] | 2016.12.22 | TRUE | 文件接口 | 否 | Eutrancell | 是 | max(M8051C56) | [5 empty] | 2016.12.22 | TRUE | 文件接口 | 否 | Eutrancell | 是 | max(M8051C56) | [5 empty] | 2016.12.22 | TRUE | 文件接口 | 否 | Eutrancell | 是 | max(M8051C56) | [5 empty] | 2016.12.22 | TRUE | 文件接口 | 否 | Eutrancell | 是 | max(M8051C56) | [5 empty] | 2016.12.22 | TRUE | 文件接口 | 否 | Eutrancell | 是 | max(M8051C56) | [5 empty] | 2016.12.22 | TRUE | 文件接口 | 否 | Eutrancell | 是 | max(M8051C56) | [5 empty] | 2016.12.22 | TRUE | 文件接口 | 否 | Eutrancell | 是 | max(M8051C56) | [5 empty] | 2016.12.22 | TRUE | 文件接口 | 否 | Eutrancell | 是 | max(M8051C56) | [5 empty] | 2016.12.22 | TRUE | 文件接口 | 否 | Eutrancell | 是 | max(M8051C56) | [5 empty] | 2016.12.22 | TRUE | 文件接口 | 否 | Eutrancell | 是 | max(M8051C56) | [5 empty] | 2016.12.22 | TRUE
|  | RRC连接建立失败次数（资源分配失败） |  |  | 在RRC建立过程中，统计eNodeB向UE发送的“RRC Connection Reject”消息的次数，因资源分配失败而导致的RRC连接失败的次数。 (3gpp 36.331) | 次 | 整型 | Eutrancell | B |  |  | 文件接口 | 否 | Eutrancell | 是 | sum(M8013C67+M8013C68) | [5 empty] | 2016.12.31 | TRUE | 文件接口 | 否 | Eutrancell | 是 | sum(M8013C67+M8013C68) | [5 empty] | 2016.12.31 | FALSE | 文件接口 | 否 | Eutrancell | 是 | sum(M8013C67+M8013C8) | [5 empty] | 2016.12.31 | FALSE | 文件接口 | 否 | Eutrancell | 是 | sum(M8013C67+M8013C68) | [5 empty] | 2016.12.31 | TRUE | 文件接口 | 否 | Eutrancell | 是 | sum(M8013C67+M8013C68) | [5 empty] | 2016.12.31 | TRUE | 文件接口 | 否 | Eutrancell | 是 | sum(M8013C67+M8013C68) | [5 empty] | 2016.12.31 | TRUE | 文件接口 | 否 | Eutrancell | 是 | sum(M8013C67+M8013C68) | [5 empty] | 2016.12.31 | TRUE | 文件接口 | 否 | Eutrancell | 是 | sum(M8013C67+M8013C68) | [5 empty] | 2016.12.31 | TRUE | 文件接口 | 否 | Eutrancell | 是 | sum(M8013C67+M8013C68) | [5 empty] | 2016.12.31 | TRUE | 文件接口 | 否 | Eutrancell | 是 | sum(M8013C67+M8013C68) | [5 empty] | 2016.12.31 | TRUE | 文件接口 | 否 | Eutrancell | 是 | sum(M8013C67+M8013C68) | [5 empty] | 2016.12.31 | TRUE | 文件接口 | 否 | Eutrancell | 是 | sum(M8013C67+M8013C68) | [5 empty] | 2016.12.31 | TRUE | 文件接口 | 否 | Eutrancell | 是 | sum(M8013C67+M8013C68) | [5 empty] | 2016.12.31 | TRUE | 文件接口 | 否 | Eutrancell | 是 | sum(M8013C67+M8013C68) | [5 empty] | 2016.12.31 | TRUE | 文件接口 | 否 | Eutrancell | 是 | sum(M8013C67+M8013C68) | [5 empty] | 2016.12.31 | TRUE | 文件接口 | 否 | Eutrancell | 是 | sum(M8013C67+M8013C68) | [5 empty] | 2016.12.31 | TRUE | 文件接口 | 否 | Eutrancell | 是 | sum(M8013C67+M8013C68) | [5 empty] | 2016.12.31 | TRUE
| E-RAB连接类 | E- RAB建立请求次数 |  |  | 统计消息为MME向eNodeB发送的“E-RAB SETUP REQUEST”消息的次数。 | 次 | 整型 | Eutrancell | A | 1 |  | 文件接口 | 否 | Eutrancell | 是 | sum(M8006C188 + M8006C197 + M8006C189 + M8006C198 + M8006C190 + M8006C199 + M8006C191 + M8006C200 + M8006C192 + M8006C201 + M8006C193 + M8006C202 + M8006C194 + M8006C203 + M8006C195 + M8006C204 + M8006C196 + M8006C205) | 是 | QCI1： M8006C188 + M8006C197 QCI2： M8006C189 + M8006C198 QCI3： M8006C190 + M8006C199 QCI4： M8006C191 + M8006C200 QCI5： M8006C192 + M8006C201 QCI6： M8006C193 + M8006C202 QCI7： M8006C194 + M8006C203 QCI8： M8006C195 + M8006C204 QCI9： M8006C196 + M8006C205 |  |  |  | 2019.7.29 | FALSE | 文件接口 | 否 | Eutrancell | 是 | sum(M8006C188 + M8006C197 + M8006C189 + M8006C198 + M8006C190 + M8006C199 + M8006C191 + M8006C200 + M8048C0 + M8048C5 + M8006C193 + M8006C202 + M8006C194 + M8006C203 + M8006C195 + M8006C204 + M8006C196 + M8006C205) | 是 | QCI1: M8006C188 + M8006C197 QCI2: M8006C189 + M8006C198 QCI3: M8006C190 + M8006C199 QCI4: M8006C191 + M8006C200 QCI5: M8048C0 + M8048C5 QCI6: M8006C193 + M8006C202 QCI7: M8006C194 + M8006C203 QCI8: M8006C195 + M8006C204 QCI9: M8006C196 + M8006C205 |  |  |  | 2019.7.29 | FALSE | 文件接口 | 否 | Eutrancell | 是 | sum(M8006C188 + M8006C197 + M8006C189 + M8006C198 + M8006C190 + M8006C199 + M8006C191 + M8006C200 + M8006C192 + M8006C201 + M8006C193 + M8006C202 + M8006C194 + M8006C203 + M8006C195 + M8006C204 + M8006C196 + M8006C205) | 是 | QCI1： M8006C188 + M8006C197 QCI2： M8006C189 + M8006C198 QCI3： M8006C190 + M8006C199 QCI4： M8006C191 + M8006C200 QCI5： M8006C192 + M8006C201 QCI6： M8006C193 + M8006C202 QCI7： M8006C194 + M8006C203 QCI8： M8006C195 + M8006C204 QCI9： M8006C196 + M8006C205 |  |  |  | 2019.7.29 | TRUE | 文件接口 | 否 | Eutrancell | 是 | sum(M8006C188 + M8006C197 + M8006C189 + M8006C198 + M8006C190 + M8006C199 + M8006C191 + M8006C200 + M8048C0 + M8048C5 + M8006C193 + M8006C202 + M8006C194 + M8006C203 + M8006C195 + M8006C204 + M8006C196 + M8006C205) | 是 | QCI1: M8006C188 + M8006C197 QCI2: M8006C189 + M8006C198 QCI3: M8006C190 + M8006C199 QCI4: M8006C191 + M8006C200 QCI5: M8048C0 + M8048C5 QCI6: M8006C193 + M8006C202 QCI7: M8006C194 + M8006C203 QCI8: M8006C195 + M8006C204 QCI9: M8006C196 + M8006C205 |  |  |  | 2019.7.29 | TRUE | 文件接口 | 否 | Eutrancell | 是 | sum(M8006C188 + M8006C197 + M8006C189 + M8006C198 + M8006C190 + M8006C199 + M8006C191 + M8006C200 + M8048C0 + M8048C5 + M8006C193 + M8006C202 + M8006C194 + M8006C203 + M8006C195 + M8006C204 + M8006C196 + M8006C205) | 是 | QCI1: M8006C188 + M8006C197 QCI2: M8006C189 + M8006C198 QCI3: M8006C190 + M8006C199 QCI4: M8006C191 + M8006C200 QCI5: M8048C0 + M8048C5 QCI6: M8006C193 + M8006C202 QCI7: M8006C194 + M8006C203 QCI8: M8006C195 + M8006C204 QCI9: M8006C196 + M8006C205 |  |  |  | 2019.7.29 | TRUE | 文件接口 | 否 | Eutrancell | 是 | sum(M8006C188 + M8006C197 + M8006C189 + M8006C198 + M8006C190 + M8006C199 + M8006C191 + M8006C200 + M8048C0 + M8048C5 + M8006C193 + M8006C202 + M8006C194 + M8006C203 + M8006C195 + M8006C204 + M8006C196 + M8006C205) | 是 | QCI1: M8006C188 + M8006C197 QCI2: M8006C189 + M8006C198 QCI3: M8006C190 + M8006C199 QCI4: M8006C191 + M8006C200 QCI5: M8048C0 + M8048C5 QCI6: M8006C193 + M8006C202 QCI7: M8006C194 + M8006C203 QCI8: M8006C195 + M8006C204 QCI9: M8006C196 + M8006C205 |  |  |  | 2019.7.29 | TRUE | 文件接口 | 否 | Eutrancell | 是 | sum(M8006C188 + M8006C197 + M8006C189 + M8006C198 + M8006C190 + M8006C199 + M8006C191 + M8006C200 + M8048C0 + M8048C5 + M8006C193 + M8006C202 + M8006C194 + M8006C203 + M8006C195 + M8006C204 + M8006C196 + M8006C205) | 是 | QCI1: M8006C188 + M8006C197 QCI2: M8006C189 + M8006C198 QCI3: M8006C190 + M8006C199 QCI4: M8006C191 + M8006C200 QCI5: M8048C0 + M8048C5 QCI6: M8006C193 + M8006C202 QCI7: M8006C194 + M8006C203 QCI8: M8006C195 + M8006C204 QCI9: M8006C196 + M8006C205 |  |  |  | 2019.7.29 | TRUE | 文件接口 | 否 | Eutrancell | 是 | sum(M8006C188 + M8006C197 + M8006C189 + M8006C198 + M8006C190 + M8006C199 + M8006C191 + M8006C200 + M8048C0 + M8048C5 + M8006C193 + M8006C202 + M8006C194 + M8006C203 + M8006C195 + M8006C204 + M8006C196 + M8006C205) | 是 | QCI1: M8006C188 + M8006C197 QCI2: M8006C189 + M8006C198 QCI3: M8006C190 + M8006C199 QCI4: M8006C191 + M8006C200 QCI5: M8048C0 + M8048C5 QCI6: M8006C193 + M8006C202 QCI7: M8006C194 + M8006C203 QCI8: M8006C195 + M8006C204 QCI9: M8006C196 + M8006C205 |  |  |  | 2019.7.29 | TRUE | 文件接口 | 否 | Eutrancell | 是 | sum(M8006C188 + M8006C197 + M8006C189 + M8006C198 + M8006C190 + M8006C199 + M8006C191 + M8006C200 + M8048C0 + M8048C5 + M8006C193 + M8006C202 + M8006C194 + M8006C203 + M8006C195 + M8006C204 + M8006C196 + M8006C205) | 是 | QCI1: M8006C188 + M8006C197 QCI2: M8006C189 + M8006C198 QCI3: M8006C190 + M8006C199 QCI4: M8006C191 + M8006C200 QCI5: M8048C0 + M8048C5 QCI6: M8006C193 + M8006C202 QCI7: M8006C194 + M8006C203 QCI8: M8006C195 + M8006C204 QCI9: M8006C196 + M8006C205 |  |  |  | 2019.7.29 | TRUE | 文件接口 | 否 | Eutrancell | 是 | sum(M8006C188 + M8006C197 + M8006C189 + M8006C198 + M8006C190 + M8006C199 + M8006C191 + M8006C200 + M8048C0 + M8048C5 + M8006C193 + M8006C202 + M8006C194 + M8006C203 + M8006C195 + M8006C204 + M8006C196 + M8006C205) | 是 | QCI1: M8006C188 + M8006C197 QCI2: M8006C189 + M8006C198 QCI3: M8006C190 + M8006C199 QCI4: M8006C191 + M8006C200 QCI5: M8048C0 + M8048C5 QCI6: M8006C193 + M8006C202 QCI7: M8006C194 + M8006C203 QCI8: M8006C195 + M8006C204 QCI9: M8006C196 + M8006C205 |  |  |  | 2019.7.29 | TRUE | 文件接口 | 否 | Eutrancell | 是 | sum(M8006C188 + M8006C197 + M8006C189 + M8006C198 + M8006C190 + M8006C199 + M8006C191 + M8006C200 + M8048C0 + M8048C5 + M8006C193 + M8006C202 + M8006C194 + M8006C203 + M8006C195 + M8006C204 + M8006C196 + M8006C205) | 是 | QCI1: M8006C188 + M8006C197 QCI2: M8006C189 + M8006C198 QCI3: M8006C190 + M8006C199 QCI4: M8006C191 + M8006C200 QCI5: M8048C0 + M8048C5 QCI6: M8006C193 + M8006C202 QCI7: M8006C194 + M8006C203 QCI8: M8006C195 + M8006C204 QCI9: M8006C196 + M8006C205 |  |  |  | 2019.7.29 | TRUE | 文件接口 | 否 | Eutrancell | 是 | sum(M8006C188 + M8006C197 + M8006C189 + M8006C198 + M8006C190 + M8006C199 + M8006C191 + M8006C200 + M8048C0 + M8048C5 + M8006C193 + M8006C202 + M8006C194 + M8006C203 + M8006C195 + M8006C204 + M8006C196 + M8006C205) | 是 | QCI1: M8006C188 + M8006C197 QCI2: M8006C189 + M8006C198 QCI3: M8006C190 + M8006C199 QCI4: M8006C191 + M8006C200 QCI5: M8048C0 + M8048C5 QCI6: M8006C193 + M8006C202 QCI7: M8006C194 + M8006C203 QCI8: M8006C195 + M8006C204 QCI9: M8006C196 + M8006C205 |  |  |  | 2019.7.29 | TRUE | 文件接口 | 否 | Eutrancell | 是 | sum(M8006C188 + M8006C197 + M8006C189 + M8006C198 + M8006C190 + M8006C199 + M8006C191 + M8006C200 + M8048C0 + M8048C5 + M8006C193 + M8006C202 + M8006C194 + M8006C203 + M8006C195 + M8006C204 + M8006C196 + M8006C205) | 是 | QCI1: M8006C188 + M8006C197 QCI2: M8006C189 + M8006C198 QCI3: M8006C190 + M8006C199 QCI4: M8006C191 + M8006C200 QCI5: M8048C0 + M8048C5 QCI6: M8006C193 + M8006C202 QCI7: M8006C194 + M8006C203 QCI8: M8006C195 + M8006C204 QCI9: M8006C196 + M8006C205 |  |  |  | 2019.7.29 | TRUE | 文件接口 | 否 | Eutrancell | 是 | sum(M8006C188 + M8006C197 + M8006C189 + M8006C198 + M8006C190 + M8006C199 + M8006C191 + M8006C200 + M8048C0 + M8048C5 + M8006C193 + M8006C202 + M8006C194 + M8006C203 + M8006C195 + M8006C204 + M8006C196 + M8006C205) | 是 | QCI1: M8006C188 + M8006C197 QCI2: M8006C189 + M8006C198 QCI3: M8006C190 + M8006C199 QCI4: M8006C191 + M8006C200 QCI5: M8048C0 + M8048C5 QCI6: M8006C193 + M8006C202 QCI7: M8006C194 + M8006C203 QCI8: M8006C195 + M8006C204 QCI9: M8006C196 + M8006C205 |  |  |  | 2019.7.29 | TRUE | 文件接口 | 否 | Eutrancell | 是 | sum(M8006C188 + M8006C197 + M8006C189 + M8006C198 + M8006C190 + M8006C199 + M8006C191 + M8006C200 + M8048C0 + M8048C5 + M8006C193 + M8006C202 + M8006C194 + M8006C203 + M8006C195 + M8006C204 + M8006C196 + M8006C205) | 是 | QCI1: M8006C188 + M8006C197 QCI2: M8006C189 + M8006C198 QCI3: M8006C190 + M8006C199 QCI4: M8006C191 + M8006C200 QCI5: M8048C0 + M8048C5 QCI6: M8006C193 + M8006C202 QCI7: M8006C194 + M8006C203 QCI8: M8006C195 + M8006C204 QCI9: M8006C196 + M8006C205 |  |  |  | 2019.7.29 | TRUE | 文件接口 | 否 | Eutrancell | 是 | sum(M8006C188 + M8006C197 + M8006C189 + M8006C198 + M8006C190 + M8006C199 + M8006C191 + M8006C200 + M8048C0 + M8048C5 + M8006C193 + M8006C202 + M8006C194 + M8006C203 + M8006C195 + M8006C204 + M8006C196 + M8006C205) | 是 | QCI1: M8006C188 + M8006C197 QCI2: M8006C189 + M8006C198 QCI3: M8006C190 + M8006C199 QCI4: M8006C191 + M8006C200 QCI5: M8048C0 + M8048C5 QCI6: M8006C193 + M8006C202 QCI7: M8006C194 + M8006C203 QCI8: M8006C195 + M8006C204 QCI9: M8006C196 + M8006C205 |  |  |  | 2019.7.29 | TRUE | 文件接口 | 否 | Eutrancell | 是 | sum(M8006C188 + M8006C197 + M8006C189 + M8006C198 + M8006C190 + M8006C199 + M8006C191 + M8006C200 + M8048C0 + M8048C5 + M8006C193 + M8006C202 + M8006C194 + M8006C203 + M8006C195 + M8006C204 + M8006C196 + M8006C205) | 是 | QCI1: M8006C188 + M8006C197 QCI2: M8006C189 + M8006C198 QCI3: M8006C190 + M8006C199 QCI4: M8006C191 + M8006C200 QCI5: M8048C0 + M8048C5 QCI6: M8006C193 + M8006C202 QCI7: M8006C194 + M8006C203 QCI8: M8006C195 + M8006C204 QCI9: M8006C196 + M8006C205 |  |  |  | 2019.7.29 | TRUE
|  | E-RAB建立成功次数 |  |  | 统计消息为eNodeB向MME回复的“E-RAB SETUP RESPONSE”消息 | 次 | 整型 | Eutrancell | A | 1 |  | 文件接口 | 否 | Eutrancell | 是 | sum(M8006C206 + M8006C215 +M8006C207 + M8006C216 +M8006C208 + M8006C217 +M8006C209 + M8006C218 +M8006C210 + M8006C219 +M8006C211 + M8006C220 +M8006C212 + M8006C221 +M8006C213 + M8006C222 +M8006C214 + M8006C223) | 是 | QCI1： M8006C206 + M8006C215 QCI2： M8006C207 + M8006C216 QCI3： M8006C208 + M8006C217 QCI4： M8006C209 + M8006C218 QCI5： M8006C210 + M8006C219 QCI6： M8006C211 + M8006C220 QCI7： M8006C212 + M8006C221 QCI8： M8006C213 + M8006C222 QCI9： M8006C214 + M8006C223 |  |  |  | 2019.7.29 | FALSE | 文件接口 | 否 | Eutrancell | 是 | sum(M8006C206 + M8006C215 + M8006C207 + M8006C216 + M8006C208 + M8006C217 + M8006C209 + M8006C218 + M8048C1 + M8048C6 + M8006C211 + M8006C220 + M8006C212 + M8006C221 + M8006C213 + M8006C222 + M8006C214 + M8006C223) | 是 | QCI1： M8006C206 + M8006C215 QCI2： M8006C207 + M8006C216 QCI3： M8006C208 + M8006C217 QCI4： M8006C209 + M8006C218 QCI5： M8048C1 + M8048C6 QCI6： M8006C211 + M8006C220 QCI7： M8006C212 + M8006C221 QCI8： M8006C213 + M8006C222 QCI9： M8006C214 + M8006C223 |  |  |  | 2019.7.29 | FALSE | 文件接口 | 否 | Eutrancell | 是 | sum(M8006C206 + M8006C215 +M8006C207 + M8006C216 +M8006C208 + M8006C217 +M8006C209 + M8006C218 +M8006C210 + M8006C219 +M8006C211 + M8006C220 +M8006C212 + M8006C221 +M8006C213 + M8006C222 +M8006C214 + M8006C223) | 是 | QCI1： M8006C206 + M8006C215 QCI2： M8006C207 + M8006C216 QCI3： M8006C208 + M8006C217 QCI4： M8006C209 + M8006C218 QCI5： M8006C210 + M8006C219 QCI6： M8006C211 + M8006C220 QCI7： M8006C212 + M8006C221 QCI8： M8006C213 + M8006C222 QCI9： M8006C214 + M8006C223 |  |  |  | 2019.7.29 | TRUE | 文件接口 | 否 | Eutrancell | 是 | sum(M8006C206 + M8006C215 + M8006C207 + M8006C216 + M8006C208 + M8006C217 + M8006C209 + M8006C218 + M8048C1 + M8048C6 + M8006C211 + M8006C220 + M8006C212 + M8006C221 + M8006C213 + M8006C222 + M8006C214 + M8006C223) | 是 | QCI1： M8006C206 + M8006C215 QCI2： M8006C207 + M8006C216 QCI3： M8006C208 + M8006C217 QCI4： M8006C209 + M8006C218 QCI5： M8048C1 + M8048C6 QCI6： M8006C211 + M8006C220 QCI7： M8006C212 + M8006C221 QCI8： M8006C213 + M8006C222 QCI9： M8006C214 + M8006C223 |  |  |  | 2019.7.29 | TRUE | 文件接口 | 否 | Eutrancell | 是 | sum(M8006C206 + M8006C215 + M8006C207 + M8006C216 + M8006C208 + M8006C217 + M8006C209 + M8006C218 + M8048C1 + M8048C6 + M8006C211 + M8006C220 + M8006C212 + M8006C221 + M8006C213 + M8006C222 + M8006C214 + M8006C223) | 是 | QCI1： M8006C206 + M8006C215 QCI2： M8006C207 + M8006C216 QCI3： M8006C208 + M8006C217 QCI4： M8006C209 + M8006C218 QCI5： M8048C1 + M8048C6 QCI6： M8006C211 + M8006C220 QCI7： M8006C212 + M8006C221 QCI8： M8006C213 + M8006C222 QCI9： M8006C214 + M8006C223 |  |  |  | 2019.7.29 | TRUE | 文件接口 | 否 | Eutrancell | 是 | sum(M8006C206 + M8006C215 + M8006C207 + M8006C216 + M8006C208 + M8006C217 + M8006C209 + M8006C218 + M8048C1 + M8048C6 + M8006C211 + M8006C220 + M8006C212 + M8006C221 + M8006C213 + M8006C222 + M8006C214 + M8006C223) | 是 | QCI1： M8006C206 + M8006C215 QCI2： M8006C207 + M8006C216 QCI3： M8006C208 + M8006C217 QCI4： M8006C209 + M8006C218 QCI5： M8048C1 + M8048C6 QCI6： M8006C211 + M8006C220 QCI7： M8006C212 + M8006C221 QCI8： M8006C213 + M8006C222 QCI9： M8006C214 + M8006C223 |  |  |  | 2019.7.29 | TRUE | 文件接口 | 否 | Eutrancell | 是 | sum(M8006C206 + M8006C215 + M8006C207 + M8006C216 + M8006C208 + M8006C217 + M8006C209 + M8006C218 + M8048C1 + M8048C6 + M8006C211 + M8006C220 + M8006C212 + M8006C221 + M8006C213 + M8006C222 + M8006C214 + M8006C223) | 是 | QCI1： M8006C206 + M8006C215 QCI2： M8006C207 + M8006C216 QCI3： M8006C208 + M8006C217 QCI4： M8006C209 + M8006C218 QCI5： M8048C1 + M8048C6 QCI6： M8006C211 + M8006C220 QCI7： M8006C212 + M8006C221 QCI8： M8006C213 + M8006C222 QCI9： M8006C214 + M8006C223 |  |  |  | 2019.7.29 | TRUE | 文件接口 | 否 | Eutrancell | 是 | sum(M8006C206 + M8006C215 + M8006C207 + M8006C216 + M8006C208 + M8006C217 + M8006C209 + M8006C218 + M8048C1 + M8048C6 + M8006C211 + M8006C220 + M8006C212 + M8006C221 + M8006C213 + M8006C222 + M8006C214 + M8006C223) | 是 | QCI1： M8006C206 + M8006C215 QCI2： M8006C207 + M8006C216 QCI3： M8006C208 + M8006C217 QCI4： M8006C209 + M8006C218 QCI5： M8048C1 + M8048C6 QCI6： M8006C211 + M8006C220 QCI7： M8006C212 + M8006C221 QCI8： M8006C213 + M8006C222 QCI9： M8006C214 + M8006C223 |  |  |  | 2019.7.29 | TRUE | 文件接口 | 否 | Eutrancell | 是 | sum(M8006C206 + M8006C215 + M8006C207 + M8006C216 + M8006C208 + M8006C217 + M8006C209 + M8006C218 + M8048C1 + M8048C6 + M8006C211 + M8006C220 + M8006C212 + M8006C221 + M8006C213 + M8006C222 + M8006C214 + M8006C223) | 是 | QCI1： M8006C206 + M8006C215 QCI2： M8006C207 + M8006C216 QCI3： M8006C208 + M8006C217 QCI4： M8006C209 + M8006C218 QCI5： M8048C1 + M8048C6 QCI6： M8006C211 + M8006C220 QCI7： M8006C212 + M8006C221 QCI8： M8006C213 + M8006C222 QCI9： M8006C214 + M8006C223 |  |  |  | 2019.7.29 | TRUE | 文件接口 | 否 | Eutrancell | 是 | sum(M8006C206 + M8006C215 + M8006C207 + M8006C216 + M8006C208 + M8006C217 + M8006C209 + M8006C218 + M8048C1 + M8048C6 + M8006C211 + M8006C220 + M8006C212 + M8006C221 + M8006C213 + M8006C222 + M8006C214 + M8006C223) | 是 | QCI1： M8006C206 + M8006C215 QCI2： M8006C207 + M8006C216 QCI3： M8006C208 + M8006C217 QCI4： M8006C209 + M8006C218 QCI5： M8048C1 + M8048C6 QCI6： M8006C211 + M8006C220 QCI7： M8006C212 + M8006C221 QCI8： M8006C213 + M8006C222 QCI9： M8006C214 + M8006C223 |  |  |  | 2019.7.29 | TRUE | 文件接口 | 否 | Eutrancell | 是 | sum(M8006C206 + M8006C215 + M8006C207 + M8006C216 + M8006C208 + M8006C217 + M8006C209 + M8006C218 + M8048C1 + M8048C6 + M8006C211 + M8006C220 + M8006C212 + M8006C221 + M8006C213 + M8006C222 + M8006C214 + M8006C223) | 是 | QCI1： M8006C206 + M8006C215 QCI2： M8006C207 + M8006C216 QCI3： M8006C208 + M8006C217 QCI4： M8006C209 + M8006C218 QCI5： M8048C1 + M8048C6 QCI6： M8006C211 + M8006C220 QCI7： M8006C212 + M8006C221 QCI8： M8006C213 + M8006C222 QCI9： M8006C214 + M8006C223 |  |  |  | 2019.7.29 | TRUE | 文件接口 | 否 | Eutrancell | 是 | sum(M8006C206 + M8006C215 + M8006C207 + M8006C216 + M8006C208 + M8006C217 + M8006C209 + M8006C218 + M8048C1 + M8048C6 + M8006C211 + M8006C220 + M8006C212 + M8006C221 + M8006C213 + M8006C222 + M8006C214 + M8006C223) | 是 | QCI1： M8006C206 + M8006C215 QCI2： M8006C207 + M8006C216 QCI3： M8006C208 + M8006C217 QCI4： M8006C209 + M8006C218 QCI5： M8048C1 + M8048C6 QCI6： M8006C211 + M8006C220 QCI7： M8006C212 + M8006C221 QCI8： M8006C213 + M8006C222 QCI9： M8006C214 + M8006C223 |  |  |  | 2019.7.29 | TRUE | 文件接口 | 否 | Eutrancell | 是 | sum(M8006C206 + M8006C215 + M8006C207 + M8006C216 + M8006C208 + M8006C217 + M8006C209 + M8006C218 + M8048C1 + M8048C6 + M8006C211 + M8006C220 + M8006C212 + M8006C221 + M8006C213 + M8006C222 + M8006C214 + M8006C223) | 是 | QCI1： M8006C206 + M8006C215 QCI2： M8006C207 + M8006C216 QCI3： M8006C208 + M8006C217 QCI4： M8006C209 + M8006C218 QCI5： M8048C1 + M8048C6 QCI6： M8006C211 + M8006C220 QCI7： M8006C212 + M8006C221 QCI8： M8006C213 + M8006C222 QCI9： M8006C214 + M8006C223 |  |  |  | 2019.7.29 | TRUE | 文件接口 | 否 | Eutrancell | 是 | sum(M8006C206 + M8006C215 + M8006C207 + M8006C216 + M8006C208 + M8006C217 + M8006C209 + M8006C218 + M8048C1 + M8048C6 + M8006C211 + M8006C220 + M8006C212 + M8006C221 + M8006C213 + M8006C222 + M8006C214 + M8006C223) | 是 | QCI1： M8006C206 + M8006C215 QCI2： M8006C207 + M8006C216 QCI3： M8006C208 + M8006C217 QCI4： M8006C209 + M8006C218 QCI5： M8048C1 + M8048C6 QCI6： M8006C211 + M8006C220 QCI7： M8006C212 + M8006C221 QCI8： M8006C213 + M8006C222 QCI9： M8006C214 + M8006C223 |  |  |  | 2019.7.29 | TRUE | 文件接口 | 否 | Eutrancell | 是 | sum(M8006C206 + M8006C215 + M8006C207 + M8006C216 + M8006C208 + M8006C217 + M8006C209 + M8006C218 + M8048C1 + M8048C6 + M8006C211 + M8006C220 + M8006C212 + M8006C221 + M8006C213 + M8006C222 + M8006C214 + M8006C223) | 是 | QCI1： M8006C206 + M8006C215 QCI2： M8006C207 + M8006C216 QCI3： M8006C208 + M8006C217 QCI4： M8006C209 + M8006C218 QCI5： M8048C1 + M8048C6 QCI6： M8006C211 + M8006C220 QCI7： M8006C212 + M8006C221 QCI8： M8006C213 + M8006C222 QCI9： M8006C214 + M8006C223 |  |  |  | 2019.7.29 | TRUE | 文件接口 | 否 | Eutrancell | 是 | sum(M8006C206 + M8006C215 + M8006C207 + M8006C216 + M8006C208 + M8006C217 + M8006C209 + M8006C218 + M8048C1 + M8048C6 + M8006C211 + M8006C220 + M8006C212 + M8006C221 + M8006C213 + M8006C222 + M8006C214 + M8006C223) | 是 | QCI1： M8006C206 + M8006C215 QCI2： M8006C207 + M8006C216 QCI3： M8006C208 + M8006C217 QCI4： M8006C209 + M8006C218 QCI5： M8048C1 + M8048C6 QCI6： M8006C211 + M8006C220 QCI7： M8006C212 + M8006C221 QCI8： M8006C213 + M8006C222 QCI9： M8006C214 + M8006C223 |  |  |  | 2019.7.29 | TRUE | 文件接口 | 否 | Eutrancell | 是 | sum(M8006C206 + M8006C215 + M8006C207 + M8006C216 + M8006C208 + M8006C217 + M8006C209 + M8006C218 + M8048C1 + M8048C6 + M8006C211 + M8006C220 + M8006C212 + M8006C221 + M8006C213 + M8006C222 + M8006C214 + M8006C223) | 是 | QCI1： M8006C206 + M8006C215 QCI2： M8006C207 + M8006C216 QCI3： M8006C208 + M8006C217 QCI4： M8006C209 + M8006C218 QCI5： M8048C1 + M8048C6 QCI6： M8006C211 + M8006C220 QCI7： M8006C212 + M8006C221 QCI8： M8006C213 + M8006C222 QCI9： M8006C214 + M8006C223 |  |  |  | 2019.7.29 | TRUE
|  | 初始E-RAB建立请求次数 |  |  | 统计周期内，eNodeB收到MME发送的初始上下文建立请求消息的次数。统计消息为“INITIAL CONTEXT SETUP REQUEST” | 次 | 整型 | Eutrancell | B | 1 |  | 文件接口 | 否 | Eutrancell | 是 | sum(M8006C188+M8006C189+M8006C190+ M8006C191+M8006C192+M8006C193+ M8006C194+M8006C195+M8006C196) | 是 | (QCI1) M8006C188 (QCI2) M8006C189 (QCI3) M8006C190 (QCI4) M8006C191 (QCI5) M8006C192 (QCI6) M8006C193 (QCI7) M8006C194 (QCI8) M8006C195 (QCI9) M8006C196 |  |  |  | 2019.7.29 | FALSE | 文件接口 | 否 | Eutrancell | 是 | sum(M8006C188 + M8006C189 + M8006C190 + M8006C191 + M8048C0 + M8006C193 + M8006C194 + M8006C195 + M8006C196) | 是 | (QCI1) M8006C188 (QCI2) M8006C189 (QCI3) M8006C190 (QCI4) M8006C191 (QCI5) M8048C0 (QCI6) M8006C193 (QCI7) M8006C194 (QCI8) M8006C195 (QCI9) M8006C196 |  |  |  | 2019.7.29 | FALSE | 文件接口 | 否 | Eutrancell | 是 | sum(M8006C188+M8006C189+M8006C190+ M8006C191+M8006C192+M8006C193+ M8006C194+M8006C195+M8006C196) | 是 | (QCI1) M8006C188 (QCI2) M8006C189 (QCI3) M8006C190 (QCI4) M8006C191 (QCI5) M8006C192 (QCI6) M8006C193 (QCI7) M8006C194 (QCI8) M8006C195 (QCI9) M8006C196 |  |  |  | 2019.7.29 | TRUE | 文件接口 | 否 | Eutrancell | 是 | sum(M8006C188 + M8006C189 + M8006C190 + M8006C191 + M8048C0 + M8006C193 + M8006C194 + M8006C195 + M8006C196) | 是 | (QCI1) M8006C188 (QCI2) M8006C189 (QCI3) M8006C190 (QCI4) M8006C191 (QCI5) M8048C0 (QCI6) M8006C193 (QCI7) M8006C194 (QCI8) M8006C195 (QCI9) M8006C196 |  |  |  | 2019.7.29 | TRUE | 文件接口 | 否 | Eutrancell | 是 | sum(M8006C188 + M8006C189 + M8006C190 + M8006C191 + M8048C0 + M8006C193 + M8006C194 + M8006C195 + M8006C196) | 是 | (QCI1) M8006C188 (QCI2) M8006C189 (QCI3) M8006C190 (QCI4) M8006C191 (QCI5) M8048C0 (QCI6) M8006C193 (QCI7) M8006C194 (QCI8) M8006C195 (QCI9) M8006C196 |  |  |  | 2019.7.29 | TRUE | 文件接口 | 否 | Eutrancell | 是 | sum(M8006C188 + M8006C189 + M8006C190 + M8006C191 + M8048C0 + M8006C193 + M8006C194 + M8006C195 + M8006C196) | 是 | (QCI1) M8006C188 (QCI2) M8006C189 (QCI3) M8006C190 (QCI4) M8006C191 (QCI5) M8048C0 (QCI6) M8006C193 (QCI7) M8006C194 (QCI8) M8006C195 (QCI9) M8006C196 |  |  |  | 2019.7.29 | TRUE | 文件接口 | 否 | Eutrancell | 是 | sum(M8006C188 + M8006C189 + M8006C190 + M8006C191 + M8048C0 + M8006C193 + M8006C194 + M8006C195 + M8006C196) | 是 | (QCI1) M8006C188 (QCI2) M8006C189 (QCI3) M8006C190 (QCI4) M8006C191 (QCI5) M8048C0 (QCI6) M8006C193 (QCI7) M8006C194 (QCI8) M8006C195 (QCI9) M8006C196 |  |  |  | 2019.7.29 | TRUE | 文件接口 | 否 | Eutrancell | 是 | sum(M8006C188 + M8006C189 + M8006C190 + M8006C191 + M8048C0 + M8006C193 + M8006C194 + M8006C195 + M8006C196) | 是 | (QCI1) M8006C188 (QCI2) M8006C189 (QCI3) M8006C190 (QCI4) M8006C191 (QCI5) M8048C0 (QCI6) M8006C193 (QCI7) M8006C194 (QCI8) M8006C195 (QCI9) M8006C196 |  |  |  | 2019.7.29 | TRUE | 文件接口 | 否 | Eutrancell | 是 | sum(M8006C188 + M8006C189 + M8006C190 + M8006C191 + M8048C0 + M8006C193 + M8006C194 + M8006C195 + M8006C196) | 是 | (QCI1) M8006C188 (QCI2) M8006C189 (QCI3) M8006C190 (QCI4) M8006C191 (QCI5) M8048C0 (QCI6) M8006C193 (QCI7) M8006C194 (QCI8) M8006C195 (QCI9) M8006C196 |  |  |  | 2019.7.29 | TRUE | 文件接口 | 否 | Eutrancell | 是 | sum(M8006C188 + M8006C189 + M8006C190 + M8006C191 + M8048C0 + M8006C193 + M8006C194 + M8006C195 + M8006C196) | 是 | (QCI1) M8006C188 (QCI2) M8006C189 (QCI3) M8006C190 (QCI4) M8006C191 (QCI5) M8048C0 (QCI6) M8006C193 (QCI7) M8006C194 (QCI8) M8006C195 (QCI9) M8006C196 |  |  |  | 2019.7.29 | TRUE | 文件接口 | 否 | Eutrancell | 是 | sum(M8006C188 + M8006C189 + M8006C190 + M8006C191 + M8048C0 + M8006C193 + M8006C194 + M8006C195 + M8006C196) | 是 | (QCI1) M8006C188 (QCI2) M8006C189 (QCI3) M8006C190 (QCI4) M8006C191 (QCI5) M8048C0 (QCI6) M8006C193 (QCI7) M8006C194 (QCI8) M8006C195 (QCI9) M8006C196 |  |  |  | 2019.7.29 | TRUE | 文件接口 | 否 | Eutrancell | 是 | sum(M8006C188 + M8006C189 + M8006C190 + M8006C191 + M8048C0 + M8006C193 + M8006C194 + M8006C195 + M8006C196) | 是 | (QCI1) M8006C188 (QCI2) M8006C189 (QCI3) M8006C190 (QCI4) M8006C191 (QCI5) M8048C0 (QCI6) M8006C193 (QCI7) M8006C194 (QCI8) M8006C195 (QCI9) M8006C196 |  |  |  | 2019.7.29 | TRUE | 文件接口 | 否 | Eutrancell | 是 | sum(M8006C188 + M8006C189 + M8006C190 + M8006C191 + M8048C0 + M8006C193 + M8006C194 + M8006C195 + M8006C196) | 是 | (QCI1) M8006C188 (QCI2) M8006C189 (QCI3) M8006C190 (QCI4) M8006C191 (QCI5) M8048C0 (QCI6) M8006C193 (QCI7) M8006C194 (QCI8) M8006C195 (QCI9) M8006C196 |  |  |  | 2019.7.29 | TRUE | 文件接口 | 否 | Eutrancell | 是 | sum(M8006C188 + M8006C189 + M8006C190 + M8006C191 + M8048C0 + M8006C193 + M8006C194 + M8006C195 + M8006C196) | 是 | (QCI1) M8006C188 (QCI2) M8006C189 (QCI3) M8006C190 (QCI4) M8006C191 (QCI5) M8048C0 (QCI6) M8006C193 (QCI7) M8006C194 (QCI8) M8006C195 (QCI9) M8006C196 |  |  |  | 2019.7.29 | TRUE | 文件接口 | 否 | Eutrancell | 是 | sum(M8006C188 + M8006C189 + M8006C190 + M8006C191 + M8048C0 + M8006C193 + M8006C194 + M8006C195 + M8006C196) | 是 | (QCI1) M8006C188 (QCI2) M8006C189 (QCI3) M8006C190 (QCI4) M8006C191 (QCI5) M8048C0 (QCI6) M8006C193 (QCI7) M8006C194 (QCI8) M8006C195 (QCI9) M8006C196 |  |  |  | 2019.7.29 | TRUE | 文件接口 | 否 | Eutrancell | 是 | sum(M8006C188 + M8006C189 + M8006C190 + M8006C191 + M8048C0 + M8006C193 + M8006C194 + M8006C195 + M8006C196) | 是 | (QCI1) M8006C188 (QCI2) M8006C189 (QCI3) M8006C190 (QCI4) M8006C191 (QCI5) M8048C0 (QCI6) M8006C193 (QCI7) M8006C194 (QCI8) M8006C195 (QCI9) M8006C196 |  |  |  | 2019.7.29 | TRUE | 文件接口 | 否 | Eutrancell | 是 | sum(M8006C188 + M8006C189 + M8006C190 + M8006C191 + M8048C0 + M8006C193 + M8006C194 + M8006C195 + M8006C196) | 是 | (QCI1) M8006C188 (QCI2) M8006C189 (QCI3) M8006C190 (QCI4) M8006C191 (QCI5) M8048C0 (QCI6) M8006C193 (QCI7) M8006C194 (QCI8) M8006C195 (QCI9) M8006C196 |  |  |  | 2019.7.29 | TRUE
|  | 初始E-RAB建立成功次数 |  |  | 统计周期内，统计eNodeB向MME发送“INITIAL CONTEXT SETUP RESPONSE”消息的次数。 | 次 | 整型 | Eutrancell | B | 1 |  | 文件接口 | 否 | Eutrancell | 是 | sum(M8006C206+M8006C207+M8006C208+ M8006C209+M8006C210+M8006C211+ M8006C212+M8006C213+M8006C214) | 是 | (QCI1) M8006C206 (QCI2) M8006C207 (QCI3) M8006C208 (QCI4) M8006C209 (QCI5) M8006C210 (QCI6) M8006C211 (QCI7) M8006C212 (QCI8) M8006C213 (QCI9) M8006C214 |  |  |  | 2019.7.29 | FALSE | 文件接口 | 否 | Eutrancell | 是 | sum(M8006C206 + M8006C207 + M8006C208 + M8006C209 + M8048C1 + M8006C211 + M8006C212 + M8006C213 + M8006C214) | 是 | (QCI1) M8006C206 (QCI2) M8006C207 (QCI3) M8006C208 (QCI4) M8006C209 (QCI5) M8048C1 (QCI6) M8006C211 (QCI7) M8006C212 (QCI8) M8006C213 (QCI9) M8006C214 |  |  |  | 2019.7.29 | FALSE | 文件接口 | 否 | Eutrancell | 是 | sum(M8006C206+M8006C207+M8006C208+ M8006C209+M8006C210+M8006C211+ M8006C212+M8006C213+M8006C214) | 是 | (QCI1) M8006C206 (QCI2) M8006C207 (QCI3) M8006C208 (QCI4) M8006C209 (QCI5) M8006C210 (QCI6) M8006C211 (QCI7) M8006C212 (QCI8) M8006C213 (QCI9) M8006C214 |  |  |  | 2019.7.29 | TRUE | 文件接口 | 否 | Eutrancell | 是 | sum(M8006C206 + M8006C207 + M8006C208 + M8006C209 + M8048C1 + M8006C211 + M8006C212 + M8006C213 + M8006C214) | 是 | (QCI1) M8006C206 (QCI2) M8006C207 (QCI3) M8006C208 (QCI4) M8006C209 (QCI5) M8048C1 (QCI6) M8006C211 (QCI7) M8006C212 (QCI8) M8006C213 (QCI9) M8006C214 |  |  |  | 2019.7.29 | TRUE | 文件接口 | 否 | Eutrancell | 是 | sum(M8006C206 + M8006C207 + M8006C208 + M8006C209 + M8048C1 + M8006C211 + M8006C212 + M8006C213 + M8006C214) | 是 | (QCI1) M8006C206 (QCI2) M8006C207 (QCI3) M8006C208 (QCI4) M8006C209 (QCI5) M8048C1 (QCI6) M8006C211 (QCI7) M8006C212 (QCI8) M8006C213 (QCI9) M8006C214 |  |  |  | 2019.7.29 | TRUE | 文件接口 | 否 | Eutrancell | 是 | sum(M8006C206 + M8006C207 + M8006C208 + M8006C209 + M8048C1 + M8006C211 + M8006C212 + M8006C213 + M8006C214) | 是 | (QCI1) M8006C206 (QCI2) M8006C207 (QCI3) M8006C208 (QCI4) M8006C209 (QCI5) M8048C1 (QCI6) M8006C211 (QCI7) M8006C212 (QCI8) M8006C213 (QCI9) M8006C214 |  |  |  | 2019.7.29 | TRUE | 文件接口 | 否 | Eutrancell | 是 | sum(M8006C206 + M8006C207 + M8006C208 + M8006C209 + M8048C1 + M8006C211 + M8006C212 + M8006C213 + M8006C214) | 是 | (QCI1) M8006C206 (QCI2) M8006C207 (QCI3) M8006C208 (QCI4) M8006C209 (QCI5) M8048C1 (QCI6) M8006C211 (QCI7) M8006C212 (QCI8) M8006C213 (QCI9) M8006C214 |  |  |  | 2019.7.29 | TRUE | 文件接口 | 否 | Eutrancell | 是 | sum(M8006C206 + M8006C207 + M8006C208 + M8006C209 + M8048C1 + M8006C211 + M8006C212 + M8006C213 + M8006C214) | 是 | (QCI1) M8006C206 (QCI2) M8006C207 (QCI3) M8006C208 (QCI4) M8006C209 (QCI5) M8048C1 (QCI6) M8006C211 (QCI7) M8006C212 (QCI8) M8006C213 (QCI9) M8006C214 |  |  |  | 2019.7.29 | TRUE | 文件接口 | 否 | Eutrancell | 是 | sum(M8006C206 + M8006C207 + M8006C208 + M8006C209 + M8048C1 + M8006C211 + M8006C212 + M8006C213 + M8006C214) | 是 | (QCI1) M8006C206 (QCI2) M8006C207 (QCI3) M8006C208 (QCI4) M8006C209 (QCI5) M8048C1 (QCI6) M8006C211 (QCI7) M8006C212 (QCI8) M8006C213 (QCI9) M8006C214 |  |  |  | 2019.7.29 | TRUE | 文件接口 | 否 | Eutrancell | 是 | sum(M8006C206 + M8006C207 + M8006C208 + M8006C209 + M8048C1 + M8006C211 + M8006C212 + M8006C213 + M8006C214) | 是 | (QCI1) M8006C206 (QCI2) M8006C207 (QCI3) M8006C208 (QCI4) M8006C209 (QCI5) M8048C1 (QCI6) M8006C211 (QCI7) M8006C212 (QCI8) M8006C213 (QCI9) M8006C214 |  |  |  | 2019.7.29 | TRUE | 文件接口 | 否 | Eutrancell | 是 | sum(M8006C206 + M8006C207 + M8006C208 + M8006C209 + M8048C1 + M8006C211 + M8006C212 + M8006C213 + M8006C214) | 是 | (QCI1) M8006C206 (QCI2) M8006C207 (QCI3) M8006C208 (QCI4) M8006C209 (QCI5) M8048C1 (QCI6) M8006C211 (QCI7) M8006C212 (QCI8) M8006C213 (QCI9) M8006C214 |  |  |  | 2019.7.29 | TRUE | 文件接口 | 否 | Eutrancell | 是 | sum(M8006C206 + M8006C207 + M8006C208 + M8006C209 + M8048C1 + M8006C211 + M8006C212 + M8006C213 + M8006C214) | 是 | (QCI1) M8006C206 (QCI2) M8006C207 (QCI3) M8006C208 (QCI4) M8006C209 (QCI5) M8048C1 (QCI6) M8006C211 (QCI7) M8006C212 (QCI8) M8006C213 (QCI9) M8006C214 |  |  |  | 2019.7.29 | TRUE | 文件接口 | 否 | Eutrancell | 是 | sum(M8006C206 + M8006C207 + M8006C208 + M8006C209 + M8048C1 + M8006C211 + M8006C212 + M8006C213 + M8006C214) | 是 | (QCI1) M8006C206 (QCI2) M8006C207 (QCI3) M8006C208 (QCI4) M8006C209 (QCI5) M8048C1 (QCI6) M8006C211 (QCI7) M8006C212 (QCI8) M8006C213 (QCI9) M8006C214 |  |  |  | 2019.7.29 | TRUE | 文件接口 | 否 | Eutrancell | 是 | sum(M8006C206 + M8006C207 + M8006C208 + M8006C209 + M8048C1 + M8006C211 + M8006C212 + M8006C213 + M8006C214) | 是 | (QCI1) M8006C206 (QCI2) M8006C207 (QCI3) M8006C208 (QCI4) M8006C209 (QCI5) M8048C1 (QCI6) M8006C211 (QCI7) M8006C212 (QCI8) M8006C213 (QCI9) M8006C214 |  |  |  | 2019.7.29 | TRUE | 文件接口 | 否 | Eutrancell | 是 | sum(M8006C206 + M8006C207 + M8006C208 + M8006C209 + M8048C1 + M8006C211 + M8006C212 + M8006C213 + M8006C214) | 是 | (QCI1) M8006C206 (QCI2) M8006C207 (QCI3) M8006C208 (QCI4) M8006C209 (QCI5) M8048C1 (QCI6) M8006C211 (QCI7) M8006C212 (QCI8) M8006C213 (QCI9) M8006C214 |  |  |  | 2019.7.29 | TRUE | 文件接口 | 否 | Eutrancell | 是 | sum(M8006C206 + M8006C207 + M8006C208 + M8006C209 + M8048C1 + M8006C211 + M8006C212 + M8006C213 + M8006C214) | 是 | (QCI1) M8006C206 (QCI2) M8006C207 (QCI3) M8006C208 (QCI4) M8006C209 (QCI5) M8048C1 (QCI6) M8006C211 (QCI7) M8006C212 (QCI8) M8006C213 (QCI9) M8006C214 |  |  |  | 2019.7.29 | TRUE | 文件接口 | 否 | Eutrancell | 是 | sum(M8006C206 + M8006C207 + M8006C208 + M8006C209 + M8048C1 + M8006C211 + M8006C212 + M8006C213 + M8006C214) | 是 | (QCI1) M8006C206 (QCI2) M8006C207 (QCI3) M8006C208 (QCI4) M8006C209 (QCI5) M8048C1 (QCI6) M8006C211 (QCI7) M8006C212 (QCI8) M8006C213 (QCI9) M8006C214 |  |  |  | 2019.7.29 | TRUE
|  | E-RAB请求修改次数 |  |  | 统计E-RAB修改请求的E-RAB个数，应该按业务类型分类统计。eNB接收到MME发送的“E-RAB修改请求”（E-RAB MODIFY REQUEST）消息。每个业务类型（QCI）对应一个子测量项。（3GPP TS 36.413） | 次 | 整型 | Eutrancell | B | 1 |  | 文件接口 | 否 | Eutrancell | 是 | sum(M8006C55 +M8006C56 +M8006C57 +M8006C58 +M8006C59 +M8006C60 +M8006C61 +M8006C62 +M8006C63) | 是 | QCI1:M8006C55 QCI2:M8006C56 QCI3:M8006C57 QCI4:M8006C58 QCI5:M8006C59 QCI6:M8006C60 QCI7:M8006C61 QCI8:M8006C62 QCI9:M8006C63 |  |  |  |  | TRUE | 文件接口 | 否 | Eutrancell | 是 | sum(M8006C55 +M8006C56 +M8006C57 +M8006C58 +M8006C59 +M8006C60 +M8006C61 +M8006C62 +M8006C63) | 是 | QCI1:M8006C55 QCI2:M8006C56 QCI3:M8006C57 QCI4:M8006C58 QCI5:M8006C59 QCI6:M8006C60 QCI7:M8006C61 QCI8:M8006C62 QCI9:M8006C63 |  |  |  |  | TRUE | 文件接口 | 否 | Eutrancell | 是 | sum(M8006C55 +M8006C56 +M8006C57 +M8006C58 +M8006C59 +M8006C60 +M8006C61 +M8006C62 +M8006C63) | 是 | QCI1:M8006C55 QCI2:M8006C56 QCI3:M8006C57 QCI4:M8006C58 QCI5:M8006C59 QCI6:M8006C60 QCI7:M8006C61 QCI8:M8006C62 QCI9:M8006C63 |  |  |  |  | TRUE | 文件接口 | 否 | Eutrancell | 是 | sum(M8006C55 +M8006C56 +M8006C57 +M8006C58 +M8006C59 +M8006C60 +M8006C61 +M8006C62 +M8006C63) | 是 | QCI1:M8006C55 QCI2:M8006C56 QCI3:M8006C57 QCI4:M8006C58 QCI5:M8006C59 QCI6:M8006C60 QCI7:M8006C61 QCI8:M8006C62 QCI9:M8006C63 |  |  |  |  | TRUE | 文件接口 | 否 | Eutrancell | 是 | sum(M8006C55 +M8006C56 +M8006C57 +M8006C58 +M8006C59 +M8006C60 +M8006C61 +M8006C62 +M8006C63) | 是 | QCI1:M8006C55 QCI2:M8006C56 QCI3:M8006C57 QCI4:M8006C58 QCI5:M8006C59 QCI6:M8006C60 QCI7:M8006C61 QCI8:M8006C62 QCI9:M8006C63 |  |  |  |  | TRUE | 文件接口 | 否 | Eutrancell | 是 | sum(M8006C55 +M8006C56 +M8006C57 +M8006C58 +M8006C59 +M8006C60 +M8006C61 +M8006C62 +M8006C63) | 是 | QCI1:M8006C55 QCI2:M8006C56 QCI3:M8006C57 QCI4:M8006C58 QCI5:M8006C59 QCI6:M8006C60 QCI7:M8006C61 QCI8:M8006C62 QCI9:M8006C63 |  |  |  |  | TRUE | 文件接口 | 否 | Eutrancell | 是 | sum(M8006C55 +M8006C56 +M8006C57 +M8006C58 +M8006C59 +M8006C60 +M8006C61 +M8006C62 +M8006C63) | 是 | QCI1:M8006C55 QCI2:M8006C56 QCI3:M8006C57 QCI4:M8006C58 QCI5:M8006C59 QCI6:M8006C60 QCI7:M8006C61 QCI8:M8006C62 QCI9:M8006C63 |  |  |  |  | TRUE | 文件接口 | 否 | Eutrancell | 是 | sum(M8006C55 +M8006C56 +M8006C57 +M8006C58 +M8006C59 +M8006C60 +M8006C61 +M8006C62 +M8006C63) | 是 | QCI1:M8006C55 QCI2:M8006C56 QCI3:M8006C57 QCI4:M8006C58 QCI5:M8006C59 QCI6:M8006C60 QCI7:M8006C61 QCI8:M8006C62 QCI9:M8006C63 |  |  |  |  | TRUE | 文件接口 | 否 | Eutrancell | 是 | sum(M8006C55 +M8006C56 +M8006C57 +M8006C58 +M8006C59 +M8006C60 +M8006C61 +M8006C62 +M8006C63) | 是 | QCI1:M8006C55 QCI2:M8006C56 QCI3:M8006C57 QCI4:M8006C58 QCI5:M8006C59 QCI6:M8006C60 QCI7:M8006C61 QCI8:M8006C62 QCI9:M8006C63 |  |  |  |  | TRUE | 文件接口 | 否 | Eutrancell | 是 | sum(M8006C55 +M8006C56 +M8006C57 +M8006C58 +M8006C59 +M8006C60 +M8006C61 +M8006C62 +M8006C63) | 是 | QCI1:M8006C55 QCI2:M8006C56 QCI3:M8006C57 QCI4:M8006C58 QCI5:M8006C59 QCI6:M8006C60 QCI7:M8006C61 QCI8:M8006C62 QCI9:M8006C63 |  |  |  |  | TRUE | 文件接口 | 否 | Eutrancell | 是 | sum(M8006C55 +M8006C56 +M8006C57 +M8006C58 +M8006C59 +M8006C60 +M8006C61 +M8006C62 +M8006C63) | 是 | QCI1:M8006C55 QCI2:M8006C56 QCI3:M8006C57 QCI4:M8006C58 QCI5:M8006C59 QCI6:M8006C60 QCI7:M8006C61 QCI8:M8006C62 QCI9:M8006C63 |  |  |  |  | TRUE | 文件接口 | 否 | Eutrancell | 是 | sum(M8006C55 +M8006C56 +M8006C57 +M8006C58 +M8006C59 +M8006C60 +M8006C61 +M8006C62 +M8006C63) | 是 | QCI1:M8006C55 QCI2:M8006C56 QCI3:M8006C57 QCI4:M8006C58 QCI5:M8006C59 QCI6:M8006C60 QCI7:M8006C61 QCI8:M8006C62 QCI9:M8006C63 |  |  |  |  | TRUE | 文件接口 | 否 | Eutrancell | 是 | sum(M8006C55 +M8006C56 +M8006C57 +M8006C58 +M8006C59 +M8006C60 +M8006C61 +M8006C62 +M8006C63) | 是 | QCI1:M8006C55 QCI2:M8006C56 QCI3:M8006C57 QCI4:M8006C58 QCI5:M8006C59 QCI6:M8006C60 QCI7:M8006C61 QCI8:M8006C62 QCI9:M8006C63 |  |  |  |  | TRUE | 文件接口 | 否 | Eutrancell | 是 | sum(M8006C55 +M8006C56 +M8006C57 +M8006C58 +M8006C59 +M8006C60 +M8006C61 +M8006C62 +M8006C63) | 是 | QCI1:M8006C55 QCI2:M8006C56 QCI3:M8006C57 QCI4:M8006C58 QCI5:M8006C59 QCI6:M8006C60 QCI7:M8006C61 QCI8:M8006C62 QCI9:M8006C63 |  |  |  |  | TRUE | 文件接口 | 否 | Eutrancell | 是 | sum(M8006C55 +M8006C56 +M8006C57 +M8006C58 +M8006C59 +M8006C60 +M8006C61 +M8006C62 +M8006C63) | 是 | QCI1:M8006C55 QCI2:M8006C56 QCI3:M8006C57 QCI4:M8006C58 QCI5:M8006C59 QCI6:M8006C60 QCI7:M8006C61 QCI8:M8006C62 QCI9:M8006C63 |  |  |  |  | TRUE | 文件接口 | 否 | Eutrancell | 是 | sum(M8006C55 +M8006C56 +M8006C57 +M8006C58 +M8006C59 +M8006C60 +M8006C61 +M8006C62 +M8006C63) | 是 | QCI1:M8006C55 QCI2:M8006C56 QCI3:M8006C57 QCI4:M8006C58 QCI5:M8006C59 QCI6:M8006C60 QCI7:M8006C61 QCI8:M8006C62 QCI9:M8006C63 |  |  |  |  | TRUE | 文件接口 | 否 | Eutrancell | 是 | sum(M8006C55 +M8006C56 +M8006C57 +M8006C58 +M8006C59 +M8006C60 +M8006C61 +M8006C62 +M8006C63) | 是 | QCI1:M8006C55 QCI2:M8006C56 QCI3:M8006C57 QCI4:M8006C58 QCI5:M8006C59 QCI6:M8006C60 QCI7:M8006C61 QCI8:M8006C62 QCI9:M8006C63 |  |  |  |  | TRUE
|  | E-RAB修改成功次数 |  |  | 统计E-RAB修改成功个数，应该按业务类型分类统计。eNB向MME发送“E-RAB修改响应”（E-RAB MODIFY RESPONSE）消息。以目标业务类型(QCI)为统计对象，每个业务类型对应一个子测量项（3GPP TS 36.413） | 次 | 整型 | Eutrancell | B | 1 |  | 文件接口 | 否 | Eutrancell | 是 | sum(M8006C64 +M8006C65 +M8006C66 +M8006C67 +M8006C68 +M8006C69 +M8006C70 +M8006C71 +M8006C72) | 是 | QCI1:M8006C64 QCI2:M8006C65 QCI3:M8006C66 QCI4:M8006C67 QCI5:M8006C68 QCI6:M8006C69 QCI7:M8006C70 QCI8:M8006C71 QCI9:M8006C72 |  |  |  |  | TRUE | 文件接口 | 否 | Eutrancell | 是 | sum(M8006C64 +M8006C65 +M8006C66 +M8006C67 +M8006C68 +M8006C69 +M8006C70 +M8006C71 +M8006C72) | 是 | QCI1:M8006C64 QCI2:M8006C65 QCI3:M8006C66 QCI4:M8006C67 QCI5:M8006C68 QCI6:M8006C69 QCI7:M8006C70 QCI8:M8006C71 QCI9:M8006C72 |  |  |  |  | TRUE | 文件接口 | 否 | Eutrancell | 是 | sum(M8006C64 +M8006C65 +M8006C66 +M8006C67 +M8006C68 +M8006C69 +M8006C70 +M8006C71 +M8006C72) | 是 | QCI1:M8006C64 QCI2:M8006C65 QCI3:M8006C66 QCI4:M8006C67 QCI5:M8006C68 QCI6:M8006C69 QCI7:M8006C70 QCI8:M8006C71 QCI9:M8006C72 |  |  |  |  | TRUE | 文件接口 | 否 | Eutrancell | 是 | sum(M8006C64 +M8006C65 +M8006C66 +M8006C67 +M8006C68 +M8006C69 +M8006C70 +M8006C71 +M8006C72) | 是 | QCI1:M8006C64 QCI2:M8006C65 QCI3:M8006C66 QCI4:M8006C67 QCI5:M8006C68 QCI6:M8006C69 QCI7:M8006C70 QCI8:M8006C71 QCI9:M8006C72 |  |  |  |  | TRUE | 文件接口 | 否 | Eutrancell | 是 | sum(M8006C64 +M8006C65 +M8006C66 +M8006C67 +M8006C68 +M8006C69 +M8006C70 +M8006C71 +M8006C72) | 是 | QCI1:M8006C64 QCI2:M8006C65 QCI3:M8006C66 QCI4:M8006C67 QCI5:M8006C68 QCI6:M8006C69 QCI7:M8006C70 QCI8:M8006C71 QCI9:M8006C72 |  |  |  |  | TRUE | 文件接口 | 否 | Eutrancell | 是 | sum(M8006C64 +M8006C65 +M8006C66 +M8006C67 +M8006C68 +M8006C69 +M8006C70 +M8006C71 +M8006C72) | 是 | QCI1:M8006C64 QCI2:M8006C65 QCI3:M8006C66 QCI4:M8006C67 QCI5:M8006C68 QCI6:M8006C69 QCI7:M8006C70 QCI8:M8006C71 QCI9:M8006C72 |  |  |  |  | TRUE | 文件接口 | 否 | Eutrancell | 是 | sum(M8006C64 +M8006C65 +M8006C66 +M8006C67 +M8006C68 +M8006C69 +M8006C70 +M8006C71 +M8006C72) | 是 | QCI1:M8006C64 QCI2:M8006C65 QCI3:M8006C66 QCI4:M8006C67 QCI5:M8006C68 QCI6:M8006C69 QCI7:M8006C70 QCI8:M8006C71 QCI9:M8006C72 |  |  |  |  | TRUE | 文件接口 | 否 | Eutrancell | 是 | sum(M8006C64 +M8006C65 +M8006C66 +M8006C67 +M8006C68 +M8006C69 +M8006C70 +M8006C71 +M8006C72) | 是 | QCI1:M8006C64 QCI2:M8006C65 QCI3:M8006C66 QCI4:M8006C67 QCI5:M8006C68 QCI6:M8006C69 QCI7:M8006C70 QCI8:M8006C71 QCI9:M8006C72 |  |  |  |  | TRUE | 文件接口 | 否 | Eutrancell | 是 | sum(M8006C64 +M8006C65 +M8006C66 +M8006C67 +M8006C68 +M8006C69 +M8006C70 +M8006C71 +M8006C72) | 是 | QCI1:M8006C64 QCI2:M8006C65 QCI3:M8006C66 QCI4:M8006C67 QCI5:M8006C68 QCI6:M8006C69 QCI7:M8006C70 QCI8:M8006C71 QCI9:M8006C72 |  |  |  |  | TRUE | 文件接口 | 否 | Eutrancell | 是 | sum(M8006C64 +M8006C65 +M8006C66 +M8006C67 +M8006C68 +M8006C69 +M8006C70 +M8006C71 +M8006C72) | 是 | QCI1:M8006C64 QCI2:M8006C65 QCI3:M8006C66 QCI4:M8006C67 QCI5:M8006C68 QCI6:M8006C69 QCI7:M8006C70 QCI8:M8006C71 QCI9:M8006C72 |  |  |  |  | TRUE | 文件接口 | 否 | Eutrancell | 是 | sum(M8006C64 +M8006C65 +M8006C66 +M8006C67 +M8006C68 +M8006C69 +M8006C70 +M8006C71 +M8006C72) | 是 | QCI1:M8006C64 QCI2:M8006C65 QCI3:M8006C66 QCI4:M8006C67 QCI5:M8006C68 QCI6:M8006C69 QCI7:M8006C70 QCI8:M8006C71 QCI9:M8006C72 |  |  |  |  | TRUE | 文件接口 | 否 | Eutrancell | 是 | sum(M8006C64 +M8006C65 +M8006C66 +M8006C67 +M8006C68 +M8006C69 +M8006C70 +M8006C71 +M8006C72) | 是 | QCI1:M8006C64 QCI2:M8006C65 QCI3:M8006C66 QCI4:M8006C67 QCI5:M8006C68 QCI6:M8006C69 QCI7:M8006C70 QCI8:M8006C71 QCI9:M8006C72 |  |  |  |  | TRUE | 文件接口 | 否 | Eutrancell | 是 | sum(M8006C64 +M8006C65 +M8006C66 +M8006C67 +M8006C68 +M8006C69 +M8006C70 +M8006C71 +M8006C72) | 是 | QCI1:M8006C64 QCI2:M8006C65 QCI3:M8006C66 QCI4:M8006C67 QCI5:M8006C68 QCI6:M8006C69 QCI7:M8006C70 QCI8:M8006C71 QCI9:M8006C72 |  |  |  |  | TRUE | 文件接口 | 否 | Eutrancell | 是 | sum(M8006C64 +M8006C65 +M8006C66 +M8006C67 +M8006C68 +M8006C69 +M8006C70 +M8006C71 +M8006C72) | 是 | QCI1:M8006C64 QCI2:M8006C65 QCI3:M8006C66 QCI4:M8006C67 QCI5:M8006C68 QCI6:M8006C69 QCI7:M8006C70 QCI8:M8006C71 QCI9:M8006C72 |  |  |  |  | TRUE | 文件接口 | 否 | Eutrancell | 是 | sum(M8006C64 +M8006C65 +M8006C66 +M8006C67 +M8006C68 +M8006C69 +M8006C70 +M8006C71 +M8006C72) | 是 | QCI1:M8006C64 QCI2:M8006C65 QCI3:M8006C66 QCI4:M8006C67 QCI5:M8006C68 QCI6:M8006C69 QCI7:M8006C70 QCI8:M8006C71 QCI9:M8006C72 |  |  |  |  | TRUE | 文件接口 | 否 | Eutrancell | 是 | sum(M8006C64 +M8006C65 +M8006C66 +M8006C67 +M8006C68 +M8006C69 +M8006C70 +M8006C71 +M8006C72) | 是 | QCI1:M8006C64 QCI2:M8006C65 QCI3:M8006C66 QCI4:M8006C67 QCI5:M8006C68 QCI6:M8006C69 QCI7:M8006C70 QCI8:M8006C71 QCI9:M8006C72 |  |  |  |  | TRUE | 文件接口 | 否 | Eutrancell | 是 | sum(M8006C64 +M8006C65 +M8006C66 +M8006C67 +M8006C68 +M8006C69 +M8006C70 +M8006C71 +M8006C72) | 是 | QCI1:M8006C64 QCI2:M8006C65 QCI3:M8006C66 QCI4:M8006C67 QCI5:M8006C68 QCI6:M8006C69 QCI7:M8006C70 QCI8:M8006C71 QCI9:M8006C72 |  |  |  |  | TRUE
|  | E-RAB建立拥塞次数 |  |  | E-RAB建立拥塞个数为由于资源拥塞原因导致的建立失败的E-RAB数目。 | 次 | 整型 | Eutrancell | A | 1 | 1 | 文件接口 | 否 | Eutrancell | 是 | sum(M8006C245+M8006C249+M8006C244+M8006C248) | 否 |  | 是 | M8006C245+M8006C249 M8006C244+M8006C248 |  | 2017.08.30 | TRUE | 文件接口 | 否 | Eutrancell | 是 | sum(M8006C245+M8006C249+M8006C244+M8006C248) | 否 |  | 是 | M8006C245+M8006C249 M8006C244+M8006C248 |  | 2017.08.30 | TRUE | 文件接口 | 否 | Eutrancell | 是 | sum(M8006C245+M8006C249+M8006C244+M8006C248) | 否 |  | 是 | M8006C245+M8006C249 M8006C244+M8006C248 |  | 2017.08.30 | TRUE | 文件接口 | 否 | Eutrancell | 是 | sum(M8006C245+M8006C249+M8006C244+M8006C248) | 否 |  | 是 | M8006C245+M8006C249 M8006C244+M8006C248 |  | 2017.08.30 | TRUE | 文件接口 | 否 | Eutrancell | 是 | sum(M8006C245+M8006C249+M8006C244+M8006C248) | 否 |  | 是 | M8006C245+M8006C249 M8006C244+M8006C248 |  | 2017.08.30 | TRUE | 文件接口 | 否 | Eutrancell | 是 | sum(M8006C245+M8006C249+M8006C244+M8006C248) | 否 |  | 是 | M8006C245+M8006C249 M8006C244+M8006C248 |  | 2017.08.30 | TRUE | 文件接口 | 否 | Eutrancell | 是 | sum(M8006C245+M8006C249+M8006C244+M8006C248) | 否 |  | 是 | M8006C245+M8006C249 M8006C244+M8006C248 |  | 2017.08.30 | TRUE | 文件接口 | 否 | Eutrancell | 是 | sum(M8006C245+M8006C249+M8006C244+M8006C248) | 否 |  | 是 | M8006C245+M8006C249 M8006C244+M8006C248 |  | 2017.08.30 | TRUE | 文件接口 | 否 | Eutrancell | 是 | sum(M8006C245+M8006C249+M8006C244+M8006C248) | 否 |  | 是 | M8006C245+M8006C249 M8006C244+M8006C248 |  | 2017.08.30 | TRUE | 文件接口 | 否 | Eutrancell | 是 | sum(M8006C245+M8006C249+M8006C244+M8006C248) | 否 |  | 是 | M8006C245+M8006C249 M8006C244+M8006C248 |  | 2017.08.30 | TRUE | 文件接口 | 否 | Eutrancell | 是 | sum(M8006C245+M8006C249+M8006C244+M8006C248) | 否 |  | 是 | M8006C245+M8006C249 M8006C244+M8006C248 |  | 2017.08.30 | TRUE | 文件接口 | 否 | Eutrancell | 是 | sum(M8006C245+M8006C249+M8006C244+M8006C248) | 否 |  | 是 | M8006C245+M8006C249 M8006C244+M8006C248 |  | 2017.08.30 | TRUE | 文件接口 | 否 | Eutrancell | 是 | sum(M8006C245+M8006C249+M8006C244+M8006C248) | 否 |  | 是 | M8006C245+M8006C249 M8006C244+M8006C248 |  | 2017.08.30 | TRUE | 文件接口 | 否 | Eutrancell | 是 | sum(M8006C245+M8006C249+M8006C244+M8006C248) | 否 |  | 是 | M8006C245+M8006C249 M8006C244+M8006C248 |  | 2017.08.30 | TRUE | 文件接口 | 否 | Eutrancell | 是 | sum(M8006C245+M8006C249+M8006C244+M8006C248) | 否 |  | 是 | M8006C245+M8006C249 M8006C244+M8006C248 |  | 2017.08.30 | TRUE | 文件接口 | 否 | Eutrancell | 是 | sum(M8006C245+M8006C249+M8006C244+M8006C248) | 否 |  | 是 | M8006C245+M8006C249 M8006C244+M8006C248 |  | 2017.08.30 | TRUE | 文件接口 | 否 | Eutrancell | 是 | sum(M8006C245+M8006C249+M8006C244+M8006C248) | 否 |  | 是 | M8006C245+M8006C249 M8006C244+M8006C248 |  | 2017.08.30 | TRUE
|  | 无线资源受限导致的E-RAB建立拥塞次数 |  |  | 由于无线资源拥塞原因导致的建立失败的E-RAB数目。E-RAB建立失败cause取值为 “No Radio Resources Available in Target Cell”，统计消息中的E-RAB个数；（3GPP 36.413） | 次 | 整型 | Eutrancell | A | 1 |  | 文件接口 | 否 | Eutrancell | 是 | sum(M8006C244+M8006C248) | 否 |  |  |  |  | 2017.08.30 | TRUE | 文件接口 | 否 | Eutrancell | 是 | sum(M8006C244+M8006C248) | 否 |  |  |  |  | 2017.08.30 | TRUE | 文件接口 | 否 | Eutrancell | 是 | sum(M8006C244+M8006C248) | 否 |  |  |  |  | 2017.08.30 | TRUE | 文件接口 | 否 | Eutrancell | 是 | sum(M8006C244+M8006C248) | 否 |  |  |  |  | 2017.08.30 | TRUE | 文件接口 | 否 | Eutrancell | 是 | sum(M8006C244+M8006C248) | 否 |  |  |  |  | 2017.08.30 | TRUE | 文件接口 | 否 | Eutrancell | 是 | sum(M8006C244+M8006C248) | 否 |  |  |  |  | 2017.08.30 | TRUE | 文件接口 | 否 | Eutrancell | 是 | sum(M8006C244+M8006C248) | 否 |  |  |  |  | 2017.08.30 | TRUE | 文件接口 | 否 | Eutrancell | 是 | sum(M8006C244+M8006C248) | 否 |  |  |  |  | 2017.08.30 | TRUE | 文件接口 | 否 | Eutrancell | 是 | sum(M8006C244+M8006C248) | 否 |  |  |  |  | 2017.08.30 | TRUE | 文件接口 | 否 | Eutrancell | 是 | sum(M8006C244+M8006C248) | 否 |  |  |  |  | 2017.08.30 | TRUE | 文件接口 | 否 | Eutrancell | 是 | sum(M8006C244+M8006C248) | 否 |  |  |  |  | 2017.08.30 | TRUE | 文件接口 | 否 | Eutrancell | 是 | sum(M8006C244+M8006C248) | 否 |  |  |  |  | 2017.08.30 | TRUE | 文件接口 | 否 | Eutrancell | 是 | sum(M8006C244+M8006C248) | 否 |  |  |  |  | 2017.08.30 | TRUE | 文件接口 | 否 | Eutrancell | 是 | sum(M8006C244+M8006C248) | 否 |  |  |  |  | 2017.08.30 | TRUE | 文件接口 | 否 | Eutrancell | 是 | sum(M8006C244+M8006C248) | 否 |  |  |  |  | 2017.08.30 | TRUE | 文件接口 | 否 | Eutrancell | 是 | sum(M8006C244+M8006C248) | 否 |  |  |  |  | 2017.08.30 | TRUE | 文件接口 | 否 | Eutrancell | 是 | sum(M8006C244+M8006C248) | 否 |  |  |  |  | 2017.08.30 | TRUE
|  | 传输资源拥塞导致的E-RAB建立拥塞次数 |  |  | 由于传输资源拥塞原因导致的建立失败的E-RAB数目。E-RAB建立失败cause取值为 "Transport Resource Unavailable"，统计消息中的E-RAB个数（3GPP 36.413） | 次 | 整型 | Eutrancell | A | 1 |  | 文件接口 | 否 | Eutrancell | 是 | sum(M8006C245+M8006C249) | 否 |  |  |  |  | 2017.08.30 | TRUE | 文件接口 | 否 | Eutrancell | 是 | sum(M8006C245+M8006C249) | 否 |  |  |  |  | 2017.08.30 | TRUE | 文件接口 | 否 | Eutrancell | 是 | sum(M8006C245+M8006C249) | 否 |  |  |  |  | 2017.08.30 | TRUE | 文件接口 | 否 | Eutrancell | 是 | sum(M8006C245+M8006C249) | 否 |  |  |  |  | 2017.08.30 | TRUE | 文件接口 | 否 | Eutrancell | 是 | sum(M8006C245+M8006C249) | 否 |  |  |  |  | 2017.08.30 | TRUE | 文件接口 | 否 | Eutrancell | 是 | sum(M8006C245+M8006C249) | 否 |  |  |  |  | 2017.08.30 | TRUE | 文件接口 | 否 | Eutrancell | 是 | sum(M8006C245+M8006C249) | 否 |  |  |  |  | 2017.08.30 | TRUE | 文件接口 | 否 | Eutrancell | 是 | sum(M8006C245+M8006C249) | 否 |  |  |  |  | 2017.08.30 | TRUE | 文件接口 | 否 | Eutrancell | 是 | sum(M8006C245+M8006C249) | 否 |  |  |  |  | 2017.08.30 | TRUE | 文件接口 | 否 | Eutrancell | 是 | sum(M8006C245+M8006C249) | 否 |  |  |  |  | 2017.08.30 | TRUE | 文件接口 | 否 | Eutrancell | 是 | sum(M8006C245+M8006C249) | 否 |  |  |  |  | 2017.08.30 | TRUE | 文件接口 | 否 | Eutrancell | 是 | sum(M8006C245+M8006C249) | 否 |  |  |  |  | 2017.08.30 | TRUE | 文件接口 | 否 | Eutrancell | 是 | sum(M8006C245+M8006C249) | 否 |  |  |  |  | 2017.08.30 | TRUE | 文件接口 | 否 | Eutrancell | 是 | sum(M8006C245+M8006C249) | 否 |  |  |  |  | 2017.08.30 | TRUE | 文件接口 | 否 | Eutrancell | 是 | sum(M8006C245+M8006C249) | 否 |  |  |  |  | 2017.08.30 | TRUE | 文件接口 | 否 | Eutrancell | 是 | sum(M8006C245+M8006C249) | 否 |  |  |  |  | 2017.08.30 | TRUE | 文件接口 | 否 | Eutrancell | 是 | sum(M8006C245+M8006C249) | 否 |  |  |  |  | 2017.08.30 | TRUE
|  | E-RAB建立失败次数（UE无响应） |  |  | 统计周期内，在初始UE上下文建立及E-RAB建立过程中，由于UE无响应导致E-RAB建立失败的次数。在初始UE 上下文建立过程及E-RAB建立过程中，eNodeB向UE发送RRC 信令消息后，在定时器超时之前无法收到 UE的响应消息导致 E-RAB建立失败时统计。如果处理过程中有多个 E-RAB 建立失败，则根据具体数目进行累加。 | 次 | 整型 | Eutrancell | A |  |  | 文件接口 | 否 | Eutrancell | 是 | sum(M8006C246+M8006C250) | [6 empty] | TRUE | 文件接口 | 否 | Eutrancell | 是 | sum(M8006C246+M8006C250) | [6 empty] | TRUE | 文件接口 | 否 | Eutrancell | 是 | sum(M8006C246+M8006C250) | [6 empty] | TRUE | 文件接口 | 否 | Eutrancell | 是 | sum(M8006C246+M8006C250) | [6 empty] | TRUE | 文件接口 | 否 | Eutrancell | 是 | sum(M8006C246+M8006C250) | [6 empty] | TRUE | 文件接口 | 否 | Eutrancell | 是 | sum(M8006C246+M8006C250) | [6 empty] | TRUE | 文件接口 | 否 | Eutrancell | 是 | sum(M8006C246+M8006C250) | [6 empty] | TRUE | 文件接口 | 否 | Eutrancell | 是 | sum(M8006C246+M8006C250) | [6 empty] | TRUE | 文件接口 | 否 | Eutrancell | 是 | sum(M8006C246+M8006C250) | [6 empty] | TRUE | 文件接口 | 否 | Eutrancell | 是 | sum(M8006C246+M8006C250) | [6 empty] | TRUE | 文件接口 | 否 | Eutrancell | 是 | sum(M8006C246+M8006C250) | [6 empty] | TRUE | 文件接口 | 否 | Eutrancell | 是 | sum(M8006C246+M8006C250) | [6 empty] | TRUE | 文件接口 | 否 | Eutrancell | 是 | sum(M8006C246+M8006C250) | [6 empty] | TRUE | 文件接口 | 否 | Eutrancell | 是 | sum(M8006C246+M8006C250) | [6 empty] | TRUE | 文件接口 | 否 | Eutrancell | 是 | sum(M8006C246+M8006C250) | [6 empty] | TRUE | 文件接口 | 否 | Eutrancell | 是 | sum(M8006C246+M8006C250) | [6 empty] | TRUE | 文件接口 | 否 | Eutrancell | 是 | sum(M8006C246+M8006C250) | [6 empty] | TRUE
|  | E-RAB建立失败次数（安全模式配置失败） |  |  | 统计周期内，在初始UE上下文建立及E-RAB建立过程中，由于安全模式配置失败导致E-RAB建立失败的次数。当eNodeB 收到来自MME的“INITIAL CONTEXT SETUP REQUEST”消息，向UE发送“Security Mode Command”消息，收到 UE发送的“Security Mode Failure”消息时统计。如果处理过程中有多个 E-RAB 建立失败，则根据具体数目进行累加。 | 次 | 整型 | Eutrancell | B |  |  | 文件接口 | 否 | Eutrancell | 是 | sum(M8006C252) | [6 empty] | TRUE | 文件接口 | 否 | Eutrancell | 是 | sum(M8006C252) | [6 empty] | TRUE | 文件接口 | 否 | Eutrancell | 是 | sum(M8006C252) | [6 empty] | TRUE | 文件接口 | 否 | Eutrancell | 是 | sum(M8006C252) | [6 empty] | TRUE | 文件接口 | 否 | Eutrancell | 是 | sum(M8006C252) | [6 empty] | TRUE | 文件接口 | 否 | Eutrancell | 是 | sum(M8006C252) | [6 empty] | TRUE | 文件接口 | 否 | Eutrancell | 是 | sum(M8006C252) | [6 empty] | TRUE | 文件接口 | 否 | Eutrancell | 是 | sum(M8006C252) | [6 empty] | TRUE | 文件接口 | 否 | Eutrancell | 是 | sum(M8006C252) | [6 empty] | TRUE | 文件接口 | 否 | Eutrancell | 是 | sum(M8006C252) | [6 empty] | TRUE | 文件接口 | 否 | Eutrancell | 是 | sum(M8006C252) | [6 empty] | TRUE | 文件接口 | 否 | Eutrancell | 是 | sum(M8006C252) | [6 empty] | TRUE | 文件接口 | 否 | Eutrancell | 是 | sum(M8006C252) | [6 empty] | TRUE | 文件接口 | 否 | Eutrancell | 是 | sum(M8006C252) | [6 empty] | TRUE | 文件接口 | 否 | Eutrancell | 是 | sum(M8006C252) | [6 empty] | TRUE | 文件接口 | 否 | Eutrancell | 是 | sum(M8006C252) | [6 empty] | TRUE | 文件接口 | 否 | Eutrancell | 是 | sum(M8006C252) | [6 empty] | TRUE
| 寻呼类 | 寻呼消息发送成功次数 |  |  | 统计在PCH信道上成功发送寻呼消息的次数，既统计小区在PCH信道上成功发送“PAGING”消息次数。 | 次 | 整型 | Eutrancell | A |  |  | 文件接口 | 否 | Eutrancell | 是 | sum(M8008C1-M8008C2) | [6 empty] | TRUE | 文件接口 | 否 | Eutrancell | 是 | sum(M8008C1-M8008C2) | [6 empty] | TRUE | 文件接口 | 否 | Eutrancell | 是 | sum(M8008C1-M8008C2) | [6 empty] | TRUE | 文件接口 | 否 | Eutrancell | 是 | sum(M8008C1-M8008C2) | [6 empty] | TRUE | 文件接口 | 否 | Eutrancell | 是 | sum(M8008C1-M8008C2) | [6 empty] | TRUE | 文件接口 | 否 | Eutrancell | 是 | sum(M8008C1-M8008C2) | [6 empty] | TRUE | 文件接口 | 否 | Eutrancell | 是 | sum(M8008C1-M8008C2) | [6 empty] | TRUE | 文件接口 | 否 | Eutrancell | 是 | sum(M8008C1-M8008C2) | [6 empty] | TRUE | 文件接口 | 否 | Eutrancell | 是 | sum(M8008C1-M8008C2) | [6 empty] | TRUE | 文件接口 | 否 | Eutrancell | 是 | sum(M8008C1-M8008C2) | [6 empty] | TRUE | 文件接口 | 否 | Eutrancell | 是 | sum(M8008C1-M8008C2) | [6 empty] | TRUE | 文件接口 | 否 | Eutrancell | 是 | sum(M8008C1-M8008C2) | [6 empty] | TRUE | 文件接口 | 否 | Eutrancell | 是 | sum(M8008C1-M8008C2) | [6 empty] | TRUE | 文件接口 | 否 | Eutrancell | 是 | sum(M8008C1-M8008C2) | [6 empty] | TRUE | 文件接口 | 否 | Eutrancell | 是 | sum(M8008C1-M8008C2) | [6 empty] | TRUE | 文件接口 | 否 | Eutrancell | 是 | sum(M8008C1-M8008C2) | [6 empty] | TRUE | 文件接口 | 否 | Eutrancell | 是 | sum(M8008C1-M8008C2) | [6 empty] | TRUE
|  | 寻呼消息发送拥塞次数 |  |  | 统计在寻呼信道（PCH）上由于资源限制原因导致寻呼消息发送失败的次数。当eNodeB收到来自MME的PAGING消息后或是eNodeB侧意图触发寻呼消息，但由于由于PCH资源拥塞的原因，统计eNodeB没有下发Paging的消息次数；如果MME侧同一次寻呼的多次连续重传eNodeB都没有响应，只统计一次。 | 次 | 整型 | Eutrancell | A |  |  | 文件接口 | 否 | Eutrancell | 是 | sum(M8008C2) | [6 empty] | TRUE | 文件接口 | 否 | Eutrancell | 是 | sum(M8008C2) | [6 empty] | TRUE | 文件接口 | 否 | Eutrancell | 是 | sum(M8008C2) | [6 empty] | TRUE | 文件接口 | 否 | Eutrancell | 是 | sum(M8008C2) | [6 empty] | TRUE | 文件接口 | 否 | Eutrancell | 是 | sum(M8008C2) | [6 empty] | TRUE | 文件接口 | 否 | Eutrancell | 是 | sum(M8008C2) | [6 empty] | TRUE | 文件接口 | 否 | Eutrancell | 是 | sum(M8008C2) | [6 empty] | TRUE | 文件接口 | 否 | Eutrancell | 是 | sum(M8008C2) | [6 empty] | TRUE | 文件接口 | 否 | Eutrancell | 是 | sum(M8008C2) | [6 empty] | TRUE | 文件接口 | 否 | Eutrancell | 是 | sum(M8008C2) | [6 empty] | TRUE | 文件接口 | 否 | Eutrancell | 是 | sum(M8008C2) | [6 empty] | TRUE | 文件接口 | 否 | Eutrancell | 是 | sum(M8008C2) | [6 empty] | TRUE | 文件接口 | 否 | Eutrancell | 是 | sum(M8008C2) | [6 empty] | TRUE | 文件接口 | 否 | Eutrancell | 是 | sum(M8008C2) | [6 empty] | TRUE | 文件接口 | 否 | Eutrancell | 是 | sum(M8008C2) | [6 empty] | TRUE | 文件接口 | 否 | Eutrancell | 是 | sum(M8008C2) | [6 empty] | TRUE | 文件接口 | 否 | Eutrancell | 是 | sum(M8008C2) | [6 empty] | TRUE
|  | 寻呼响应次数 |  |  | 统计小区接收UE寻呼响应消息的次数。当eNodeB收到来自UE的RRC Connection Request消息且信元EstablishmentCause为“mt-Access”时统计该指标。 | 次 | 整型 | Eutrancell | A |  |  | 文件接口 | 否 | Eutrancell | 是 | sum(M8013C18) | [6 empty] | TRUE | 文件接口 | 否 | Eutrancell | 是 | sum(M8013C18) | [6 empty] | TRUE | 文件接口 | 否 | Eutrancell | 是 | sum(M8013C18) | [6 empty] | TRUE | 文件接口 | 否 | Eutrancell | 是 | sum(M8013C18) | [6 empty] | TRUE | 文件接口 | 否 | Eutrancell | 是 | sum(M8013C18) | [6 empty] | TRUE | 文件接口 | 否 | Eutrancell | 是 | sum(M8013C18) | [6 empty] | TRUE | 文件接口 | 否 | Eutrancell | 是 | sum(M8013C18) | [6 empty] | TRUE | 文件接口 | 否 | Eutrancell | 是 | sum(M8013C18) | [6 empty] | TRUE | 文件接口 | 否 | Eutrancell | 是 | sum(M8013C18) | [6 empty] | TRUE | 文件接口 | 否 | Eutrancell | 是 | sum(M8013C18) | [6 empty] | TRUE | 文件接口 | 否 | Eutrancell | 是 | sum(M8013C18) | [6 empty] | TRUE | 文件接口 | 否 | Eutrancell | 是 | sum(M8013C18) | [6 empty] | TRUE | 文件接口 | 否 | Eutrancell | 是 | sum(M8013C18) | [6 empty] | TRUE | 文件接口 | 否 | Eutrancell | 是 | sum(M8013C18) | [6 empty] | TRUE | 文件接口 | 否 | Eutrancell | 是 | sum(M8013C18) | [6 empty] | TRUE | 文件接口 | 否 | Eutrancell | 是 | sum(M8013C18) | [6 empty] | TRUE | 文件接口 | 否 | Eutrancell | 是 | sum(M8013C18) | [6 empty] | TRUE
|  | eNodeb接收到核心网寻呼请求次数 |  |  | 统计当eNodeB收到来自CN的PAGING消息，如果对于同一次寻呼的多次连续重传，只统计一次。 | 次 | 整型 | eNodeB | A |  |  | 文件接口 | 否 | eNodeB | 是 | sum(M8008C1) | [6 empty] | TRUE | 文件接口 | 否 | eNodeB | 是 | sum(M8008C1) | [6 empty] | TRUE | 文件接口 | 否 | eNodeB | 是 | sum(M8008C1) | [6 empty] | TRUE | 文件接口 | 否 | eNodeB | 是 | sum(M8008C1) | [6 empty] | TRUE | 文件接口 | 否 | eNodeB | 是 | sum(M8008C1) | [6 empty] | TRUE | 文件接口 | 否 | eNodeB | 是 | sum(M8008C1) | [6 empty] | TRUE | 文件接口 | 否 | eNodeB | 是 | sum(M8008C1) | [6 empty] | TRUE | 文件接口 | 否 | eNodeB | 是 | sum(M8008C1) | [6 empty] | TRUE | 文件接口 | 否 | eNodeB | 是 | sum(M8008C1) | [6 empty] | TRUE | 文件接口 | 否 | eNodeB | 是 | sum(M8008C1) | [6 empty] | TRUE | 文件接口 | 否 | eNodeB | 是 | sum(M8008C1) | [6 empty] | TRUE | 文件接口 | 否 | eNodeB | 是 | sum(M8008C1) | [6 empty] | TRUE | 文件接口 | 否 | eNodeB | 是 | sum(M8008C1) | [6 empty] | TRUE | 文件接口 | 否 | eNodeB | 是 | sum(M8008C1) | [6 empty] | TRUE | 文件接口 | 否 | eNodeB | 是 | sum(M8008C1) | [6 empty] | TRUE | 文件接口 | 否 | eNodeB | 是 | sum(M8008C1) | [6 empty] | TRUE | 文件接口 | 否 | eNodeB | 是 | sum(M8008C1) | [6 empty] | TRUE
| S1连接类 | S1信令连接建立尝试次数 |  |  | 统计周期内，eNodeB向MME发送S1信令连接建立尝试消息的次数。统计消息为eNodeB向MME发送的“INITIAL UE MESSAGE”消息。 | 次 | 整型 | Eutrancell | A |  |  | 文件接口 | 否 | Eutrancell | 是 | sum(M8013C43) | [5 empty] | 2016.08.26 | TRUE | 文件接口 | 否 | Eutrancell | 是 | sum(M8013C43) | [5 empty] | 2016.08.26 | TRUE | 文件接口 | 否 | Eutrancell | 是 | sum(M8013C43) | [5 empty] | 2016.08.26 | TRUE | 文件接口 | 否 | Eutrancell | 是 | sum(M8013C43) | [5 empty] | 2016.08.26 | TRUE | 文件接口 | 否 | Eutrancell | 是 | sum(M8013C43) | [5 empty] | 2016.08.26 | TRUE | 文件接口 | 否 | Eutrancell | 是 | sum(M8013C43) | [5 empty] | 2016.08.26 | TRUE | 文件接口 | 否 | Eutrancell | 是 | sum(M8013C43) | [5 empty] | 2016.08.26 | TRUE | 文件接口 | 否 | Eutrancell | 是 | sum(M8013C43) | [5 empty] | 2016.08.26 | TRUE | 文件接口 | 否 | Eutrancell | 是 | sum(M8013C43) | [5 empty] | 2016.08.26 | TRUE | 文件接口 | 否 | Eutrancell | 是 | sum(M8013C43) | [5 empty] | 2016.08.26 | TRUE | 文件接口 | 否 | Eutrancell | 是 | sum(M8013C43) | [5 empty] | 2016.08.26 | TRUE | 文件接口 | 否 | Eutrancell | 是 | sum(M8013C43) | [5 empty] | 2016.08.26 | TRUE | 文件接口 | 否 | Eutrancell | 是 | sum(M8013C43) | [5 empty] | 2016.08.26 | TRUE | 文件接口 | 否 | Eutrancell | 是 | sum(M8013C43) | [5 empty] | 2016.08.26 | TRUE | 文件接口 | 否 | Eutrancell | 是 | sum(M8013C43) | [5 empty] | 2016.08.26 | TRUE | 文件接口 | 否 | Eutrancell | 是 | sum(M8013C43) | [5 empty] | 2016.08.26 | TRUE | 文件接口 | 否 | Eutrancell | 是 | sum(M8013C43) | [5 empty] | 2016.08.26 | TRUE
|  | S1信令连接建立成功次数 |  |  | 统计周期内，MME向eNodeB回复S1信令连接建立成功消息的次数。统计消息为MME向eNodeB回复的“INITIAL CONTEXT SETUP REQUEST”消息或“DOWNLINK NAS TRANSPORT”消息或“UE CONTEXT RELEASE COMMAND“消息或“S1 RESET”消息 | 次 | 整型 | Eutrancell | A |  |  | 文件接口 | 否 | Eutrancell | 是 | sum(M8013C44) | [5 empty] | 2016.08.26 | TRUE | 文件接口 | 否 | Eutrancell | 是 | sum(M8013C44) | [5 empty] | 2016.08.26 | TRUE | 文件接口 | 否 | Eutrancell | 是 | sum(M8013C44) | [5 empty] | 2016.08.26 | TRUE | 文件接口 | 否 | Eutrancell | 是 | sum(M8013C44) | [5 empty] | 2016.08.26 | TRUE | 文件接口 | 否 | Eutrancell | 是 | sum(M8013C44) | [5 empty] | 2016.08.26 | TRUE | 文件接口 | 否 | Eutrancell | 是 | sum(M8013C44) | [5 empty] | 2016.08.26 | TRUE | 文件接口 | 否 | Eutrancell | 是 | sum(M8013C44) | [5 empty] | 2016.08.26 | TRUE | 文件接口 | 否 | Eutrancell | 是 | sum(M8013C44) | [5 empty] | 2016.08.26 | TRUE | 文件接口 | 否 | Eutrancell | 是 | sum(M8013C44) | [5 empty] | 2016.08.26 | TRUE | 文件接口 | 否 | Eutrancell | 是 | sum(M8013C44) | [5 empty] | 2016.08.26 | TRUE | 文件接口 | 否 | Eutrancell | 是 | sum(M8013C44) | [5 empty] | 2016.08.26 | TRUE | 文件接口 | 否 | Eutrancell | 是 | sum(M8013C44) | [5 empty] | 2016.08.26 | TRUE | 文件接口 | 否 | Eutrancell | 是 | sum(M8013C44) | [5 empty] | 2016.08.26 | TRUE | 文件接口 | 否 | Eutrancell | 是 | sum(M8013C44) | [5 empty] | 2016.08.26 | TRUE | 文件接口 | 否 | Eutrancell | 是 | sum(M8013C44) | [5 empty] | 2016.08.26 | TRUE | 文件接口 | 否 | Eutrancell | 是 | sum(M8013C44) | [5 empty] | 2016.08.26 | TRUE | 文件接口 | 否 | Eutrancell | 是 | sum(M8013C44) | [5 empty] | 2016.08.26 | TRUE
| 随机接入类 | 随机接入冲突解决次数 |  |  | 该指标以小区为统计对象，并根据触发随机接入过程的Preamble的分组情况，统计竞争随机接入过程的Contention Resolution发送次数，用于衡量小区竞争随机接入过程的成功率。 | 次 | 整型 | Eutrancell | A |  |  | 文件接口 | 否 | Eutrancell | 是 | sum(M8029C32) | [5 empty] | 2020.12.14 | TRUE | 文件接口 | 否 | Eutrancell | 是 | sum(M8029C32) | [5 empty] | 2020.12.14 | TRUE | 文件接口 | 否 | Eutrancell | 是 | sum(M8029C32) | [5 empty] | 2020.12.14 | TRUE | 文件接口 | 否 | Eutrancell | 是 | sum(M8029C32) | [5 empty] | 2020.12.14 | TRUE | 文件接口 | 否 | Eutrancell | 是 | sum(M8029C32) | [5 empty] | 2020.12.14 | TRUE | 文件接口 | 否 | Eutrancell | 是 | sum(M8029C32) | [5 empty] | 2020.12.14 | TRUE | 文件接口 | 否 | Eutrancell | 是 | sum(M8029C32) | [5 empty] | 2020.12.14 | TRUE | 文件接口 | 否 | Eutrancell | 是 | sum(M8029C32) | [5 empty] | 2020.12.14 | TRUE | 文件接口 | 否 | Eutrancell | 是 | sum(M8029C32) | [5 empty] | 2020.12.14 | TRUE | 文件接口 | 否 | Eutrancell | 是 | sum(M8029C32) | [5 empty] | 2020.12.14 | TRUE | 文件接口 | 否 | Eutrancell | 是 | sum(M8029C32) | [5 empty] | 2020.12.14 | TRUE | 文件接口 | 否 | Eutrancell | 是 | sum(M8029C32) | [5 empty] | 2020.12.14 | TRUE | 文件接口 | 否 | Eutrancell | 是 | sum(M8029C32) | [5 empty] | 2020.12.14 | TRUE | 文件接口 | 否 | Eutrancell | 是 | sum(M8029C32) | [5 empty] | 2020.12.14 | TRUE | 文件接口 | 否 | Eutrancell | 是 | sum(M8029C32) | [5 empty] | 2020.12.14 | TRUE | 文件接口 | 否 | Eutrancell | 是 | sum(M8029C32) | [5 empty] | 2020.12.14 | TRUE | 文件接口 | 否 | Eutrancell | 是 | sum(M8029C32) | [5 empty] | 2020.12.14 | TRUE
|  | 小区收到的随机接入前导次数（竞争模式） | 新增 | 2014-09-04 | UE在发起随机接入过程时，以小区为统计对象统计竞争模式下的Preamble的接收情况。 | 次 | 整型 | Eutrancell | A |  |  | 文件接口 | 否 | Eutrancell | 是 | sum(M8001C6+M8001C7) | [6 empty] | TRUE | 文件接口 | 否 | Eutrancell | 是 | sum(M8001C6+M8001C7) | [6 empty] | TRUE | 文件接口 | 否 | Eutrancell | 是 | sum(M8001C6+M8001C7) | [6 empty] | TRUE | 文件接口 | 否 | Eutrancell | 是 | sum(M8001C6+M8001C7) | [6 empty] | TRUE | 文件接口 | 否 | Eutrancell | 是 | sum(M8001C6+M8001C7) | [6 empty] | TRUE | 文件接口 | 否 | Eutrancell | 是 | sum(M8001C6+M8001C7) | [6 empty] | TRUE | 文件接口 | 否 | Eutrancell | 是 | sum(M8001C6+M8001C7) | [6 empty] | TRUE | 文件接口 | 否 | Eutrancell | 是 | sum(M8001C6+M8001C7) | [6 empty] | TRUE | 文件接口 | 否 | Eutrancell | 是 | sum(M8001C6+M8001C7) | [6 empty] | TRUE | 文件接口 | 否 | Eutrancell | 是 | sum(M8001C6+M8001C7) | [6 empty] | TRUE | 文件接口 | 否 | Eutrancell | 是 | sum(M8001C6+M8001C7) | [6 empty] | TRUE | 文件接口 | 否 | Eutrancell | 是 | sum(M8001C6+M8001C7) | [6 empty] | TRUE | 文件接口 | 否 | Eutrancell | 是 | sum(M8001C6+M8001C7) | [6 empty] | TRUE | 文件接口 | 否 | Eutrancell | 是 | sum(M8001C6+M8001C7) | [6 empty] | TRUE | 文件接口 | 否 | Eutrancell | 是 | sum(M8001C6+M8001C7) | [6 empty] | TRUE | 文件接口 | 否 | Eutrancell | 是 | sum(M8001C6+M8001C7) | [6 empty] | TRUE | 文件接口 | 否 | Eutrancell | 是 | sum(M8001C6+M8001C7) | [6 empty] | TRUE
|  | 小区收到的随机接入前导次数（非竞争模式） | 新增 | 2014-09-04 | UE在发起随机接入过程时，以小区为统计对象统计非竞争模式下的Preamble的接收情况。 | 次 | 整型 | Eutrancell | A |  |  | 文件接口 | 否 | Eutrancell | 是 | sum(M8001C286) | [6 empty] | TRUE | 文件接口 | 否 | Eutrancell | 是 | sum(M8001C286) | [6 empty] | TRUE | 文件接口 | 否 | Eutrancell | 是 | sum(M8001C286) | [6 empty] | TRUE | 文件接口 | 否 | Eutrancell | 是 | sum(M8001C286) | [6 empty] | TRUE | 文件接口 | 否 | Eutrancell | 是 | sum(M8001C286) | [6 empty] | TRUE | 文件接口 | 否 | Eutrancell | 是 | sum(M8001C286) | [6 empty] | TRUE | 文件接口 | 否 | Eutrancell | 是 | sum(M8001C286) | [6 empty] | TRUE | 文件接口 | 否 | Eutrancell | 是 | sum(M8001C286) | [6 empty] | TRUE | 文件接口 | 否 | Eutrancell | 是 | sum(M8001C286) | [6 empty] | TRUE | 文件接口 | 否 | Eutrancell | 是 | sum(M8001C286) | [6 empty] | TRUE | 文件接口 | 否 | Eutrancell | 是 | sum(M8001C286) | [6 empty] | TRUE | 文件接口 | 否 | Eutrancell | 是 | sum(M8001C286) | [6 empty] | TRUE | 文件接口 | 否 | Eutrancell | 是 | sum(M8001C286) | [6 empty] | TRUE | 文件接口 | 否 | Eutrancell | 是 | sum(M8001C286) | [6 empty] | TRUE | 文件接口 | 否 | Eutrancell | 是 | sum(M8001C286) | [6 empty] | TRUE | 文件接口 | 否 | Eutrancell | 是 | sum(M8001C286) | [6 empty] | TRUE | 文件接口 | 否 | Eutrancell | 是 | sum(M8001C286) | [6 empty] | TRUE
接入保持类 | 接入保持类 | RRC连接释放次数 |  |  | 统计周期内，统计eNodeB小区发送到UE消息RRCConnectionRelease的次数（不包括重发）。(3gpp 36.331) 分原因要求：通过“RRCConnectionRelease”信元来区分。 | 次 | 整型 | Eutrancell | A |  |  | 文件接口 | 否 | Eutrancell | 是 | sum(M8013C9+M8013C10+M8013C11+ M8013C12+M8013C13+M8013C15+ M8013C16+M8013C28) | [6 empty] | TRUE | 文件接口 | 否 | Eutrancell | 是 | sum(M8013C9+M8013C10+M8013C11+ M8013C12+M8013C13+M8013C15+ M8013C16+M8013C28) | [6 empty] | TRUE | 文件接口 | 否 | Eutrancell | 是 | sum(M8013C9+M8013C10+M8013C11+ M8013C12+M8013C13+M8013C15+ M8013C16+M8013C28) | [6 empty] | TRUE | 文件接口 | 否 | Eutrancell | 是 | sum(M8013C9+M8013C10+M8013C11+ M8013C12+M8013C13+M8013C15+ M8013C16+M8013C28) | [6 empty] | TRUE | 文件接口 | 否 | Eutrancell | 是 | sum(M8013C9+M8013C10+M8013C11+ M8013C12+M8013C13+M8013C15+ M8013C16+M8013C28) | [6 empty] | TRUE | 文件接口 | 否 | Eutrancell | 是 | sum(M8013C9+M8013C10+M8013C11+ M8013C12+M8013C13+M8013C15+ M8013C16+M8013C28) | [6 empty] | TRUE | 文件接口 | 否 | Eutrancell | 是 | sum(M8013C9+M8013C10+M8013C11+ M8013C12+M8013C13+M8013C15+ M8013C16+M8013C28) | [6 empty] | TRUE | 文件接口 | 否 | Eutrancell | 是 | sum(M8013C9+M8013C10+M8013C11+ M8013C12+M8013C13+M8013C15+ M8013C16+M8013C28) | [6 empty] | TRUE | 文件接口 | 否 | Eutrancell | 是 | sum(M8013C9+M8013C10+M8013C11+ M8013C12+M8013C13+M8013C15+ M8013C16+M8013C28) | [6 empty] | TRUE | 文件接口 | 否 | Eutrancell | 是 | sum(M8013C9+M8013C10+M8013C11+ M8013C12+M8013C13+M8013C15+ M8013C16+M8013C28) | [6 empty] | TRUE | 文件接口 | 否 | Eutrancell | 是 | sum(M8013C9+M8013C10+M8013C11+ M8013C12+M8013C13+M8013C15+ M8013C16+M8013C28) | [6 empty] | TRUE | 文件接口 | 否 | Eutrancell | 是 | sum(M8013C9+M8013C10+M8013C11+ M8013C12+M8013C13+M8013C15+ M8013C16+M8013C28) | [6 empty] | TRUE | 文件接口 | 否 | Eutrancell | 是 | sum(M8013C9+M8013C10+M8013C11+ M8013C12+M8013C13+M8013C15+ M8013C16+M8013C28) | [6 empty] | TRUE | 文件接口 | 否 | Eutrancell | 是 | sum(M8013C9+M8013C10+M8013C11+ M8013C12+M8013C13+M8013C15+ M8013C16+M8013C28) | [6 empty] | TRUE | 文件接口 | 否 | Eutrancell | 是 | sum(M8013C9+M8013C10+M8013C11+ M8013C12+M8013C13+M8013C15+ M8013C16+M8013C28) | [6 empty] | TRUE | 文件接口 | 否 | Eutrancell | 是 | sum(M8013C9+M8013C10+M8013C11+ M8013C12+M8013C13+M8013C15+ M8013C16+M8013C28) | [6 empty] | TRUE | 文件接口 | 否 | Eutrancell | 是 | sum(M8013C9+M8013C10+M8013C11+ M8013C12+M8013C13+M8013C15+ M8013C16+M8013C28) | [6 empty] | TRUE
|  | CSFB触发的RRC连接释放次数 |  |  | 统计周期内，统计eNodeB小区发送到UE消息RRCConnectionRelease的次数（不包括重发），消息中信元Cause值为”cs-FallbackHighPriority”。(3gpp 36.331) | 次 | 整型 | Eutrancell | A |  |  | 文件接口 | 否 | Eutrancell | 是 | sum(M8016C11) | [6 empty] | TRUE | 文件接口 | 否 | Eutrancell | 是 | sum(M8016C11) | [6 empty] | TRUE | 文件接口 | 否 | Eutrancell | 是 | sum(M8016C11) | [6 empty] | TRUE | 文件接口 | 否 | Eutrancell | 是 | sum(M8016C11) | [6 empty] | TRUE | 文件接口 | 否 | Eutrancell | 是 | sum(M8016C11) | [6 empty] | TRUE | 文件接口 | 否 | Eutrancell | 是 | sum(M8016C11) | [6 empty] | TRUE | 文件接口 | 否 | Eutrancell | 是 | sum(M8016C11) | [6 empty] | TRUE | 文件接口 | 否 | Eutrancell | 是 | sum(M8016C11) | [6 empty] | TRUE | 文件接口 | 否 | Eutrancell | 是 | sum(M8016C11) | [6 empty] | TRUE | 文件接口 | 否 | Eutrancell | 是 | sum(M8016C11) | [6 empty] | TRUE | 文件接口 | 否 | Eutrancell | 是 | sum(M8016C11) | [6 empty] | TRUE | 文件接口 | 否 | Eutrancell | 是 | sum(M8016C11) | [6 empty] | TRUE | 文件接口 | 否 | Eutrancell | 是 | sum(M8016C11) | [6 empty] | TRUE | 文件接口 | 否 | Eutrancell | 是 | sum(M8016C11) | [6 empty] | TRUE | 文件接口 | 否 | Eutrancell | 是 | sum(M8016C11) | [6 empty] | TRUE | 文件接口 | 否 | Eutrancell | 是 | sum(M8016C11) | [6 empty] | TRUE | 文件接口 | 否 | Eutrancell | 是 | sum(M8016C11) | [6 empty] | TRUE
|  | E-RAB正常释放次数 |  |  | eNodeB 小区E-RAB正常释放次数，包括： 1、eNodeB主动发起释放时 >当eNodeB向MME发送E-RAB RELEASE INDICATION消息时，如果释放原因为“Normal Release”，“Detach”，“User Inactivity”，“CS Fallback triggered”，“UE Not Available For PS Service”，“Inter-RAT Redirection”等原因时累加统计。另需根据不同QCI类型统计该指标； >当eNodeB向MME发送UE CONTEXT RELEASE REQEUST消息时，释放所有E-RAB，如果释放原因为“Normal Release”，“Detach”，“User Inactivity”，“CS Fallback triggered”，“UE Not Available for PS Service”，“Inter-RAT Redirection”，“Time Critical Handover”，“Handover Cancelled”等原因时累加统计（在MME回复UE CONTEXT RELEASE COMMAND消息时，本指标不会被重复记录）。另需根据不同QCI类型统计该指标； 2、MME主动发起释放时 >当eNodeB收到来自MME的E-RAB RELEASE COMMAND消息时累加统计。另需根据不同QCI统计相应指标； >当eNodeB收到来自MME的UE CONTEXT RELEASE COMMAND消息时，释放所有E-RAB，且释放原因不为“Successful Handover”，“Partial Handover”，“S1 intra system Handover triggered”，“S1 inter system Handover triggered”，“X2 Handover triggered”等原因时累加统计。另需根据不同QCI统计相应指标。 | 次 | 整型 | Eutrancell | A | 1 |  | 文件接口 | 否 | Eutrancell | 是 | sum(M8006C255+M8006C258+M8006C260) | 是 | QCI1:（M8006C276+M8006C278+M8006C317+M8006C319 +M8006C267 +M8006C270 +M8006C89 +M8006C98 +M8006C304 +M8006C307 +M8006C315 +M8006C273) QCI2: (M8006C285 +M8006C288 +M8006C291 +M8006C297 +M8006C298) QCI5: (M8048C2) | 是 |  |  | 2019.12.23 | TRUE | 文件接口 | 否 | Eutrancell | 是 | sum(M8006C255+M8006C258+M8006C260) | 是 | QCI1:（M8006C276+M8006C278+M8006C317+M8006C319 +M8006C267 +M8006C270 +M8006C89 +M8006C98 +M8006C304 +M8006C307 +M8006C315 +M8006C273) QCI2: (M8006C285 +M8006C288 +M8006C291 +M8006C297 +M8006C298) QCI5: (M8048C2) | 是 |  |  | 2019.12.23 | TRUE | 文件接口 | 否 | Eutrancell | 是 | sum(M8006C255+M8006C258+M8006C260) | 是 | QCI1:（M8006C276+M8006C278+M8006C317+M8006C319 +M8006C267 +M8006C270 +M8006C89 +M8006C98 +M8006C304 +M8006C307 +M8006C315 +M8006C273) QCI2: (M8006C285 +M8006C288 +M8006C291 +M8006C297 +M8006C298) QCI5: (M8048C2) | 是 |  |  | 2019.12.23 | TRUE | 文件接口 | 否 | Eutrancell | 是 | sum(M8006C255+M8006C258+M8006C260) | 是 | QCI1:（M8006C276+M8006C278+M8006C317+M8006C319 +M8006C267 +M8006C270 +M8006C89 +M8006C98 +M8006C304 +M8006C307 +M8006C315 +M8006C273) QCI2: (M8006C285 +M8006C288 +M8006C291 +M8006C297 +M8006C298) QCI5: (M8048C2) | 是 |  |  | 2019.12.23 | TRUE | 文件接口 | 否 | Eutrancell | 是 | sum(M8006C255+M8006C258+M8006C260) | 是 | QCI1:（M8006C276+M8006C278+M8006C317+M8006C319 +M8006C267 +M8006C270 +M8006C89 +M8006C98 +M8006C304 +M8006C307 +M8006C315 +M8006C273) QCI2: (M8006C285 +M8006C288 +M8006C291 +M8006C297 +M8006C298) QCI5: (M8048C2) | 是 |  |  | 2019.12.23 | TRUE | 文件接口 | 否 | Eutrancell | 是 | sum(M8006C255 +M8006C258 +M8006C263 +M8006C264 +M8006C303 +M8006C306 +M8006C6 +M8006C7) | 是 | QCI1:（M8006C276+M8006C278+M8006C317+M8006C319 +M8006C267 +M8006C270 +M8006C89 +M8006C98 +M8006C304 +M8006C307 +M8006C315 +M8006C273) QCI2: (M8006C285 +M8006C288 +M8006C291 +M8006C297 +M8006C298) QCI5: (M8048C2) | 是 |  |  | 2019.12.23 | FALSE | 文件接口 | 否 | Eutrancell | 是 | sum(M8006C255 +M8006C258 +M8006C263 +M8006C264 +M8006C303 +M8006C306 +M8006C6 +M8006C7) | 是 | QCI1:（M8006C276+M8006C278+M8006C317+M8006C319 +M8006C267 +M8006C270 +M8006C89 +M8006C98 +M8006C304 +M8006C307 +M8006C315 +M8006C273) QCI2: (M8006C285 +M8006C288 +M8006C291 +M8006C297 +M8006C298) QCI5: (M8048C2) | 是 |  |  | 2019.12.23 | TRUE | 文件接口 | 否 | Eutrancell | 是 | sum(M8006C255 +M8006C258 +M8006C263 +M8006C264 +M8006C303 +M8006C306 +M8006C6 +M8006C7) | 是 | QCI1:（M8006C276+M8006C278+M8006C317+M8006C319 +M8006C267 +M8006C270 +M8006C89 +M8006C98 +M8006C304 +M8006C307 +M8006C315 +M8006C273) QCI2: (M8006C285 +M8006C288 +M8006C291 +M8006C297 +M8006C298) QCI5: (M8048C2) | 是 |  |  | 2019.12.23 | TRUE | 文件接口 | 否 | Eutrancell | 是 | sum(M8006C255 +M8006C258 +M8006C263 +M8006C264 +M8006C303 +M8006C306 +M8006C6 +M8006C7) | 是 | QCI1:（M8006C276+M8006C278+M8006C317+M8006C319 +M8006C267 +M8006C270 +M8006C89 +M8006C98 +M8006C304 +M8006C307 +M8006C315 +M8006C273) QCI2: (M8006C285 +M8006C288 +M8006C291 +M8006C297 +M8006C298) QCI5: (M8048C2) | 是 |  |  | 2019.12.23 | TRUE | 文件接口 | 否 | Eutrancell | 是 | sum(M8006C255 +M8006C258 +M8006C263 +M8006C264 +M8006C303 +M8006C306 +M8006C6 +M8006C7) | 是 | QCI1:（M8006C276+M8006C278+M8006C317+M8006C319 +M8006C267 +M8006C270 +M8006C89 +M8006C98 +M8006C304 +M8006C307 +M8006C315 +M8006C273) QCI2: (M8006C285 +M8006C288 +M8006C291 +M8006C297 +M8006C298) QCI5: (M8048C2) | 是 |  |  | 2019.12.23 | TRUE | 文件接口 | 否 | Eutrancell | 是 | sum(M8006C255 +M8006C258 +M8006C263 +M8006C264 +M8006C303 +M8006C306 +M8006C6 +M8006C7) | 是 | QCI1:（M8006C276+M8006C278+M8006C317+M8006C319 +M8006C267 +M8006C270 +M8006C89 +M8006C98 +M8006C304 +M8006C307 +M8006C315 +M8006C273) QCI2: (M8006C285 +M8006C288 +M8006C291 +M8006C297 +M8006C298) QCI5: (M8048C2) | 是 |  |  | 2019.12.23 | TRUE | 文件接口 | 否 | Eutrancell | 是 | sum(M8006C255 +M8006C258 +M8006C263 +M8006C264 +M8006C303 +M8006C306 +M8006C6 +M8006C7) | 是 | QCI1:（M8006C276+M8006C278+M8006C317+M8006C319 +M8006C267 +M8006C270 +M8006C89 +M8006C98 +M8006C304 +M8006C307 +M8006C315 +M8006C273) QCI2: (M8006C285 +M8006C288 +M8006C291 +M8006C297 +M8006C298) QCI5: (M8048C2) | 是 |  |  | 2019.12.23 | TRUE | 文件接口 | 否 | Eutrancell | 是 | sum(M8006C255 +M8006C258 +M8006C263 +M8006C264 +M8006C303 +M8006C306 +M8006C6 +M8006C7) | 是 | QCI1:（M8006C276+M8006C278+M8006C317+M8006C319 +M8006C267 +M8006C270 +M8006C89 +M8006C98 +M8006C304 +M8006C307 +M8006C315 +M8006C273) QCI2: (M8006C285 +M8006C288 +M8006C291 +M8006C297 +M8006C298) QCI5: (M8048C2) | 是 |  |  | 2019.12.23 | TRUE | 文件接口 | 否 | Eutrancell | 是 | sum(M8006C255 +M8006C258 +M8006C263 +M8006C264 +M8006C303 +M8006C306 +M8006C6 +M8006C7) | 是 | QCI1:（M8006C276+M8006C278+M8006C317+M8006C319 +M8006C267 +M8006C270 +M8006C89 +M8006C98 +M8006C304 +M8006C307 +M8006C315 +M8006C273) QCI2: (M8006C285 +M8006C288 +M8006C291 +M8006C297 +M8006C298) QCI5: (M8048C2) | 是 |  |  | 2019.12.23 | TRUE | 文件接口 | 否 | Eutrancell | 是 | sum(M8006C255 +M8006C258 +M8006C263 +M8006C264 +M8006C303 +M8006C306 +M8006C6 +M8006C7) | 是 | QCI1:（M8006C276+M8006C278+M8006C317+M8006C319 +M8006C267 +M8006C270 +M8006C89 +M8006C98 +M8006C304 +M8006C307 +M8006C315 +M8006C273) QCI2: (M8006C285 +M8006C288 +M8006C291 +M8006C297 +M8006C298) QCI5: (M8048C2) | 是 |  |  | 2019.12.23 | TRUE | 文件接口 | 否 | Eutrancell | 是 | sum(M8006C255 +M8006C258 +M8006C263 +M8006C264 +M8006C303 +M8006C306 +M8006C6 +M8006C7) | 是 | QCI1:（M8006C276+M8006C278+M8006C317+M8006C319 +M8006C267 +M8006C270 +M8006C89 +M8006C98 +M8006C304 +M8006C307 +M8006C315 +M8006C273) QCI2: (M8006C285 +M8006C288 +M8006C291 +M8006C297 +M8006C298) QCI5: (M8048C2) | 是 |  |  | 2019.12.23 | TRUE | 文件接口 | 否 | Eutrancell | 是 | sum(M8006C255 +M8006C258 +M8006C263 +M8006C264 +M8006C303 +M8006C306 +M8006C6 +M8006C7) | 是 | QCI1:（M8006C276+M8006C278+M8006C317+M8006C319 +M8006C267 +M8006C270 +M8006C89 +M8006C98 +M8006C304 +M8006C307 +M8006C315 +M8006C273) QCI2: (M8006C285 +M8006C288 +M8006C291 +M8006C297 +M8006C298) QCI5: (M8048C2) | 是 |  |  | 2019.12.23 | TRUE
|  | E-RAB异常释放次数 |  |  | eNodeB 小区E-RAB异常释放次数，包括： 1、当eNodeB向MME发送E-RAB RELEASE INDICATION消息，当释放原因不为“Normal Release”，“Detach”，“User Inactivity”，“CS Fallback triggered”，“UE Not Available For PS Service”，“Inter-RAT Redirection”，“Successful Handover”等原因时累加统计。另需根据不同QCI类型统计该指标； 2、当eNodeB向MME发送UE CONTEXT RELEASE REQUEST消息，释放UE所有E-RAB，当判断相应承载有数传且释放原因不为“Normal Release”，“Detach”，“User Inactivity”，“CS Fallback triggered”，“UE Not Available For PS Service”，“Inter-RAT Redirection”，“Time Critical Handover”，“Handover Cancelled”等原因时累加统计（在MME回复UE CONTEXT RELEASE COMMAND消息时，该指标不会被重复记录）。另需根据不同QCI类型统计该指标。 | 次 | 整型 | Eutrancell | A | 1 | 1 | 文件接口 | 否 | Eutrancell | 是 | sum(M8006C256+ M8006C259+ M8006C257+ M8006C261+ M8006C277) | 是 | QCI1: (M8006C272 +M8006C316 +M8006C318 +M8006C320 +M8006C268 +M8006C269 +M8006C271 +M8006C280 -M8006C301) QCI2: (M8006C282 +M8006C283 +M8006C286 +M8006C287 +M8006C289 +M8006C290 +M8006C294 +M8006C295 +M8006C296) QCI5: M8048C3 | 是 |  |  | 2019.12.23 | TRUE | 文件接口 | 否 | Eutrancell | 是 | sum(M8006C256+ M8006C259+ M8006C257+ M8006C261+ M8006C277) | 是 | QCI1: (M8006C272 +M8006C316 +M8006C318 +M8006C320 +M8006C268 +M8006C269 +M8006C271 +M8006C280 -M8006C301) QCI2: (M8006C282 +M8006C283 +M8006C286 +M8006C287 +M8006C289 +M8006C290 +M8006C294 +M8006C295 +M8006C296) QCI5: M8048C3 | 是 |  |  | 2019.12.23 | TRUE | 文件接口 | 否 | Eutrancell | 是 | sum(M8006C256+ M8006C259+ M8006C257+ M8006C261+ M8006C277) | 是 | QCI1: (M8006C272 +M8006C316 +M8006C318 +M8006C320 +M8006C268 +M8006C269 +M8006C271 +M8006C280 -M8006C301) QCI2: (M8006C282 +M8006C283 +M8006C286 +M8006C287 +M8006C289 +M8006C290 +M8006C294 +M8006C295 +M8006C296) QCI5: M8048C3 | 是 |  |  | 2019.12.23 | TRUE | 文件接口 | 否 | Eutrancell | 是 | sum(M8006C256+ M8006C259+ M8006C257+ M8006C261+ M8006C277) | 是 | QCI1: (M8006C272 +M8006C316 +M8006C318 +M8006C320 +M8006C268 +M8006C269 +M8006C271 +M8006C280 -M8006C301) QCI2: (M8006C282 +M8006C283 +M8006C286 +M8006C287 +M8006C289 +M8006C290 +M8006C294 +M8006C295 +M8006C296) QCI5: M8048C3 | 是 |  |  | 2019.12.23 | TRUE | 文件接口 | 否 | Eutrancell | 是 | sum(M8006C256+ M8006C259+ M8006C257+ M8006C261+ M8006C277) | 是 | QCI1: (M8006C272 +M8006C316 +M8006C318 +M8006C320 +M8006C268 +M8006C269 +M8006C271 +M8006C280 -M8006C301) QCI2: (M8006C282 +M8006C283 +M8006C286 +M8006C287 +M8006C289 +M8006C290 +M8006C294 +M8006C295 +M8006C296) QCI5: M8048C3 | 是 |  |  | 2019.12.23 | TRUE | 文件接口 | 否 | Eutrancell | 是 | sum(M8006C256 +M8006C257 +M8006C259 +M8006C260 +M8006C261 +M8006C279) | 是 | QCI1: (M8006C272 +M8006C316 +M8006C318 +M8006C320 +M8006C268 +M8006C269 +M8006C271 +M8006C280 -M8006C301) QCI2: (M8006C282 +M8006C283 +M8006C286 +M8006C287 +M8006C289 +M8006C290 +M8006C294 +M8006C295 +M8006C296) QCI5: M8048C3 | 是 |  |  | 2019.12.23 | FALSE | 文件接口 | 否 | Eutrancell | 是 | sum(M8006C256 +M8006C257 +M8006C259 +M8006C260 +M8006C261 +M8006C279) | 是 | QCI1: (M8006C272 +M8006C316 +M8006C318 +M8006C320 +M8006C268 +M8006C269 +M8006C271 +M8006C280 -M8006C301) QCI2: (M8006C282 +M8006C283 +M8006C286 +M8006C287 +M8006C289 +M8006C290 +M8006C294 +M8006C295 +M8006C296) QCI5: M8048C3 | 是 |  |  | 2019.12.23 | TRUE | 文件接口 | 否 | Eutrancell | 是 | sum(M8006C256 +M8006C257 +M8006C259 +M8006C260 +M8006C261 +M8006C279) | 是 | QCI1: (M8006C272 +M8006C316 +M8006C318 +M8006C320 +M8006C268 +M8006C269 +M8006C271 +M8006C280 -M8006C301) QCI2: (M8006C282 +M8006C283 +M8006C286 +M8006C287 +M8006C289 +M8006C290 +M8006C294 +M8006C295 +M8006C296) QCI5: M8048C3 | 是 |  |  | 2019.12.23 | TRUE | 文件接口 | 否 | Eutrancell | 是 | sum(M8006C256 +M8006C257 +M8006C259 +M8006C260 +M8006C261 +M8006C279) | 是 | QCI1: (M8006C272 +M8006C316 +M8006C318 +M8006C320 +M8006C268 +M8006C269 +M8006C271 +M8006C280 -M8006C301) QCI2: (M8006C282 +M8006C283 +M8006C286 +M8006C287 +M8006C289 +M8006C290 +M8006C294 +M8006C295 +M8006C296) QCI5: M8048C3 | 是 |  |  | 2019.12.23 | TRUE | 文件接口 | 否 | Eutrancell | 是 | sum(M8006C256 +M8006C257 +M8006C259 +M8006C260 +M8006C261 +M8006C279) | 是 | QCI1: (M8006C272 +M8006C316 +M8006C318 +M8006C320 +M8006C268 +M8006C269 +M8006C271 +M8006C280 -M8006C301) QCI2: (M8006C282 +M8006C283 +M8006C286 +M8006C287 +M8006C289 +M8006C290 +M8006C294 +M8006C295 +M8006C296) QCI5: M8048C3 | 是 |  |  | 2019.12.23 | TRUE | 文件接口 | 否 | Eutrancell | 是 | sum(M8006C256 +M8006C257 +M8006C259 +M8006C260 +M8006C261 +M8006C279) | 是 | QCI1: (M8006C272 +M8006C316 +M8006C318 +M8006C320 +M8006C268 +M8006C269 +M8006C271 +M8006C280 -M8006C301) QCI2: (M8006C282 +M8006C283 +M8006C286 +M8006C287 +M8006C289 +M8006C290 +M8006C294 +M8006C295 +M8006C296) QCI5: M8048C3 | 是 |  |  | 2019.12.23 | TRUE | 文件接口 | 否 | Eutrancell | 是 | sum(M8006C256 +M8006C257 +M8006C259 +M8006C260 +M8006C261 +M8006C279) | 是 | QCI1: (M8006C272 +M8006C316 +M8006C318 +M8006C320 +M8006C268 +M8006C269 +M8006C271 +M8006C280 -M8006C301) QCI2: (M8006C282 +M8006C283 +M8006C286 +M8006C287 +M8006C289 +M8006C290 +M8006C294 +M8006C295 +M8006C296) QCI5: M8048C3 | 是 |  |  | 2019.12.23 | TRUE | 文件接口 | 否 | Eutrancell | 是 | sum(M8006C256 +M8006C257 +M8006C259 +M8006C260 +M8006C261 +M8006C279) | 是 | QCI1: (M8006C272 +M8006C316 +M8006C318 +M8006C320 +M8006C268 +M8006C269 +M8006C271 +M8006C280 -M8006C301) QCI2: (M8006C282 +M8006C283 +M8006C286 +M8006C287 +M8006C289 +M8006C290 +M8006C294 +M8006C295 +M8006C296) QCI5: M8048C3 | 是 |  |  | 2019.12.23 | TRUE | 文件接口 | 否 | Eutrancell | 是 | sum(M8006C256 +M8006C257 +M8006C259 +M8006C260 +M8006C261 +M8006C279) | 是 | QCI1: (M8006C272 +M8006C316 +M8006C318 +M8006C320 +M8006C268 +M8006C269 +M8006C271 +M8006C280 -M8006C301) QCI2: (M8006C282 +M8006C283 +M8006C286 +M8006C287 +M8006C289 +M8006C290 +M8006C294 +M8006C295 +M8006C296) QCI5: M8048C3 | 是 |  |  | 2019.12.23 | TRUE | 文件接口 | 否 | Eutrancell | 是 | sum(M8006C256 +M8006C257 +M8006C259 +M8006C260 +M8006C261 +M8006C279) | 是 | QCI1: (M8006C272 +M8006C316 +M8006C318 +M8006C320 +M8006C268 +M8006C269 +M8006C271 +M8006C280 -M8006C301) QCI2: (M8006C282 +M8006C283 +M8006C286 +M8006C287 +M8006C289 +M8006C290 +M8006C294 +M8006C295 +M8006C296) QCI5: M8048C3 | 是 |  |  | 2019.12.23 | TRUE | 文件接口 | 否 | Eutrancell | 是 | sum(M8006C256 +M8006C257 +M8006C259 +M8006C260 +M8006C261 +M8006C279) | 是 | QCI1: (M8006C272 +M8006C316 +M8006C318 +M8006C320 +M8006C268 +M8006C269 +M8006C271 +M8006C280 -M8006C301) QCI2: (M8006C282 +M8006C283 +M8006C286 +M8006C287 +M8006C289 +M8006C290 +M8006C294 +M8006C295 +M8006C296) QCI5: M8048C3 | 是 |  |  | 2019.12.23 | TRUE | 文件接口 | 否 | Eutrancell | 是 | sum(M8006C256 +M8006C257 +M8006C259 +M8006C260 +M8006C261 +M8006C279) | 是 | QCI1: (M8006C272 +M8006C316 +M8006C318 +M8006C320 +M8006C268 +M8006C269 +M8006C271 +M8006C280 -M8006C301) QCI2: (M8006C282 +M8006C283 +M8006C286 +M8006C287 +M8006C289 +M8006C290 +M8006C294 +M8006C295 +M8006C296) QCI5: M8048C3 | 是 |  |  | 2019.12.23 | TRUE
|  | UE上下文异常释放次数 |  |  | 统计周期内，eNodeB小区UE上下文异常释放次数： 1、统计消息为 eNodeB 向MME发送的UE CONTEXT RELEASE REQUEST消息，释放所有E-RAB，当释放原因不为“Normal Release”，“Detach”，“User Inactivity”，“CS Fallback triggered”，“UE Not Available for PS Service”，“Inter-RAT Redirection”，“Time Critical Handover”，“Handover Cancelled”等原因时累加统计。 2、当eNodeB向MME发送S1 RESET消息时，或当MME项eNodeB发送S1 RESET消息时，根据包含的上下文个数累加统计。 | 次 | 整型 | Eutrancell | A |  | 1 | 文件接口 | 否 | Eutrancell | 是 | sum(M8006C256+ M8006C259+ M8006C257+ M8006C261+ M8006C277) |  |  | 是 | M8006C256 M8006C259 M8006C257 M8006C261 M8006C277 |  |  | TRUE | 文件接口 | 否 | Eutrancell | 是 | sum(M8006C256+ M8006C259+ M8006C257+ M8006C261+ M8006C277) |  |  | 是 | M8006C256 M8006C259 M8006C257 M8006C261 M8006C277 |  |  | TRUE | 文件接口 | 否 | Eutrancell | 是 | sum(M8006C256+ M8006C259+ M8006C257+ M8006C261+ M8006C277) |  |  | 是 | M8006C256 M8006C259 M8006C257 M8006C261 M8006C277 |  |  | TRUE | 文件接口 | 否 | Eutrancell | 是 | sum(M8006C256+ M8006C259+ M8006C257+ M8006C261+ M8006C277) |  |  | 是 | M8006C256 M8006C259 M8006C257 M8006C261 M8006C277 |  |  | TRUE | 文件接口 | 否 | Eutrancell | 是 | sum(M8006C256+ M8006C259+ M8006C257+ M8006C261+ M8006C277) |  |  | 是 | M8006C256 M8006C259 M8006C257 M8006C261 M8006C277 |  |  | TRUE | 文件接口 | 否 | Eutrancell | 是 | sum(M8013C56 +M8013C57 +M8013C58 +M8013C59 +M8013C60 +M8013C77 +M8013C78 +M8013C79 +M8013C113 +M8013C116 +M8013C117 +M8013C118 +M8013C119) |  |  | 是 | M8013C56 M8013C57 M8013C58 M8013C59 M8013C60 M8013C77 M8013C78 M8013C79 M8013C113 M8013C116 M8013C117 M8013C118 M8013C119 |  | 2018.03.28 | FALSE | 文件接口 | 否 | Eutrancell | 是 | sum(M8013C56 +M8013C57 +M8013C58 +M8013C59 +M8013C60 +M8013C77 +M8013C78 +M8013C79 +M8013C113 +M8013C116 +M8013C117 +M8013C118 +M8013C119) |  |  | 是 | M8013C56 M8013C57 M8013C58 M8013C59 M8013C60 M8013C77 M8013C78 M8013C79 M8013C113 M8013C116 M8013C117 M8013C118 M8013C119 |  | 2018.03.28 | TRUE | 文件接口 | 否 | Eutrancell | 是 | sum(M8013C56 +M8013C57 +M8013C58 +M8013C59 +M8013C60 +M8013C77 +M8013C78 +M8013C79 +M8013C113 +M8013C116 +M8013C117 +M8013C118 +M8013C119) |  |  | 是 |  |  | 2018.03.28 | TRUE | 文件接口 | 否 | Eutrancell | 是 | sum(M8013C56 +M8013C57 +M8013C58 +M8013C59 +M8013C60 +M8013C77 +M8013C78 +M8013C79 +M8013C113 +M8013C116 +M8013C117 +M8013C118 +M8013C119) |  |  | 是 | M8013C56 M8013C57 M8013C58 M8013C59 M8013C60 M8013C77 M8013C78 M8013C79 M8013C113 M8013C116 M8013C117 M8013C118 M8013C119 |  | 2018.03.28 | TRUE | 文件接口 | 否 | Eutrancell | 是 | sum(M8013C56 +M8013C57 +M8013C58 +M8013C60 +M8013C77 +M8013C78 +M8013C79 +M8013C113 +M8013C116 +M8013C117 +M8013C118 +M8013C119) |  |  | 是 | M8013C56 M8013C57 M8013C58 M8013C59 M8013C60 M8013C77 M8013C78 M8013C79 M8013C113 M8013C116 M8013C117 M8013C118 M8013C119 |  | 2019.04.30 | FALSE | 文件接口 | 否 | Eutrancell | 是 | sum(M8013C56 +M8013C57 +M8013C58 +M8013C59 +M8013C60 +M8013C77 +M8013C78 +M8013C79 +M8013C113 +M8013C116 +M8013C117 +M8013C118 +M8013C119) |  |  | 是 | M8013C56 M8013C57 M8013C58 M8013C59 M8013C60 M8013C77 M8013C78 M8013C79 M8013C113 M8013C116 M8013C117 M8013C118 M8013C119 |  | 2018.03.28 | FALSE | 文件接口 | 否 | Eutrancell | 是 | sum(M8013C56 +M8013C57 +M8013C58 +M8013C60 +M8013C77 +M8013C78 +M8013C79 +M8013C113 +M8013C116 +M8013C117 +M8013C118 +M8013C119) |  |  | 是 | M8013C56 M8013C57 M8013C58 M8013C59 M8013C60 M8013C77 M8013C78 M8013C79 M8013C113 M8013C116 M8013C117 M8013C118 M8013C119 |  | 2019.04.30 | FALSE | 文件接口 | 否 | Eutrancell | 是 | sum(M8013C56 +M8013C57 +M8013C58 +M8013C59 +M8013C60 +M8013C77 +M8013C78 +M8013C79 +M8013C113 +M8013C116 +M8013C117 +M8013C118 +M8013C119) |  |  | 是 | M8013C56 M8013C57 M8013C58 M8013C59 M8013C60 M8013C77 M8013C78 M8013C79 M8013C113 M8013C116 M8013C117 M8013C118 M8013C119 |  | 2018.03.28 | FALSE | 文件接口 | 否 | Eutrancell | 是 | sum(M8013C56 +M8013C57 +M8013C58 +M8013C60 +M8013C77 +M8013C78 +M8013C79 +M8013C113 +M8013C116 +M8013C117 +M8013C118 +M8013C119) |  |  | 是 | M8013C56 M8013C57 M8013C58 M8013C60 M8013C77 M8013C78 M8013C79 M8013C113 M8013C116 M8013C117 M8013C118 M8013C119 |  | 2020.04.30 | FALSE | 文件接口 | 否 | Eutrancell | 是 | sum(M8013C56 +M8013C57 +M8013C58 +M8013C60 +M8013C77 +M8013C78 +M8013C79 +M8013C113 +M8013C116 +M8013C117 +M8013C118 +M8013C119) |  |  | 是 | M8013C56 M8013C57 M8013C58 M8013C60 M8013C77 M8013C78 M8013C79 M8013C113 M8013C116 M8013C117 M8013C118 M8013C119 |  | 2020.04.30 | TRUE | 文件接口 | 否 | Eutrancell | 是 | sum(M8013C56 +M8013C57 +M8013C58 +M8013C60 +M8013C77 +M8013C78 +M8013C79 +M8013C113 +M8013C116 +M8013C117 +M8013C118 +M8013C119) |  |  | 是 | M8013C56 M8013C57 M8013C58 M8013C60 M8013C77 M8013C78 M8013C79 M8013C113 M8013C116 M8013C117 M8013C118 M8013C119 |  | 2020.04.30 | TRUE | 文件接口 | 否 | Eutrancell | 是 | sum(M8013C56 +M8013C57 +M8013C58 +M8013C60 +M8013C77 +M8013C78 +M8013C79 +M8013C113 +M8013C116 +M8013C117 +M8013C118 +M8013C119) |  |  | 是 | M8013C56 M8013C57 M8013C58 M8013C60 M8013C77 M8013C78 M8013C79 M8013C113 M8013C116 M8013C117 M8013C118 M8013C119 |  | 2020.04.30 | TRUE
|  | UE上下文正常释放次数 |  |  | 统计周期内，eNodeB小区UE上下文正常释放次数： 1、MME主动发起的释放时，统计消息为当eNodeB收到来自MME的UE CONTEXT RELEASE COMMAND消息时，且释放原因不包括“Successful Handover”，“Partial Handover”，“S1 intra system Handover triggered”，“S1 inter system Handover triggered”，“X2 Handover triggered”等原因时累加统计。 2、eNodeB主动发起的释放时，统计消息为当eNodeB向MME发送UE CONTEXT RELEASE REQEUST消息时，且释放原因为“Normal Release”，“Detach”，“User Inactivity”，“CS Fallback triggered”，“UE Not Available for PS Service”，“Inter-RAT Redirection”，“Time Critical Handover”，“Handover Cancelled”时累加统计（在MME回复UE CONTEXT RELEASE COMMAND消息时，该指标不会被重复记录）。 | 次 | 整型 | Eutrancell | A |  |  | 文件接口 | 否 | Eutrancell | 是 | sum(M8006C255+M8006C258+M8006C260) | [6 empty] | TRUE | 文件接口 | 否 | Eutrancell | 是 | sum(M8006C255+M8006C258+M8006C260) | [6 empty] | TRUE | 文件接口 | 否 | Eutrancell | 是 | sum(M8006C255+M8006C258+M8006C260) | [6 empty] | TRUE | 文件接口 | 否 | Eutrancell | 是 | sum(M8006C255+M8006C258+M8006C260) | [6 empty] | TRUE | 文件接口 | 否 | Eutrancell | 是 | sum(M8006C255+M8006C258+M8006C260) | [6 empty] | TRUE | 文件接口 | 否 | Eutrancell | 是 | sum(M8013C55 +M8013C61 +M8013C74 +M8013C76 +M8013C103 +M8013C104 +M8013C105 +M8013C106 +M8013C114 +M8013C115) |  |  | 是 | M8013C55 M8013C61 M8013C74 M8013C76 M8013C103 M8013C104 M8013C105 M8013C106 M8013C114 M8013C115 |  | 2018.03.28 | FALSE | 文件接口 | 否 | Eutrancell | 是 | sum(M8013C55 +M8013C61 +M8013C74 +M8013C76 +M8013C103 +M8013C104 +M8013C105 +M8013C106 +M8013C114 +M8013C115) |  |  | 是 | M8013C55 M8013C61 M8013C74 M8013C76 M8013C103 M8013C104 M8013C105 M8013C106 M8013C114 M8013C115 |  | 2018.03.28 | TRUE | 文件接口 | 否 | Eutrancell | 是 | sum(M8013C55 +M8013C61 +M8013C74 +M8013C76 +M8013C103 +M8013C104 +M8013C105 +M8013C106 +M8013C114 +M8013C115) |  |  | 是 |  |  | 2018.03.28 | TRUE | 文件接口 | 否 | Eutrancell | 是 | sum(M8013C55 +M8013C61 +M8013C74 +M8013C76 +M8013C103 +M8013C104 +M8013C105 +M8013C106 +M8013C114 +M8013C115) |  |  | 是 | M8013C55 M8013C61 M8013C74 M8013C76 M8013C103 M8013C104 M8013C105 M8013C106 M8013C114 M8013C115 |  | 2018.03.28 | TRUE | 文件接口 | 否 | Eutrancell | 是 | sum(M8013C55 +M8013C61 +M8013C74 +M8013C76 +M8013C103 +M8013C104 +M8013C105 +M8013C106 +M8013C114 +M8013C115) |  |  | 是 | M8013C55 M8013C61 M8013C74 M8013C76 M8013C103 M8013C104 M8013C105 M8013C106 M8013C114 M8013C115 |  | 2018.03.28 | TRUE | 文件接口 | 否 | Eutrancell | 是 | sum(M8013C55 +M8013C61 +M8013C74 +M8013C76 +M8013C103 +M8013C104 +M8013C105 +M8013C106 +M8013C114 +M8013C115) |  |  | 是 | M8013C55 M8013C61 M8013C74 M8013C76 M8013C103 M8013C104 M8013C105 M8013C106 M8013C114 M8013C115 |  | 2018.03.28 | TRUE | 文件接口 | 否 | Eutrancell | 是 | sum(M8013C55 +M8013C61 +M8013C74 +M8013C76 +M8013C103 +M8013C104 +M8013C105 +M8013C106 +M8013C114 +M8013C115) |  |  | 是 | M8013C55 M8013C61 M8013C74 M8013C76 M8013C103 M8013C104 M8013C105 M8013C106 M8013C114 M8013C115 |  | 2018.03.28 | TRUE | 文件接口 | 否 | Eutrancell | 是 | sum(M8013C55 +M8013C61 +M8013C74 +M8013C76 +M8013C103 +M8013C104 +M8013C105 +M8013C106 +M8013C114 +M8013C115) |  |  | 是 | M8013C55 M8013C61 M8013C74 M8013C76 M8013C103 M8013C104 M8013C105 M8013C106 M8013C114 M8013C115 |  | 2018.03.28 | TRUE | 文件接口 | 否 | Eutrancell | 是 | sum(M8013C55 +M8013C61 +M8013C74 +M8013C76 +M8013C103 +M8013C104 +M8013C105 +M8013C106 +M8013C114 +M8013C115) |  |  | 是 | M8013C55 M8013C61 M8013C74 M8013C76 M8013C103 M8013C104 M8013C105 M8013C106 M8013C114 M8013C115 |  | 2018.03.28 | TRUE | 文件接口 | 否 | Eutrancell | 是 | sum(M8013C55 +M8013C61 +M8013C74 +M8013C76 +M8013C103 +M8013C104 +M8013C105 +M8013C106 +M8013C114 +M8013C115) |  |  | 是 | M8013C55 M8013C61 M8013C74 M8013C76 M8013C103 M8013C104 M8013C105 M8013C106 M8013C114 M8013C115 |  | 2018.03.28 | TRUE | 文件接口 | 否 | Eutrancell | 是 | sum(M8013C55 +M8013C61 +M8013C74 +M8013C76 +M8013C103 +M8013C104 +M8013C105 +M8013C106 +M8013C114 +M8013C115) |  |  | 是 | M8013C55 M8013C61 M8013C74 M8013C76 M8013C103 M8013C104 M8013C105 M8013C106 M8013C114 M8013C115 |  | 2018.03.28 | TRUE | 文件接口 | 否 | Eutrancell | 是 | sum(M8013C55 +M8013C61 +M8013C74 +M8013C76 +M8013C103 +M8013C104 +M8013C105 +M8013C106 +M8013C114 +M8013C115) |  |  | 是 | M8013C55 M8013C61 M8013C74 M8013C76 M8013C103 M8013C104 M8013C105 M8013C106 M8013C114 M8013C115 |  | 2018.03.28 | TRUE
|  | E-RAB异常释放次数（核心网问题） |  |  | 统计周期内，由于核心网问题导致的E-RAB异常释放次数。统计消息为 MME 向eNodeB 发送的“E-RAB RELEASE COMMAND”或者MME向eNodeB发送的 “UE CONTEXT RELEASE COMMAND”消息，释放原因为核心网问题时统计。 | 次 | 整型 | Eutrancell | A |  |  | 文件接口 | 否 | Eutrancell | 是 | sum(M8006C277) | [5 empty] | 2017.05.31 | TRUE | 文件接口 | 否 | Eutrancell | 是 | sum(M8006C277) | [5 empty] | 2017.05.31 | TRUE | 文件接口 | 否 | Eutrancell | 是 | sum(M8006C277) | [5 empty] | 2017.05.31 | TRUE | 文件接口 | 否 | Eutrancell | 是 | sum(M8006C277) | [5 empty] | 2017.05.31 | TRUE | 文件接口 | 否 | Eutrancell | 是 | sum(M8006C277) | [5 empty] | 2017.05.31 | TRUE | 文件接口 | 否 | Eutrancell | 是 | sum(M8006C277) | [5 empty] | 2017.05.31 | TRUE | 文件接口 | 否 | Eutrancell | 是 | sum(M8006C277) | [5 empty] | 2017.05.31 | TRUE | 文件接口 | 否 | Eutrancell | 是 | sum(M8006C277) | [5 empty] | 2017.05.31 | TRUE | 文件接口 | 否 | Eutrancell | 是 | sum(M8006C277) | [5 empty] | 2017.05.31 | TRUE | 文件接口 | 否 | Eutrancell | 是 | sum(M8006C277) | [5 empty] | 2017.05.31 | TRUE | 文件接口 | 否 | Eutrancell | 是 | sum(M8006C277) | [5 empty] | 2017.05.31 | TRUE | 文件接口 | 否 | Eutrancell | 是 | sum(M8006C277) | [5 empty] | 2017.05.31 | TRUE | 文件接口 | 否 | Eutrancell | 是 | sum(M8006C277) | [5 empty] | 2017.05.31 | TRUE | 文件接口 | 否 | Eutrancell | 是 | sum(M8006C277) | [5 empty] | 2017.05.31 | TRUE | 文件接口 | 否 | Eutrancell | 是 | sum(M8006C277) | [5 empty] | 2017.05.31 | TRUE | 文件接口 | 否 | Eutrancell | 是 | sum(M8006C277) | [5 empty] | 2017.05.31 | TRUE | 文件接口 | 否 | Eutrancell | 是 | sum(M8006C277) | [5 empty] | 2017.05.31 | TRUE
|  | E-RAB异常释放次数（传输层问题） |  |  | 统计周期内，由于传输层问题导致的E-RAB异常释放次数。统计消息为 MME 向eNodeB 发送的“E-RAB RELEASE COMMAND”或者MME向eNodeB发送的 “UE CONTEXT RELEASE COMMAND”消息，释放原因为传输层错误（如发生S1 Reset）时统计。 | 次 | 整型 | Eutrancell | A |  |  | 文件接口 | 否 | Eutrancell | 是 | M8006C257 | [6 empty] | TRUE | 文件接口 | 否 | Eutrancell | 是 | M8006C257 | [6 empty] | TRUE | 文件接口 | 否 | Eutrancell | 是 | M8006C257 | [6 empty] | TRUE | 文件接口 | 否 | Eutrancell | 是 | M8006C257 | [6 empty] | TRUE | 文件接口 | 否 | Eutrancell | 是 | M8006C257 | [6 empty] | TRUE | 文件接口 | 否 | Eutrancell | 是 | M8006C257 | [6 empty] | TRUE | 文件接口 | 否 | Eutrancell | 是 | M8006C257 | [6 empty] | TRUE | 文件接口 | 否 | Eutrancell | 是 | M8006C257 | [6 empty] | TRUE | 文件接口 | 否 | Eutrancell | 是 | M8006C257 | [6 empty] | TRUE | 文件接口 | 否 | Eutrancell | 是 | M8006C257 | [6 empty] | TRUE | 文件接口 | 否 | Eutrancell | 是 | M8006C257 | [6 empty] | TRUE | 文件接口 | 否 | Eutrancell | 是 | M8006C257 | [6 empty] | TRUE | 文件接口 | 否 | Eutrancell | 是 | M8006C257 | [6 empty] | TRUE | 文件接口 | 否 | Eutrancell | 是 | M8006C257 | [6 empty] | TRUE | 文件接口 | 否 | Eutrancell | 是 | M8006C257 | [6 empty] | TRUE | 文件接口 | 否 | Eutrancell | 是 | M8006C257 | [6 empty] | TRUE | 文件接口 | 否 | Eutrancell | 是 | M8006C257 | [6 empty] | TRUE
|  | E-RAB异常释放次数（无线层问题） |  |  | 统计周期内，由于无线层问题导致的E-RAB异常释放次数。统计消息为 MME 向eNodeB 发送的“E-RAB RELEASE COMMAND”或者MME向eNodeB发送的 “UE CONTEXT RELEASE COMMAND”消息，释放原因为无线层错误时统计。 | 次 | 整型 | Eutrancell | A |  |  | 文件接口 | 否 | Eutrancell | 是 | M8006C256 | [6 empty] | TRUE | 文件接口 | 否 | Eutrancell | 是 | M8006C256 | [6 empty] | TRUE | 文件接口 | 否 | Eutrancell | 是 | M8006C256 | [6 empty] | TRUE | 文件接口 | 否 | Eutrancell | 是 | M8006C256 | [6 empty] | TRUE | 文件接口 | 否 | Eutrancell | 是 | M8006C256 | [6 empty] | TRUE | 文件接口 | 否 | Eutrancell | 是 | M8006C256 | [6 empty] | TRUE | 文件接口 | 否 | Eutrancell | 是 | M8006C256 | [6 empty] | TRUE | 文件接口 | 否 | Eutrancell | 是 | M8006C256 | [6 empty] | TRUE | 文件接口 | 否 | Eutrancell | 是 | M8006C256 | [6 empty] | TRUE | 文件接口 | 否 | Eutrancell | 是 | M8006C256 | [6 empty] | TRUE | 文件接口 | 否 | Eutrancell | 是 | M8006C256 | [6 empty] | TRUE | 文件接口 | 否 | Eutrancell | 是 | M8006C256 | [6 empty] | TRUE | 文件接口 | 否 | Eutrancell | 是 | M8006C256 | [6 empty] | TRUE | 文件接口 | 否 | Eutrancell | 是 | M8006C256 | [6 empty] | TRUE | 文件接口 | 否 | Eutrancell | 是 | M8006C256 | [6 empty] | TRUE | 文件接口 | 否 | Eutrancell | 是 | M8006C256 | [6 empty] | TRUE | 文件接口 | 否 | Eutrancell | 是 | M8006C256 | [6 empty] | TRUE
|  | E-RAB异常释放次数（网络拥塞） |  |  | 统计周期内，由于网络拥塞导致的E-RAB异常释放次数。统计消息为 MME 向eNodeB 发送的“E-RAB RELEASE COMMAND”或者MME向eNodeB发送的 “UE CONTEXT RELEASE COMMAND”消息，释放原因为网络拥塞时统计（各厂家细分各自的内部具体原因）。 | 次 | 整型 | Eutrancell | A |  | 1 | 文件接口 | 否 | Eutrancell | 是 | M8006C259 |  |  | 否 |  |  |  | TRUE | 文件接口 | 否 | Eutrancell | 是 | M8006C259 |  |  | 否 |  |  |  | TRUE | 文件接口 | 否 | Eutrancell | 是 | M8006C259 |  |  | 否 |  |  |  | TRUE | 文件接口 | 否 | Eutrancell | 是 | M8006C259 |  |  | 否 |  |  |  | TRUE | 文件接口 | 否 | Eutrancell | 是 | M8006C259 |  |  | 否 |  |  |  | TRUE | 文件接口 | 否 | Eutrancell | 是 | M8006C259 |  |  | 否 |  |  |  | TRUE | 文件接口 | 否 | Eutrancell | 是 | M8006C259 |  |  | 否 |  |  |  | TRUE | 文件接口 | 否 | Eutrancell | 是 | M8006C259 |  |  | 否 |  |  |  | TRUE | 文件接口 | 否 | Eutrancell | 是 | M8006C259 |  |  | 否 |  |  |  | TRUE | 文件接口 | 否 | Eutrancell | 是 | M8006C259 |  |  | 否 |  |  |  | TRUE | 文件接口 | 否 | Eutrancell | 是 | M8006C259 |  |  | 否 |  |  |  | TRUE | 文件接口 | 否 | Eutrancell | 是 | M8006C259 |  |  | 否 |  |  |  | TRUE | 文件接口 | 否 | Eutrancell | 是 | M8006C259 |  |  | 否 |  |  |  | TRUE | 文件接口 | 否 | Eutrancell | 是 | M8006C259 |  |  | 否 |  |  |  | TRUE | 文件接口 | 否 | Eutrancell | 是 | M8006C259 |  |  | 否 |  |  |  | TRUE | 文件接口 | 否 | Eutrancell | 是 | M8006C259 |  |  | 否 |  |  |  | TRUE | 文件接口 | 否 | Eutrancell | 是 | M8006C259 |  |  | 否 |  |  |  | TRUE
|  | E-RAB异常释放次数（切换问题） |  |  | 统计周期内，由于切换成功导致的E-RAB异常释放次数。即切换执行成功，但目标小区有建立失败的承载，源小区异常释放对应的E-RAB，在源小区根据相应释放的E-RAB次数进行累加。另需分业务QCI分别统计该指标。 | 次 | 整型 | Eutrancell | A | 1 |  | 文件接口 | 否 | Eutrancell | 是 | sum(M8006C261) | 否 |  |  |  |  | 2017.05.31 | TRUE | 文件接口 | 否 | Eutrancell | 是 | sum(M8006C261) | 否 |  |  |  |  | 2017.05.31 | TRUE | 文件接口 | 否 | Eutrancell | 是 | sum(M8006C261) | 否 |  |  |  |  | 2017.05.31 | TRUE | 文件接口 | 否 | Eutrancell | 是 | sum(M8006C261) | 否 |  |  |  |  | 2017.05.31 | TRUE | 文件接口 | 否 | Eutrancell | 是 | sum(M8006C261) | 否 |  |  |  |  | 2017.05.31 | TRUE | 文件接口 | 否 | Eutrancell | 是 | sum(M8006C261) | 否 |  |  |  |  | 2017.05.31 | TRUE | 文件接口 | 否 | Eutrancell | 是 | sum(M8006C261) | 否 |  |  |  |  | 2017.05.31 | TRUE | 文件接口 | 否 | Eutrancell | 是 | sum(M8006C261) | 否 |  |  |  |  | 2017.05.31 | TRUE | 文件接口 | 否 | Eutrancell | 是 | sum(M8006C261) | 否 |  |  |  |  | 2017.05.31 | TRUE | 文件接口 | 否 | Eutrancell | 是 | sum(M8006C261) | 否 |  |  |  |  | 2017.05.31 | TRUE | 文件接口 | 否 | Eutrancell | 是 | sum(M8006C261) | 否 |  |  |  |  | 2017.05.31 | TRUE | 文件接口 | 否 | Eutrancell | 是 | sum(M8006C261) | 否 |  |  |  |  | 2017.05.31 | TRUE | 文件接口 | 否 | Eutrancell | 是 | sum(M8006C261) | 否 |  |  |  |  | 2017.05.31 | TRUE | 文件接口 | 否 | Eutrancell | 是 | sum(M8006C261) | 否 |  |  |  |  | 2017.05.31 | TRUE | 文件接口 | 否 | Eutrancell | 是 | sum(M8006C261) | 否 |  |  |  |  | 2017.05.31 | TRUE | 文件接口 | 否 | Eutrancell | 是 | sum(M8006C261) | 否 |  |  |  |  | 2017.05.31 | TRUE | 文件接口 | 否 | Eutrancell | 是 | sum(M8006C261) | 否 |  |  |  |  | 2017.05.31 | TRUE
|  | 最大E-RAB数 |  |  | 统计周期内，小区内同时存在的最大E-RAB个数。小区范围内，定期采样小区 E-RAB数，在统计周期结束时，取所有采样值的最大值作为该指标。采样间隔≤100ms。另需按QCI类型（QCI1~QCI9）统计，即同时统计不同QCI类型的最大E-RAB数。 | 个 | 整型 | Eutrancell | B | 1 |  | 文件接口 | 否 | Eutrancell | 是 | sum(MAX(M8006C224) +MAX(M8006C225) +MAX(M8006C226) +MAX(M8006C227) +MAX(M8006C228) +MAX(M8006C229) +MAX(M8006C230) +MAX(M8006C231) +MAX(M8006C232)) | 是 | QCI1:MAX(M8006C224) QCI2:MAX(M8006C225) QCI3:MAX(M8006C226) QCI4:MAX(M8006C227) QCI5:MAX(M8006C228) QCI6:MAX(M8006C229) QCI7:MAX(M8006C230) QCI8:MAX(M8006C231) QCI9:MAX(M8006C232) |  |  |  | 2016.12.07 | TRUE | 文件接口 | 否 | Eutrancell | 是 | sum(MAX(M8006C224) +MAX(M8006C225) +MAX(M8006C226) +MAX(M8006C227) +MAX(M8006C228) +MAX(M8006C229) +MAX(M8006C230) +MAX(M8006C231) +MAX(M8006C232)) | 是 | QCI1:MAX(M8006C224) QCI2:MAX(M8006C225) QCI3:MAX(M8006C226) QCI4:MAX(M8006C227) QCI5:MAX(M8006C228) QCI6:MAX(M8006C229) QCI7:MAX(M8006C230) QCI8:MAX(M8006C231) QCI9:MAX(M8006C232) |  |  |  | 2016.12.07 | TRUE | 文件接口 | 否 | Eutrancell | 是 | sum(MAX(M8006C224) +MAX(M8006C225) +MAX(M8006C226) +MAX(M8006C227) +MAX(M8006C228) +MAX(M8006C229) +MAX(M8006C230) +MAX(M8006C231) +MAX(M8006C232)) | 是 | QCI1:MAX(M8006C224) QCI2:MAX(M8006C225) QCI3:MAX(M8006C226) QCI4:MAX(M8006C227) QCI5:MAX(M8006C228) QCI6:MAX(M8006C229) QCI7:MAX(M8006C230) QCI8:MAX(M8006C231) QCI9:MAX(M8006C232) |  |  |  | 2016.12.07 | TRUE | 文件接口 | 否 | Eutrancell | 是 | sum(MAX(M8006C224) +MAX(M8006C225) +MAX(M8006C226) +MAX(M8006C227) +MAX(M8006C228) +MAX(M8006C229) +MAX(M8006C230) +MAX(M8006C231) +MAX(M8006C232)) | 是 | QCI1:MAX(M8006C224) QCI2:MAX(M8006C225) QCI3:MAX(M8006C226) QCI4:MAX(M8006C227) QCI5:MAX(M8006C228) QCI6:MAX(M8006C229) QCI7:MAX(M8006C230) QCI8:MAX(M8006C231) QCI9:MAX(M8006C232) |  |  |  | 2016.12.07 | TRUE | 文件接口 | 否 | Eutrancell | 是 | sum(MAX(M8006C224) +MAX(M8006C225) +MAX(M8006C226) +MAX(M8006C227) +MAX(M8006C228) +MAX(M8006C229) +MAX(M8006C230) +MAX(M8006C231) +MAX(M8006C232)) | 是 | QCI1:MAX(M8006C224) QCI2:MAX(M8006C225) QCI3:MAX(M8006C226) QCI4:MAX(M8006C227) QCI5:MAX(M8006C228) QCI6:MAX(M8006C229) QCI7:MAX(M8006C230) QCI8:MAX(M8006C231) QCI9:MAX(M8006C232) |  |  |  | 2016.12.07 | TRUE | 文件接口 | 否 | Eutrancell | 是 | sum(MAX(M8006C224) +MAX(M8006C225) +MAX(M8006C226) +MAX(M8006C227) +MAX(M8006C228) +MAX(M8006C229) +MAX(M8006C230) +MAX(M8006C231) +MAX(M8006C232)) | 是 | QCI1:MAX(M8006C224) QCI2:MAX(M8006C225) QCI3:MAX(M8006C226) QCI4:MAX(M8006C227) QCI5:MAX(M8006C228) QCI6:MAX(M8006C229) QCI7:MAX(M8006C230) QCI8:MAX(M8006C231) QCI9:MAX(M8006C232) |  |  |  | 2016.12.07 | TRUE | 文件接口 | 否 | Eutrancell | 是 | sum(MAX(M8006C224) +MAX(M8006C225) +MAX(M8006C226) +MAX(M8006C227) +MAX(M8006C228) +MAX(M8006C229) +MAX(M8006C230) +MAX(M8006C231) +MAX(M8006C232)) | 是 | QCI1:MAX(M8006C224) QCI2:MAX(M8006C225) QCI3:MAX(M8006C226) QCI4:MAX(M8006C227) QCI5:MAX(M8006C228) QCI6:MAX(M8006C229) QCI7:MAX(M8006C230) QCI8:MAX(M8006C231) QCI9:MAX(M8006C232) |  |  |  | 2016.12.07 | TRUE | 文件接口 | 否 | Eutrancell | 是 | sum(MAX(M8006C224) +MAX(M8006C225) +MAX(M8006C226) +MAX(M8006C227) +MAX(M8006C228) +MAX(M8006C229) +MAX(M8006C230) +MAX(M8006C231) +MAX(M8006C232)) | 是 | QCI1:MAX(M8006C224) QCI2:MAX(M8006C225) QCI3:MAX(M8006C226) QCI4:MAX(M8006C227) QCI5:MAX(M8006C228) QCI6:MAX(M8006C229) QCI7:MAX(M8006C230) QCI8:MAX(M8006C231) QCI9:MAX(M8006C232) |  |  |  | 2016.12.07 | TRUE | 文件接口 | 否 | Eutrancell | 是 | sum(MAX(M8006C224) +MAX(M8006C225) +MAX(M8006C226) +MAX(M8006C227) +MAX(M8006C228) +MAX(M8006C229) +MAX(M8006C230) +MAX(M8006C231) +MAX(M8006C232)) | 是 | QCI1:MAX(M8006C224) QCI2:MAX(M8006C225) QCI3:MAX(M8006C226) QCI4:MAX(M8006C227) QCI5:MAX(M8006C228) QCI6:MAX(M8006C229) QCI7:MAX(M8006C230) QCI8:MAX(M8006C231) QCI9:MAX(M8006C232) |  |  |  | 2016.12.07 | TRUE | 文件接口 | 否 | Eutrancell | 是 | sum(MAX(M8006C224) +MAX(M8006C225) +MAX(M8006C226) +MAX(M8006C227) +MAX(M8006C228) +MAX(M8006C229) +MAX(M8006C230) +MAX(M8006C231) +MAX(M8006C232)) | 是 | QCI1:MAX(M8006C224) QCI2:MAX(M8006C225) QCI3:MAX(M8006C226) QCI4:MAX(M8006C227) QCI5:MAX(M8006C228) QCI6:MAX(M8006C229) QCI7:MAX(M8006C230) QCI8:MAX(M8006C231) QCI9:MAX(M8006C232) |  |  |  | 2016.12.07 | TRUE | 文件接口 | 否 | Eutrancell | 是 | sum(MAX(M8006C224) +MAX(M8006C225) +MAX(M8006C226) +MAX(M8006C227) +MAX(M8006C228) +MAX(M8006C229) +MAX(M8006C230) +MAX(M8006C231) +MAX(M8006C232)) | 是 | QCI1:MAX(M8006C224) QCI2:MAX(M8006C225) QCI3:MAX(M8006C226) QCI4:MAX(M8006C227) QCI5:MAX(M8006C228) QCI6:MAX(M8006C229) QCI7:MAX(M8006C230) QCI8:MAX(M8006C231) QCI9:MAX(M8006C232) |  |  |  | 2016.12.07 | TRUE | 文件接口 | 否 | Eutrancell | 是 | sum(MAX(M8006C224) +MAX(M8006C225) +MAX(M8006C226) +MAX(M8006C227) +MAX(M8006C228) +MAX(M8006C229) +MAX(M8006C230) +MAX(M8006C231) +MAX(M8006C232)) | 是 | QCI1:MAX(M8006C224) QCI2:MAX(M8006C225) QCI3:MAX(M8006C226) QCI4:MAX(M8006C227) QCI5:MAX(M8006C228) QCI6:MAX(M8006C229) QCI7:MAX(M8006C230) QCI8:MAX(M8006C231) QCI9:MAX(M8006C232) |  |  |  | 2016.12.07 | TRUE | 文件接口 | 否 | Eutrancell | 是 | sum(MAX(M8006C224) +MAX(M8006C225) +MAX(M8006C226) +MAX(M8006C227) +MAX(M8006C228) +MAX(M8006C229) +MAX(M8006C230) +MAX(M8006C231) +MAX(M8006C232)) | 是 | QCI1:MAX(M8006C224) QCI2:MAX(M8006C225) QCI3:MAX(M8006C226) QCI4:MAX(M8006C227) QCI5:MAX(M8006C228) QCI6:MAX(M8006C229) QCI7:MAX(M8006C230) QCI8:MAX(M8006C231) QCI9:MAX(M8006C232) |  |  |  | 2016.12.07 | TRUE | 文件接口 | 否 | Eutrancell | 是 | sum(MAX(M8006C224) +MAX(M8006C225) +MAX(M8006C226) +MAX(M8006C227) +MAX(M8006C228) +MAX(M8006C229) +MAX(M8006C230) +MAX(M8006C231) +MAX(M8006C232)) | 是 | QCI1:MAX(M8006C224) QCI2:MAX(M8006C225) QCI3:MAX(M8006C226) QCI4:MAX(M8006C227) QCI5:MAX(M8006C228) QCI6:MAX(M8006C229) QCI7:MAX(M8006C230) QCI8:MAX(M8006C231) QCI9:MAX(M8006C232) |  |  |  | 2016.12.07 | TRUE | 文件接口 | 否 | Eutrancell | 是 | sum(MAX(M8006C224) +MAX(M8006C225) +MAX(M8006C226) +MAX(M8006C227) +MAX(M8006C228) +MAX(M8006C229) +MAX(M8006C230) +MAX(M8006C231) +MAX(M8006C232)) | 是 | QCI1:MAX(M8006C224) QCI2:MAX(M8006C225) QCI3:MAX(M8006C226) QCI4:MAX(M8006C227) QCI5:MAX(M8006C228) QCI6:MAX(M8006C229) QCI7:MAX(M8006C230) QCI8:MAX(M8006C231) QCI9:MAX(M8006C232) |  |  |  | 2016.12.07 | TRUE | 文件接口 | 否 | Eutrancell | 是 | sum(MAX(M8006C224) +MAX(M8006C225) +MAX(M8006C226) +MAX(M8006C227) +MAX(M8006C228) +MAX(M8006C229) +MAX(M8006C230) +MAX(M8006C231) +MAX(M8006C232)) | 是 | QCI1:MAX(M8006C224) QCI2:MAX(M8006C225) QCI3:MAX(M8006C226) QCI4:MAX(M8006C227) QCI5:MAX(M8006C228) QCI6:MAX(M8006C229) QCI7:MAX(M8006C230) QCI8:MAX(M8006C231) QCI9:MAX(M8006C232) |  |  |  | 2016.12.07 | TRUE | 文件接口 | 否 | Eutrancell | 是 | sum(MAX(M8006C224) +MAX(M8006C225) +MAX(M8006C226) +MAX(M8006C227) +MAX(M8006C228) +MAX(M8006C229) +MAX(M8006C230) +MAX(M8006C231) +MAX(M8006C232)) | 是 | QCI1:MAX(M8006C224) QCI2:MAX(M8006C225) QCI3:MAX(M8006C226) QCI4:MAX(M8006C227) QCI5:MAX(M8006C228) QCI6:MAX(M8006C229) QCI7:MAX(M8006C230) QCI8:MAX(M8006C231) QCI9:MAX(M8006C232) |  |  |  | 2016.12.07 | TRUE
|  | 平均E-RAB数 |  |  | 统计周期内，小区内同时存在的E-RAB个数平均值。小区范围内，定期采样小区 E-RAB数，在统计周期结束时，取所有采样值的平均值作为该指标。采样间隔≤100ms。另需按QCI类型（QCI1~QCI9）统计，即同时统计不同QCI类型的平均E-RAB数。 | 个 | 整型 | Eutrancell | A | 1 |  | 文件接口 | 否 | Eutrancell | 是 | sum(M8006C45+M8006C46+M8006C47+M8006C48+M8006C49+M8006C50+M8006C51+M8006C52+M8006C53)/sum(M8006C54) | 是 | QCI1:sum(M8006C45)/sum(M8006C54) QCI2:sum(M8006C46)/sum(M8006C54) QCI3:sum(M8006C47)/sum(M8006C54) QCI4:sum(M8006C48)/sum(M8006C54) QCI5:sum(M8006C49)/sum(M8006C54) QCI6:sum(M8006C50)/sum(M8006C54) QCI7:sum(M8006C51)/sum(M8006C54) QCI8:sum(M8006C52)/sum(M8006C54) QCI9:sum(M8006C53)/sum(M8006C54) |  |  |  |  | TRUE | 文件接口 | 否 | Eutrancell | 是 | sum(M8006C45+M8006C46+M8006C47+M8006C48+M8006C49+M8006C50+M8006C51+M8006C52+M8006C53)/sum(M8006C54) | 是 | QCI1:sum(M8006C45)/sum(M8006C54) QCI2:sum(M8006C46)/sum(M8006C54) QCI3:sum(M8006C47)/sum(M8006C54) QCI4:sum(M8006C48)/sum(M8006C54) QCI5:sum(M8006C49)/sum(M8006C54) QCI6:sum(M8006C50)/sum(M8006C54) QCI7:sum(M8006C51)/sum(M8006C54) QCI8:sum(M8006C52)/sum(M8006C54) QCI9:sum(M8006C53)/sum(M8006C54) |  |  |  |  | TRUE | 文件接口 | 否 | Eutrancell | 是 | sum(M8006C45+M8006C46+M8006C47+M8006C48+M8006C49+M8006C50+M8006C51+M8006C52+M8006C53)/sum(M8006C54) | 是 | QCI1:sum(M8006C45)/sum(M8006C54) QCI2:sum(M8006C46)/sum(M8006C54) QCI3:sum(M8006C47)/sum(M8006C54) QCI4:sum(M8006C48)/sum(M8006C54) QCI5:sum(M8006C49)/sum(M8006C54) QCI6:sum(M8006C50)/sum(M8006C54) QCI7:sum(M8006C51)/sum(M8006C54) QCI8:sum(M8006C52)/sum(M8006C54) QCI9:sum(M8006C53)/sum(M8006C54) |  |  |  |  | TRUE | 文件接口 | 否 | Eutrancell | 是 | sum(M8006C45+M8006C46+M8006C47+M8006C48+M8006C49+M8006C50+M8006C51+M8006C52+M8006C53)/sum(M8006C54) | 是 | QCI1:sum(M8006C45)/sum(M8006C54) QCI2:sum(M8006C46)/sum(M8006C54) QCI3:sum(M8006C47)/sum(M8006C54) QCI4:sum(M8006C48)/sum(M8006C54) QCI5:sum(M8006C49)/sum(M8006C54) QCI6:sum(M8006C50)/sum(M8006C54) QCI7:sum(M8006C51)/sum(M8006C54) QCI8:sum(M8006C52)/sum(M8006C54) QCI9:sum(M8006C53)/sum(M8006C54) |  |  |  |  | TRUE | 文件接口 | 否 | Eutrancell | 是 | sum(M8006C45+M8006C46+M8006C47+M8006C48+M8006C49+M8006C50+M8006C51+M8006C52+M8006C53)/sum(M8006C54) | 是 | QCI1:sum(M8006C45)/sum(M8006C54) QCI2:sum(M8006C46)/sum(M8006C54) QCI3:sum(M8006C47)/sum(M8006C54) QCI4:sum(M8006C48)/sum(M8006C54) QCI5:sum(M8006C49)/sum(M8006C54) QCI6:sum(M8006C50)/sum(M8006C54) QCI7:sum(M8006C51)/sum(M8006C54) QCI8:sum(M8006C52)/sum(M8006C54) QCI9:sum(M8006C53)/sum(M8006C54) |  |  |  |  | TRUE | 文件接口 | 否 | Eutrancell | 是 | sum(M8006C45+M8006C46+M8006C47+M8006C48+M8006C49+M8006C50+M8006C51+M8006C52+M8006C53)/sum(M8006C54) | 是 | QCI1:sum(M8006C45)/sum(M8006C54) QCI2:sum(M8006C46)/sum(M8006C54) QCI3:sum(M8006C47)/sum(M8006C54) QCI4:sum(M8006C48)/sum(M8006C54) QCI5:sum(M8006C49)/sum(M8006C54) QCI6:sum(M8006C50)/sum(M8006C54) QCI7:sum(M8006C51)/sum(M8006C54) QCI8:sum(M8006C52)/sum(M8006C54) QCI9:sum(M8006C53)/sum(M8006C54) |  |  |  |  | TRUE | 文件接口 | 否 | Eutrancell | 是 | sum(M8006C45+M8006C46+M8006C47+M8006C48+M8006C49+M8006C50+M8006C51+M8006C52+M8006C53)/sum(M8006C54) | 是 | QCI1:sum(M8006C45)/sum(M8006C54) QCI2:sum(M8006C46)/sum(M8006C54) QCI3:sum(M8006C47)/sum(M8006C54) QCI4:sum(M8006C48)/sum(M8006C54) QCI5:sum(M8006C49)/sum(M8006C54) QCI6:sum(M8006C50)/sum(M8006C54) QCI7:sum(M8006C51)/sum(M8006C54) QCI8:sum(M8006C52)/sum(M8006C54) QCI9:sum(M8006C53)/sum(M8006C54) |  |  |  |  | TRUE | 文件接口 | 否 | Eutrancell | 是 | sum(M8006C45+M8006C46+M8006C47+M8006C48+M8006C49+M8006C50+M8006C51+M8006C52+M8006C53)/sum(M8006C54) | 是 | QCI1:sum(M8006C45)/sum(M8006C54) QCI2:sum(M8006C46)/sum(M8006C54) QCI3:sum(M8006C47)/sum(M8006C54) QCI4:sum(M8006C48)/sum(M8006C54) QCI5:sum(M8006C49)/sum(M8006C54) QCI6:sum(M8006C50)/sum(M8006C54) QCI7:sum(M8006C51)/sum(M8006C54) QCI8:sum(M8006C52)/sum(M8006C54) QCI9:sum(M8006C53)/sum(M8006C54) |  |  |  |  | TRUE | 文件接口 | 否 | Eutrancell | 是 | sum(M8006C45+M8006C46+M8006C47+M8006C48+M8006C49+M8006C50+M8006C51+M8006C52+M8006C53)/sum(M8006C54) | 是 | QCI1:sum(M8006C45)/sum(M8006C54) QCI2:sum(M8006C46)/sum(M8006C54) QCI3:sum(M8006C47)/sum(M8006C54) QCI4:sum(M8006C48)/sum(M8006C54) QCI5:sum(M8006C49)/sum(M8006C54) QCI6:sum(M8006C50)/sum(M8006C54) QCI7:sum(M8006C51)/sum(M8006C54) QCI8:sum(M8006C52)/sum(M8006C54) QCI9:sum(M8006C53)/sum(M8006C54) |  |  |  |  | TRUE | 文件接口 | 否 | Eutrancell | 是 | sum(M8006C45+M8006C46+M8006C47+M8006C48+M8006C49+M8006C50+M8006C51+M8006C52+M8006C53)/sum(M8006C54) | 是 | QCI1:sum(M8006C45)/sum(M8006C54) QCI2:sum(M8006C46)/sum(M8006C54) QCI3:sum(M8006C47)/sum(M8006C54) QCI4:sum(M8006C48)/sum(M8006C54) QCI5:sum(M8006C49)/sum(M8006C54) QCI6:sum(M8006C50)/sum(M8006C54) QCI7:sum(M8006C51)/sum(M8006C54) QCI8:sum(M8006C52)/sum(M8006C54) QCI9:sum(M8006C53)/sum(M8006C54) |  |  |  |  | TRUE | 文件接口 | 否 | Eutrancell | 是 | sum(M8006C45+M8006C46+M8006C47+M8006C48+M8006C49+M8006C50+M8006C51+M8006C52+M8006C53)/sum(M8006C54) | 是 | QCI1:sum(M8006C45)/sum(M8006C54) QCI2:sum(M8006C46)/sum(M8006C54) QCI3:sum(M8006C47)/sum(M8006C54) QCI4:sum(M8006C48)/sum(M8006C54) QCI5:sum(M8006C49)/sum(M8006C54) QCI6:sum(M8006C50)/sum(M8006C54) QCI7:sum(M8006C51)/sum(M8006C54) QCI8:sum(M8006C52)/sum(M8006C54) QCI9:sum(M8006C53)/sum(M8006C54) |  |  |  |  | TRUE | 文件接口 | 否 | Eutrancell | 是 | sum(M8006C45+M8006C46+M8006C47+M8006C48+M8006C49+M8006C50+M8006C51+M8006C52+M8006C53)/sum(M8006C54) | 是 | QCI1:sum(M8006C45)/sum(M8006C54) QCI2:sum(M8006C46)/sum(M8006C54) QCI3:sum(M8006C47)/sum(M8006C54) QCI4:sum(M8006C48)/sum(M8006C54) QCI5:sum(M8006C49)/sum(M8006C54) QCI6:sum(M8006C50)/sum(M8006C54) QCI7:sum(M8006C51)/sum(M8006C54) QCI8:sum(M8006C52)/sum(M8006C54) QCI9:sum(M8006C53)/sum(M8006C54) |  |  |  |  | TRUE | 文件接口 | 否 | Eutrancell | 是 | sum(M8006C45+M8006C46+M8006C47+M8006C48+M8006C49+M8006C50+M8006C51+M8006C52+M8006C53)/sum(M8006C54) | 是 | QCI1:sum(M8006C45)/sum(M8006C54) QCI2:sum(M8006C46)/sum(M8006C54) QCI3:sum(M8006C47)/sum(M8006C54) QCI4:sum(M8006C48)/sum(M8006C54) QCI5:sum(M8006C49)/sum(M8006C54) QCI6:sum(M8006C50)/sum(M8006C54) QCI7:sum(M8006C51)/sum(M8006C54) QCI8:sum(M8006C52)/sum(M8006C54) QCI9:sum(M8006C53)/sum(M8006C54) |  |  |  |  | TRUE | 文件接口 | 否 | Eutrancell | 是 | sum(M8006C45+M8006C46+M8006C47+M8006C48+M8006C49+M8006C50+M8006C51+M8006C52+M8006C53)/sum(M8006C54) | 是 | QCI1:sum(M8006C45)/sum(M8006C54) QCI2:sum(M8006C46)/sum(M8006C54) QCI3:sum(M8006C47)/sum(M8006C54) QCI4:sum(M8006C48)/sum(M8006C54) QCI5:sum(M8006C49)/sum(M8006C54) QCI6:sum(M8006C50)/sum(M8006C54) QCI7:sum(M8006C51)/sum(M8006C54) QCI8:sum(M8006C52)/sum(M8006C54) QCI9:sum(M8006C53)/sum(M8006C54) |  |  |  |  | TRUE | 文件接口 | 否 | Eutrancell | 是 | sum(M8006C45+M8006C46+M8006C47+M8006C48+M8006C49+M8006C50+M8006C51+M8006C52+M8006C53)/sum(M8006C54) | 是 | QCI1:sum(M8006C45)/sum(M8006C54) QCI2:sum(M8006C46)/sum(M8006C54) QCI3:sum(M8006C47)/sum(M8006C54) QCI4:sum(M8006C48)/sum(M8006C54) QCI5:sum(M8006C49)/sum(M8006C54) QCI6:sum(M8006C50)/sum(M8006C54) QCI7:sum(M8006C51)/sum(M8006C54) QCI8:sum(M8006C52)/sum(M8006C54) QCI9:sum(M8006C53)/sum(M8006C54) |  |  |  |  | TRUE | 文件接口 | 否 | Eutrancell | 是 | sum(M8006C45+M8006C46+M8006C47+M8006C48+M8006C49+M8006C50+M8006C51+M8006C52+M8006C53)/sum(M8006C54) | 是 | QCI1:sum(M8006C45)/sum(M8006C54) QCI2:sum(M8006C46)/sum(M8006C54) QCI3:sum(M8006C47)/sum(M8006C54) QCI4:sum(M8006C48)/sum(M8006C54) QCI5:sum(M8006C49)/sum(M8006C54) QCI6:sum(M8006C50)/sum(M8006C54) QCI7:sum(M8006C51)/sum(M8006C54) QCI8:sum(M8006C52)/sum(M8006C54) QCI9:sum(M8006C53)/sum(M8006C54) |  |  |  |  | TRUE | 文件接口 | 否 | Eutrancell | 是 | sum(M8006C45+M8006C46+M8006C47+M8006C48+M8006C49+M8006C50+M8006C51+M8006C52+M8006C53)/sum(M8006C54) | 是 | QCI1:sum(M8006C45)/sum(M8006C54) QCI2:sum(M8006C46)/sum(M8006C54) QCI3:sum(M8006C47)/sum(M8006C54) QCI4:sum(M8006C48)/sum(M8006C54) QCI5:sum(M8006C49)/sum(M8006C54) QCI6:sum(M8006C50)/sum(M8006C54) QCI7:sum(M8006C51)/sum(M8006C54) QCI8:sum(M8006C52)/sum(M8006C54) QCI9:sum(M8006C53)/sum(M8006C54) |  |  |  |  | TRUE
|  | 每用户平均E-RAB数 |  |  | 统计周期内，小区内平均E-RAB个数和平均用户数（IMSI）的比值，采样周期≤100ms。按QCI类型（QCI1~QCI9）统计，即同时统计不同 QCI类型的用户平均E-RAB数。 | 个 | 整型 | Eutrancell | A | 1 |  | 文件接口 | 否 | Eutrancell | 是 | sum(M8006C45+M8006C46+M8006C47+M8006C48+M8006C49+M8006C50+M8006C51+M8006C52+M8006C53)/sum(M8006C54*M8001C223) | 是 | QCI1:sum(M8006C45)/sum(M8006C54*M8001C223) QCI2:sum(M8006C46)/sum(M8006C54*M8001C223) QCI3:sum(M8006C47)/sum(M8006C54*M8001C223) QCI4:sum(M8006C48)/sum(M8006C54*M8001C223) QCI5:sum(M8006C49)/sum(M8006C54*M8001C223) QCI6:sum(M8006C50)/sum(M8006C54*M8001C223) QCI7:sum(M8006C51)/sum(M8006C54*M8001C223) QCI8:sum(M8006C52)/sum(M8006C54*M8001C223) QCI9:sum(M8006C53)/sum(M8006C54*M8001C223) |  |  |  |  | FALSE | 文件接口 | 否 | Eutrancell | 是 | sum(M8006C45+M8006C46+M8006C47+M8006C48+M8006C49+M8006C50+M8006C51+M8006C52+M8006C53)/sum(M8006C54*M8051C57) | 是 | sum(M8006C45)/sum(M8006C54*M8051C57) sum(M8006C46)/sum(M8006C54*M8051C57) sum(M8006C47)/sum(M8006C54*M8051C57) sum(M8006C48)/sum(M8006C54*M8051C57) sum(M8006C49)/sum(M8006C54*M8051C57) sum(M8006C50)/sum(M8006C54*M8051C57) sum(M8006C51)/sum(M8006C54*M8051C57) sum(M8006C52)/sum(M8006C54*M8051C57) sum(M8006C53)/sum(M8006C54*M8051C57) |  |  |  | 2016.12.22 | FALSE | 文件接口 | 否 | Eutrancell | 是 | sum(M8006C45+M8006C46+M8006C47+M8006C48+M8006C49+M8006C50+M8006C51+M8006C52+M8006C53)/sum(M8006C54*M8001C223) | 是 | QCI1:sum(M8006C45)/sum(M8006C54*M8001C223) QCI2:sum(M8006C46)/sum(M8006C54*M8001C223) QCI3:sum(M8006C47)/sum(M8006C54*M8001C223) QCI4:sum(M8006C48)/sum(M8006C54*M8001C223) QCI5:sum(M8006C49)/sum(M8006C54*M8001C223) QCI6:sum(M8006C50)/sum(M8006C54*M8001C223) QCI7:sum(M8006C51)/sum(M8006C54*M8001C223) QCI8:sum(M8006C52)/sum(M8006C54*M8001C223) QCI9:sum(M8006C53)/sum(M8006C54*M8001C223) |  |  |  |  | TRUE | 文件接口 | 否 | Eutrancell | 是 | sum(M8006C45+M8006C46+M8006C47+M8006C48+M8006C49+M8006C50+M8006C51+M8006C52+M8006C53)/sum(M8006C54*M8051C57) | 是 | sum(M8006C45)/sum(M8006C54*M8051C57) sum(M8006C46)/sum(M8006C54*M8051C57) sum(M8006C47)/sum(M8006C54*M8051C57) sum(M8006C48)/sum(M8006C54*M8051C57) sum(M8006C49)/sum(M8006C54*M8051C57) sum(M8006C50)/sum(M8006C54*M8051C57) sum(M8006C51)/sum(M8006C54*M8051C57) sum(M8006C52)/sum(M8006C54*M8051C57) sum(M8006C53)/sum(M8006C54*M8051C57) |  |  |  | 2016.12.22 | TRUE | 文件接口 | 否 | Eutrancell | 是 | sum(M8006C45+M8006C46+M8006C47+M8006C48+M8006C49+M8006C50+M8006C51+M8006C52+M8006C53)/sum(M8006C54*M8051C57) | 是 | sum(M8006C45)/sum(M8006C54*M8051C57) sum(M8006C46)/sum(M8006C54*M8051C57) sum(M8006C47)/sum(M8006C54*M8051C57) sum(M8006C48)/sum(M8006C54*M8051C57) sum(M8006C49)/sum(M8006C54*M8051C57) sum(M8006C50)/sum(M8006C54*M8051C57) sum(M8006C51)/sum(M8006C54*M8051C57) sum(M8006C52)/sum(M8006C54*M8051C57) sum(M8006C53)/sum(M8006C54*M8051C57) |  |  |  | 2016.12.22 | TRUE | 文件接口 | 否 | Eutrancell | 是 | sum(M8006C45+M8006C46+M8006C47+M8006C48+M8006C49+M8006C50+M8006C51+M8006C52+M8006C53)/sum(M8006C54*M8051C57) | 是 | sum(M8006C45)/sum(M8006C54*M8051C57) sum(M8006C46)/sum(M8006C54*M8051C57) sum(M8006C47)/sum(M8006C54*M8051C57) sum(M8006C48)/sum(M8006C54*M8051C57) sum(M8006C49)/sum(M8006C54*M8051C57) sum(M8006C50)/sum(M8006C54*M8051C57) sum(M8006C51)/sum(M8006C54*M8051C57) sum(M8006C52)/sum(M8006C54*M8051C57) sum(M8006C53)/sum(M8006C54*M8051C57) |  |  |  | 2016.12.22 | TRUE | 文件接口 | 否 | Eutrancell | 是 | sum(M8006C45+M8006C46+M8006C47+M8006C48+M8006C49+M8006C50+M8006C51+M8006C52+M8006C53)/sum(M8006C54*M8051C57) | 是 | sum(M8006C45)/sum(M8006C54*M8051C57) sum(M8006C46)/sum(M8006C54*M8051C57) sum(M8006C47)/sum(M8006C54*M8051C57) sum(M8006C48)/sum(M8006C54*M8051C57) sum(M8006C49)/sum(M8006C54*M8051C57) sum(M8006C50)/sum(M8006C54*M8051C57) sum(M8006C51)/sum(M8006C54*M8051C57) sum(M8006C52)/sum(M8006C54*M8051C57) sum(M8006C53)/sum(M8006C54*M8051C57) |  |  |  | 2016.12.22 | TRUE | 文件接口 | 否 | Eutrancell | 是 | sum(M8006C45+M8006C46+M8006C47+M8006C48+M8006C49+M8006C50+M8006C51+M8006C52+M8006C53)/sum(M8006C54*M8051C57) | 是 | sum(M8006C45)/sum(M8006C54*M8051C57) sum(M8006C46)/sum(M8006C54*M8051C57) sum(M8006C47)/sum(M8006C54*M8051C57) sum(M8006C48)/sum(M8006C54*M8051C57) sum(M8006C49)/sum(M8006C54*M8051C57) sum(M8006C50)/sum(M8006C54*M8051C57) sum(M8006C51)/sum(M8006C54*M8051C57) sum(M8006C52)/sum(M8006C54*M8051C57) sum(M8006C53)/sum(M8006C54*M8051C57) |  |  |  | 2016.12.22 | TRUE | 文件接口 | 否 | Eutrancell | 是 | sum(M8006C45+M8006C46+M8006C47+M8006C48+M8006C49+M8006C50+M8006C51+M8006C52+M8006C53)/sum(M8006C54*M8051C57) | 是 | sum(M8006C45)/sum(M8006C54*M8051C57) sum(M8006C46)/sum(M8006C54*M8051C57) sum(M8006C47)/sum(M8006C54*M8051C57) sum(M8006C48)/sum(M8006C54*M8051C57) sum(M8006C49)/sum(M8006C54*M8051C57) sum(M8006C50)/sum(M8006C54*M8051C57) sum(M8006C51)/sum(M8006C54*M8051C57) sum(M8006C52)/sum(M8006C54*M8051C57) sum(M8006C53)/sum(M8006C54*M8051C57) |  |  |  | 2016.12.22 | TRUE | 文件接口 | 否 | Eutrancell | 是 | sum(M8006C45+M8006C46+M8006C47+M8006C48+M8006C49+M8006C50+M8006C51+M8006C52+M8006C53)/sum(M8006C54*M8051C57) | 是 | sum(M8006C45)/sum(M8006C54*M8051C57) sum(M8006C46)/sum(M8006C54*M8051C57) sum(M8006C47)/sum(M8006C54*M8051C57) sum(M8006C48)/sum(M8006C54*M8051C57) sum(M8006C49)/sum(M8006C54*M8051C57) sum(M8006C50)/sum(M8006C54*M8051C57) sum(M8006C51)/sum(M8006C54*M8051C57) sum(M8006C52)/sum(M8006C54*M8051C57) sum(M8006C53)/sum(M8006C54*M8051C57) |  |  |  | 2016.12.22 | TRUE | 文件接口 | 否 | Eutrancell | 是 | sum(M8006C45+M8006C46+M8006C47+M8006C48+M8006C49+M8006C50+M8006C51+M8006C52+M8006C53)/sum(M8006C54*M8051C57) | 是 | sum(M8006C45)/sum(M8006C54*M8051C57) sum(M8006C46)/sum(M8006C54*M8051C57) sum(M8006C47)/sum(M8006C54*M8051C57) sum(M8006C48)/sum(M8006C54*M8051C57) sum(M8006C49)/sum(M8006C54*M8051C57) sum(M8006C50)/sum(M8006C54*M8051C57) sum(M8006C51)/sum(M8006C54*M8051C57) sum(M8006C52)/sum(M8006C54*M8051C57) sum(M8006C53)/sum(M8006C54*M8051C57) |  |  |  | 2016.12.22 | TRUE | 文件接口 | 否 | Eutrancell | 是 | sum(M8006C45+M8006C46+M8006C47+M8006C48+M8006C49+M8006C50+M8006C51+M8006C52+M8006C53)/sum(M8006C54*M8051C57) | 是 | sum(M8006C45)/sum(M8006C54*M8051C57) sum(M8006C46)/sum(M8006C54*M8051C57) sum(M8006C47)/sum(M8006C54*M8051C57) sum(M8006C48)/sum(M8006C54*M8051C57) sum(M8006C49)/sum(M8006C54*M8051C57) sum(M8006C50)/sum(M8006C54*M8051C57) sum(M8006C51)/sum(M8006C54*M8051C57) sum(M8006C52)/sum(M8006C54*M8051C57) sum(M8006C53)/sum(M8006C54*M8051C57) |  |  |  | 2016.12.22 | TRUE | 文件接口 | 否 | Eutrancell | 是 | sum(M8006C45+M8006C46+M8006C47+M8006C48+M8006C49+M8006C50+M8006C51+M8006C52+M8006C53)/sum(M8006C54*M8051C57) | 是 | sum(M8006C45)/sum(M8006C54*M8051C57) sum(M8006C46)/sum(M8006C54*M8051C57) sum(M8006C47)/sum(M8006C54*M8051C57) sum(M8006C48)/sum(M8006C54*M8051C57) sum(M8006C49)/sum(M8006C54*M8051C57) sum(M8006C50)/sum(M8006C54*M8051C57) sum(M8006C51)/sum(M8006C54*M8051C57) sum(M8006C52)/sum(M8006C54*M8051C57) sum(M8006C53)/sum(M8006C54*M8051C57) |  |  |  | 2016.12.22 | TRUE | 文件接口 | 否 | Eutrancell | 是 | sum(M8006C45+M8006C46+M8006C47+M8006C48+M8006C49+M8006C50+M8006C51+M8006C52+M8006C53)/sum(M8006C54*M8051C57) | 是 | sum(M8006C45)/sum(M8006C54*M8051C57) sum(M8006C46)/sum(M8006C54*M8051C57) sum(M8006C47)/sum(M8006C54*M8051C57) sum(M8006C48)/sum(M8006C54*M8051C57) sum(M8006C49)/sum(M8006C54*M8051C57) sum(M8006C50)/sum(M8006C54*M8051C57) sum(M8006C51)/sum(M8006C54*M8051C57) sum(M8006C52)/sum(M8006C54*M8051C57) sum(M8006C53)/sum(M8006C54*M8051C57) |  |  |  | 2016.12.22 | TRUE | 文件接口 | 否 | Eutrancell | 是 | sum(M8006C45+M8006C46+M8006C47+M8006C48+M8006C49+M8006C50+M8006C51+M8006C52+M8006C53)/sum(M8006C54*M8051C57) | 是 | sum(M8006C45)/sum(M8006C54*M8051C57) sum(M8006C46)/sum(M8006C54*M8051C57) sum(M8006C47)/sum(M8006C54*M8051C57) sum(M8006C48)/sum(M8006C54*M8051C57) sum(M8006C49)/sum(M8006C54*M8051C57) sum(M8006C50)/sum(M8006C54*M8051C57) sum(M8006C51)/sum(M8006C54*M8051C57) sum(M8006C52)/sum(M8006C54*M8051C57) sum(M8006C53)/sum(M8006C54*M8051C57) |  |  |  | 2016.12.22 | TRUE | 文件接口 | 否 | Eutrancell | 是 | sum(M8006C45+M8006C46+M8006C47+M8006C48+M8006C49+M8006C50+M8006C51+M8006C52+M8006C53)/sum(M8006C54*M8051C57) | 是 | sum(M8006C45)/sum(M8006C54*M8051C57) sum(M8006C46)/sum(M8006C54*M8051C57) sum(M8006C47)/sum(M8006C54*M8051C57) sum(M8006C48)/sum(M8006C54*M8051C57) sum(M8006C49)/sum(M8006C54*M8051C57) sum(M8006C50)/sum(M8006C54*M8051C57) sum(M8006C51)/sum(M8006C54*M8051C57) sum(M8006C52)/sum(M8006C54*M8051C57) sum(M8006C53)/sum(M8006C54*M8051C57) |  |  |  | 2016.12.22 | TRUE | 文件接口 | 否 | Eutrancell | 是 | sum(M8006C45+M8006C46+M8006C47+M8006C48+M8006C49+M8006C50+M8006C51+M8006C52+M8006C53)/sum(M8006C54*M8051C57) | 是 | sum(M8006C45)/sum(M8006C54*M8051C57) sum(M8006C46)/sum(M8006C54*M8051C57) sum(M8006C47)/sum(M8006C54*M8051C57) sum(M8006C48)/sum(M8006C54*M8051C57) sum(M8006C49)/sum(M8006C54*M8051C57) sum(M8006C50)/sum(M8006C54*M8051C57) sum(M8006C51)/sum(M8006C54*M8051C57) sum(M8006C52)/sum(M8006C54*M8051C57) sum(M8006C53)/sum(M8006C54*M8051C57) |  |  |  | 2016.12.22 | TRUE
切换类 | 系统内切换 | eNB间S1切换入请求次数 |  |  | 统计周期内，MME向目标eNB发送Handover Request的次数。 | 次 | 整型 | Eutrancell | A |  |  | 文件接口 |  | Eutrancell | 是 | sum(M8021C6) | [5 empty] | 2017.12.28 | TRUE | 文件接口 |  | Eutrancell | 是 | sum(M8021C6) | [5 empty] | 2017.12.28 | TRUE | 文件接口 |  | Eutrancell | 是 | sum(M8021C6) | [5 empty] | 2017.12.28 | TRUE | 文件接口 |  | Eutrancell | 是 | sum(M8021C6) | [5 empty] | 2017.12.28 | TRUE | 文件接口 |  | Eutrancell | 是 | sum(M8021C6) | [5 empty] | 2017.12.28 | TRUE | 文件接口 |  | Eutrancell | 是 | sum(M8021C6) | [5 empty] | 2017.12.28 | TRUE | 文件接口 |  | Eutrancell | 是 | sum(M8021C6) | [5 empty] | 2017.12.28 | TRUE | 文件接口 |  | Eutrancell | 是 | sum(M8021C6) | [5 empty] | 2017.12.28 | TRUE | 文件接口 |  | Eutrancell | 是 | sum(M8021C6) | [5 empty] | 2017.12.28 | TRUE | 文件接口 |  | Eutrancell | 是 | sum(M8021C6) | [5 empty] | 2017.12.28 | TRUE | 文件接口 |  | Eutrancell | 是 | sum(M8021C6) | [5 empty] | 2017.12.28 | TRUE | 文件接口 |  | Eutrancell | 是 | sum(M8021C6) | [5 empty] | 2017.12.28 | TRUE | 文件接口 |  | Eutrancell | 是 | sum(M8021C6) | [5 empty] | 2017.12.28 | TRUE | 文件接口 |  | Eutrancell | 是 | sum(M8021C6) | [5 empty] | 2017.12.28 | TRUE | 文件接口 |  | Eutrancell | 是 | sum(M8021C6) | [5 empty] | 2017.12.28 | TRUE | 文件接口 |  | Eutrancell | 是 | sum(M8021C6) | [5 empty] | 2017.12.28 | TRUE | 文件接口 |  | Eutrancell | 是 | sum(M8021C6) | [5 empty] | 2017.12.28 | TRUE
|  | eNB间X2切换入请求次数 |  |  | 统计周期内，源eNB向目标eNB发送Handover Request的次数。 | 次 | 整型 | Eutrancell | A |  |  | 文件接口 |  | Eutrancell | 是 | sum(M8021C25) | [6 empty] | TRUE | 文件接口 |  | Eutrancell | 是 | sum(M8021C25) | [6 empty] | TRUE | 文件接口 |  | Eutrancell | 是 | sum(M8021C25) | [6 empty] | TRUE | 文件接口 |  | Eutrancell | 是 | sum(M8021C25) | [6 empty] | TRUE | 文件接口 |  | Eutrancell | 是 | sum(M8021C25) | [6 empty] | TRUE | 文件接口 |  | Eutrancell | 是 | sum(M8021C25) | [6 empty] | TRUE | 文件接口 |  | Eutrancell | 是 | sum(M8021C25) | [6 empty] | TRUE | 文件接口 |  | Eutrancell | 是 | sum(M8021C25) | [6 empty] | TRUE | 文件接口 |  | Eutrancell | 是 | sum(M8021C25) | [6 empty] | TRUE | 文件接口 |  | Eutrancell | 是 | sum(M8021C25) | [6 empty] | TRUE | 文件接口 |  | Eutrancell | 是 | sum(M8021C25) | [6 empty] | TRUE | 文件接口 |  | Eutrancell | 是 | sum(M8021C25) | [6 empty] | TRUE | 文件接口 |  | Eutrancell | 是 | sum(M8021C25) | [6 empty] | TRUE | 文件接口 |  | Eutrancell | 是 | sum(M8021C25) | [6 empty] | TRUE | 文件接口 |  | Eutrancell | 是 | sum(M8021C25) | [6 empty] | TRUE | 文件接口 |  | Eutrancell | 是 | sum(M8021C25) | [6 empty] | TRUE | 文件接口 |  | Eutrancell | 是 | sum(M8021C25) | [6 empty] | TRUE
|  | eNB间S1切换入准备成功次数 |  |  | 统计周期内，目标eNB向MME发送的“切换请求确认”消息个数（HANDOVER REQUEST ACKNOWLEDGE）的次数。 | 次 | 整型 | Eutrancell | A |  |  | 文件接口 | 否 | Eutrancell | 是 | sum(M8021C12) | [5 empty] | 2017.12.28 | TRUE | 文件接口 | 否 | Eutrancell | 是 | sum(M8021C12) | [5 empty] | 2017.12.28 | TRUE | 文件接口 | 否 | Eutrancell | 是 | sum(M8021C12) | [5 empty] | 2017.12.28 | TRUE | 文件接口 | 否 | Eutrancell | 是 | sum(M8021C12) | [5 empty] | 2017.12.28 | TRUE | 文件接口 | 否 | Eutrancell | 是 | sum(M8021C12) | [5 empty] | 2017.12.28 | TRUE | 文件接口 | 否 | Eutrancell | 是 | sum(M8021C12) | [5 empty] | 2017.12.28 | TRUE | 文件接口 | 否 | Eutrancell | 是 | sum(M8021C12) | [5 empty] | 2017.12.28 | TRUE | 文件接口 | 否 | Eutrancell | 是 | sum(M8021C12) | [5 empty] | 2017.12.28 | TRUE | 文件接口 | 否 | Eutrancell | 是 | sum(M8021C12) | [5 empty] | 2017.12.28 | TRUE | 文件接口 | 否 | Eutrancell | 是 | sum(M8021C12) | [5 empty] | 2017.12.28 | TRUE | 文件接口 | 否 | Eutrancell | 是 | sum(M8021C12) | [5 empty] | 2017.12.28 | TRUE | 文件接口 | 否 | Eutrancell | 是 | sum(M8021C12) | [5 empty] | 2017.12.28 | TRUE | 文件接口 | 否 | Eutrancell | 是 | sum(M8021C12) | [5 empty] | 2017.12.28 | TRUE | 文件接口 | 否 | Eutrancell | 是 | sum(M8021C12) | [5 empty] | 2017.12.28 | TRUE | 文件接口 | 否 | Eutrancell | 是 | sum(M8021C12) | [5 empty] | 2017.12.28 | TRUE | 文件接口 | 否 | Eutrancell | 是 | sum(M8021C12) | [5 empty] | 2017.12.28 | TRUE | 文件接口 | 否 | Eutrancell | 是 | sum(M8021C12) | [5 empty] | 2017.12.28 | TRUE
|  | eNB间X2切换入准备成功次数 |  |  | 统计周期内，目标eNB向源eNB发送的“切换请求确认”消息个数（HANDOVER REQUEST ACKNOWLEDGE）的次数。 | 次 | 整型 | Eutrancell | A |  |  | 文件接口 | 否 | Eutrancell | 是 | sum(M8021C30) | [6 empty] | TRUE | 文件接口 | 否 | Eutrancell | 是 | sum(M8021C30) | [6 empty] | TRUE | 文件接口 | 否 | Eutrancell | 是 | sum(M8021C30) | [6 empty] | TRUE | 文件接口 | 否 | Eutrancell | 是 | sum(M8021C30) | [6 empty] | TRUE | 文件接口 | 否 | Eutrancell | 是 | sum(M8021C30) | [6 empty] | TRUE | 文件接口 | 否 | Eutrancell | 是 | sum(M8021C30) | [6 empty] | TRUE | 文件接口 | 否 | Eutrancell | 是 | sum(M8021C30) | [6 empty] | TRUE | 文件接口 | 否 | Eutrancell | 是 | sum(M8021C30) | [6 empty] | TRUE | 文件接口 | 否 | Eutrancell | 是 | sum(M8021C30) | [6 empty] | TRUE | 文件接口 | 否 | Eutrancell | 是 | sum(M8021C30) | [6 empty] | TRUE | 文件接口 | 否 | Eutrancell | 是 | sum(M8021C30) | [6 empty] | TRUE | 文件接口 | 否 | Eutrancell | 是 | sum(M8021C30) | [6 empty] | TRUE | 文件接口 | 否 | Eutrancell | 是 | sum(M8021C30) | [6 empty] | TRUE | 文件接口 | 否 | Eutrancell | 是 | sum(M8021C30) | [6 empty] | TRUE | 文件接口 | 否 | Eutrancell | 是 | sum(M8021C30) | [6 empty] | TRUE | 文件接口 | 否 | Eutrancell | 是 | sum(M8021C30) | [6 empty] | TRUE | 文件接口 | 否 | Eutrancell | 是 | sum(M8021C30) | [6 empty] | TRUE
|  | eNB间S1切换入成功次数 |  |  | 统计周期内，目标eNB向MME发送的（HANDOVER NOTIFY）的次数。 | 次 | 整型 | Eutrancell | A |  |  | 文件接口 | 否 | Eutrancell | 是 | sum(M8021C12) | [5 empty] | 2017.12.28 | TRUE | 文件接口 | 否 | Eutrancell | 是 | sum(M8021C12) | [5 empty] | 2017.12.28 | TRUE | 文件接口 | 否 | Eutrancell | 是 | sum(M8021C12) | [5 empty] | 2017.12.28 | TRUE | 文件接口 | 否 | Eutrancell | 是 | sum(M8021C12) | [5 empty] | 2017.12.28 | TRUE | 文件接口 | 否 | Eutrancell | 是 | sum(M8021C12) | [5 empty] | 2017.12.28 | TRUE | 文件接口 | 否 | Eutrancell | 是 | sum(M8021C12) | [5 empty] | 2017.12.28 | TRUE | 文件接口 | 否 | Eutrancell | 是 | sum(M8021C12) | [5 empty] | 2017.12.28 | TRUE | 文件接口 | 否 | Eutrancell | 是 | sum(M8021C12) | [5 empty] | 2017.12.28 | TRUE | 文件接口 | 否 | Eutrancell | 是 | sum(M8021C12) | [5 empty] | 2017.12.28 | TRUE | 文件接口 | 否 | Eutrancell | 是 | sum(M8021C12) | [5 empty] | 2017.12.28 | TRUE | 文件接口 | 否 | Eutrancell | 是 | sum(M8021C12) | [5 empty] | 2017.12.28 | TRUE | 文件接口 | 否 | Eutrancell | 是 | sum(M8021C12) | [5 empty] | 2017.12.28 | TRUE | 文件接口 | 否 | Eutrancell | 是 | sum(M8021C12) | [5 empty] | 2017.12.28 | TRUE | 文件接口 | 否 | Eutrancell | 是 | sum(M8021C12) | [5 empty] | 2017.12.28 | TRUE | 文件接口 | 否 | Eutrancell | 是 | sum(M8021C12) | [5 empty] | 2017.12.28 | TRUE | 文件接口 | 否 | Eutrancell | 是 | sum(M8021C12) | [5 empty] | 2017.12.28 | TRUE | 文件接口 | 否 | Eutrancell | 是 | sum(M8021C12) | [5 empty] | 2017.12.28 | TRUE
|  | eNB间X2切换入成功次数 |  |  | 统计周期内，目标eNB向源eNB发送的（UE CONTEXT RELEASE）的次数。 | 次 | 整型 | Eutrancell | A |  |  | 文件接口 | 否 | Eutrancell | 是 | sum(M8021C30) | [5 empty] | 2017.12.11 | TRUE | 文件接口 | 否 | Eutrancell | 是 | sum(M8021C30) | [5 empty] | 2017.12.11 | TRUE | 文件接口 | 否 | Eutrancell | 是 | sum(M8021C30) | [5 empty] | 2017.12.11 | TRUE | 文件接口 | 否 | Eutrancell | 是 | sum(M8021C30) | [5 empty] | 2017.10.18 | TRUE | 文件接口 | 否 | Eutrancell | 是 | sum(M8021C30) | [5 empty] | 2017.10.18 | TRUE | 文件接口 | 否 | Eutrancell | 是 | sum(M8021C30) | [5 empty] | 2017.10.18 | TRUE | 文件接口 | 否 | Eutrancell | 是 | sum(M8021C30) | [5 empty] | 2017.10.18 | TRUE | 文件接口 | 否 | Eutrancell | 是 | sum(M8021C30) | [5 empty] | 2017.10.18 | TRUE | 文件接口 | 否 | Eutrancell | 是 | sum(M8021C30) | [5 empty] | 2017.10.18 | TRUE | 文件接口 | 否 | Eutrancell | 是 | sum(M8021C30) | [5 empty] | 2017.10.18 | TRUE | 文件接口 | 否 | Eutrancell | 是 | sum(M8021C30) | [5 empty] | 2017.10.18 | TRUE | 文件接口 | 否 | Eutrancell | 是 | sum(M8021C30) | [5 empty] | 2017.10.18 | TRUE | 文件接口 | 否 | Eutrancell | 是 | sum(M8021C30) | [5 empty] | 2017.10.18 | TRUE | 文件接口 | 否 | Eutrancell | 是 | sum(M8021C30) | [5 empty] | 2017.10.18 | TRUE | 文件接口 | 否 | Eutrancell | 是 | sum(M8021C30) | [5 empty] | 2017.10.18 | TRUE | 文件接口 | 否 | Eutrancell | 是 | sum(M8021C30) | [5 empty] | 2017.10.18 | TRUE | 文件接口 | 否 | Eutrancell | 是 | sum(M8021C30) | [5 empty] | 2017.10.18 | TRUE
|  | eNB间切入失败次数（无线资源受限） | 修订 | 2014-11-18 | 统计周期内，由于无线资源受限原因导致的目标eNB向MME发送的（HANDOVER FAILURE）的次数或者目标eNB向源eNB发送HANDOVER PREPARATION FAILURE的次数； | 次 | 整型 | Eutrancell | B |  |  | 文件接口 | 否 | Eutrancell | 是 | sum(M8021C35) | [6 empty] | TRUE | 文件接口 | 否 | Eutrancell | 是 | sum(M8021C35) | [6 empty] | TRUE | 文件接口 | 否 | Eutrancell | 是 | sum(M8021C35) | [6 empty] | TRUE | 文件接口 | 否 | Eutrancell | 是 | sum(M8021C35) | [6 empty] | TRUE | 文件接口 | 否 | Eutrancell | 是 | sum(M8021C35) | [6 empty] | TRUE | 文件接口 | 否 | Eutrancell | 是 | sum(M8021C35) | [6 empty] | TRUE | 文件接口 | 否 | Eutrancell | 是 | sum(M8021C35) | [6 empty] | TRUE | 文件接口 | 否 | Eutrancell | 是 | sum(M8021C35) | [6 empty] | TRUE | 文件接口 | 否 | Eutrancell | 是 | sum(M8021C35) | [6 empty] | TRUE | 文件接口 | 否 | Eutrancell | 是 | sum(M8021C35) | [6 empty] | TRUE | 文件接口 | 否 | Eutrancell | 是 | sum(M8021C35) | [6 empty] | TRUE | 文件接口 | 否 | Eutrancell | 是 | sum(M8021C35) | [6 empty] | TRUE | 文件接口 | 否 | Eutrancell | 是 | sum(M8021C35) | [6 empty] | TRUE | 文件接口 | 否 | Eutrancell | 是 | sum(M8021C35) | [6 empty] | TRUE | 文件接口 | 否 | Eutrancell | 是 | sum(M8021C35) | [6 empty] | TRUE | 文件接口 | 否 | Eutrancell | 是 | sum(M8021C35) | [6 empty] | TRUE | 文件接口 | 否 | Eutrancell | 是 | sum(M8021C35) | [6 empty] | TRUE
|  | eNB间切入失败次数（传输资源受限） | 修订 | 2014-11-18 | 统计周期内，由于传输资源受限原因导致的目标eNB向MME发送的（HANDOVER FAILURE）的次数或者目标eNB向源eNB发送的HANDOVER PREPARATION FAILURE的次数； | 次 | 整型 | Eutrancell | B |  |  | 文件接口 | 否 | Eutrancell | 是 | sum(M8021C36) | [6 empty] | TRUE | 文件接口 | 否 | Eutrancell | 是 | sum(M8021C36) | [6 empty] | TRUE | 文件接口 | 否 | Eutrancell | 是 | sum(M8021C36) | [6 empty] | TRUE | 文件接口 | 否 | Eutrancell | 是 | sum(M8021C36) | [6 empty] | TRUE | 文件接口 | 否 | Eutrancell | 是 | sum(M8021C36) | [6 empty] | TRUE | 文件接口 | 否 | Eutrancell | 是 | sum(M8021C36) | [6 empty] | TRUE | 文件接口 | 否 | Eutrancell | 是 | sum(M8021C36) | [6 empty] | TRUE | 文件接口 | 否 | Eutrancell | 是 | sum(M8021C36) | [6 empty] | TRUE | 文件接口 | 否 | Eutrancell | 是 | sum(M8021C36) | [6 empty] | TRUE | 文件接口 | 否 | Eutrancell | 是 | sum(M8021C36) | [6 empty] | TRUE | 文件接口 | 否 | Eutrancell | 是 | sum(M8021C36) | [6 empty] | TRUE | 文件接口 | 否 | Eutrancell | 是 | sum(M8021C36) | [6 empty] | TRUE | 文件接口 | 否 | Eutrancell | 是 | sum(M8021C36) | [6 empty] | TRUE | 文件接口 | 否 | Eutrancell | 是 | sum(M8021C36) | [6 empty] | TRUE | 文件接口 | 否 | Eutrancell | 是 | sum(M8021C36) | [6 empty] | TRUE | 文件接口 | 否 | Eutrancell | 是 | sum(M8021C36) | [6 empty] | TRUE | 文件接口 | 否 | Eutrancell | 是 | sum(M8021C36) | [6 empty] | TRUE
|  | eNB内切换请求次数 |  |  | 统计周期内，eNB向UE发送携带mobilityControlInfo 的“RRC连接重配置”消息（RCConnectionReconfiguration）的次数，指示eNB内小区间切换请求。 | 次 | 整型 | Eutrancell | A |  |  | 文件接口 | 否 | Eutrancell | 是 | sum(M8009C6) | [6 empty] | TRUE | 文件接口 | 否 | Eutrancell | 是 | sum(M8009C6) | [6 empty] | TRUE | 文件接口 | 否 | Eutrancell | 是 | sum(M8009C6) | [6 empty] | TRUE | 文件接口 | 否 | Eutrancell | 是 | sum(M8009C6) | [6 empty] | TRUE | 文件接口 | 否 | Eutrancell | 是 | sum(M8009C6) | [6 empty] | TRUE | 文件接口 | 否 | Eutrancell | 是 | sum(M8009C6) | [6 empty] | TRUE | 文件接口 | 否 | Eutrancell | 是 | sum(M8009C6) | [6 empty] | TRUE | 文件接口 | 否 | Eutrancell | 是 | sum(M8009C6) | [6 empty] | TRUE | 文件接口 | 否 | Eutrancell | 是 | sum(M8009C6) | [6 empty] | TRUE | 文件接口 | 否 | Eutrancell | 是 | sum(M8009C6) | [6 empty] | TRUE | 文件接口 | 否 | Eutrancell | 是 | sum(M8009C6) | [6 empty] | TRUE | 文件接口 | 否 | Eutrancell | 是 | sum(M8009C6) | [6 empty] | TRUE | 文件接口 | 否 | Eutrancell | 是 | sum(M8009C6) | [6 empty] | TRUE | 文件接口 | 否 | Eutrancell | 是 | sum(M8009C6) | [6 empty] | TRUE | 文件接口 | 否 | Eutrancell | 是 | sum(M8009C6) | [6 empty] | TRUE | 文件接口 | 否 | Eutrancell | 是 | sum(M8009C6) | [6 empty] | TRUE | 文件接口 | 否 | Eutrancell | 是 | sum(M8009C6) | [6 empty] | TRUE
|  | eNB内切换成功次数 |  |  | 统计周期内，eNB收到UE发送的“RRC连接重配置完成”消息（RCConnectionReconfigurationComplete）的次数，指示eNB内小区切换成功。 | 次 | 整型 | Eutrancell | A |  |  | 文件接口 | 否 | Eutrancell | 是 | sum(M8009C7) | [6 empty] | TRUE | 文件接口 | 否 | Eutrancell | 是 | sum(M8009C7) | [6 empty] | TRUE | 文件接口 | 否 | Eutrancell | 是 | sum(M8009C7) | [6 empty] | TRUE | 文件接口 | 否 | Eutrancell | 是 | sum(M8009C7) | [6 empty] | TRUE | 文件接口 | 否 | Eutrancell | 是 | sum(M8009C7) | [6 empty] | TRUE | 文件接口 | 否 | Eutrancell | 是 | sum(M8009C7) | [6 empty] | TRUE | 文件接口 | 否 | Eutrancell | 是 | sum(M8009C7) | [6 empty] | TRUE | 文件接口 | 否 | Eutrancell | 是 | sum(M8009C7) | [6 empty] | TRUE | 文件接口 | 否 | Eutrancell | 是 | sum(M8009C7) | [6 empty] | TRUE | 文件接口 | 否 | Eutrancell | 是 | sum(M8009C7) | [6 empty] | TRUE | 文件接口 | 否 | Eutrancell | 是 | sum(M8009C7) | [6 empty] | TRUE | 文件接口 | 否 | Eutrancell | 是 | sum(M8009C7) | [6 empty] | TRUE | 文件接口 | 否 | Eutrancell | 是 | sum(M8009C7) | [6 empty] | TRUE | 文件接口 | 否 | Eutrancell | 是 | sum(M8009C7) | [6 empty] | TRUE | 文件接口 | 否 | Eutrancell | 是 | sum(M8009C7) | [6 empty] | TRUE | 文件接口 | 否 | Eutrancell | 是 | sum(M8009C7) | [6 empty] | TRUE | 文件接口 | 否 | Eutrancell | 是 | sum(M8009C7) | [6 empty] | TRUE
|  | eNB间S1切换出请求次数 |  |  | 统计eNB间S1接口的切换出准备请求次数。源eNB向MME发送的“切换请求”消息（HANDOVER REQUIRED）（3GPP TS 36.413），指示eNB间通过S1接口的切换出准备请求。向不同小区发送的同一切换准备请求，需要重复统计。 | 次 | 整型 | Eutrancell | A |  |  | 文件接口 | 否 | Eutrancell | 是 | sum(M8014C14) | [6 empty] | TRUE | 文件接口 | 否 | Eutrancell | 是 | sum(M8014C14) | [6 empty] | TRUE | 文件接口 | 否 | Eutrancell | 是 | sum(M8014C14) | [6 empty] | TRUE | 文件接口 | 否 | Eutrancell | 是 | sum(M8014C14) | [6 empty] | TRUE | 文件接口 | 否 | Eutrancell | 是 | sum(M8014C14) | [6 empty] | TRUE | 文件接口 | 否 | Eutrancell | 是 | sum(M8014C14) | [6 empty] | TRUE | 文件接口 | 否 | Eutrancell | 是 | sum(M8014C14) | [6 empty] | TRUE | 文件接口 | 否 | Eutrancell | 是 | sum(M8014C14) | [6 empty] | TRUE | 文件接口 | 否 | Eutrancell | 是 | sum(M8014C14) | [6 empty] | TRUE | 文件接口 | 否 | Eutrancell | 是 | sum(M8014C14) | [6 empty] | TRUE | 文件接口 | 否 | Eutrancell | 是 | sum(M8014C14) | [6 empty] | TRUE | 文件接口 | 否 | Eutrancell | 是 | sum(M8014C14) | [6 empty] | TRUE | 文件接口 | 否 | Eutrancell | 是 | sum(M8014C14) | [6 empty] | TRUE | 文件接口 | 否 | Eutrancell | 是 | sum(M8014C14) | [6 empty] | TRUE | 文件接口 | 否 | Eutrancell | 是 | sum(M8014C14) | [6 empty] | TRUE | 文件接口 | 否 | Eutrancell | 是 | sum(M8014C14) | [6 empty] | TRUE | 文件接口 | 否 | Eutrancell | 是 | sum(M8014C14) | [6 empty] | TRUE
|  | eNB间S1切换出准备成功次数 |  |  | 统计eNB间S1接口的切换出准备成功次数。源eNB收到MME发送的“切换命令”消息（HANDOVER COMMAND）（3GPP TS 36.413），指示eNB间S1接口切换出准备成功。 | 次 | 整型 | Eutrancell | A |  |  | 文件接口 | 否 | Eutrancell | 是 | sum(M8014C18) | [6 empty] | TRUE | 文件接口 | 否 | Eutrancell | 是 | sum(M8014C18) | [6 empty] | TRUE | 文件接口 | 否 | Eutrancell | 是 | sum(M8014C18) | [6 empty] | TRUE | 文件接口 | 否 | Eutrancell | 是 | sum(M8014C18) | [6 empty] | TRUE | 文件接口 | 否 | Eutrancell | 是 | sum(M8014C18) | [6 empty] | TRUE | 文件接口 | 否 | Eutrancell | 是 | sum(M8014C18) | [6 empty] | TRUE | 文件接口 | 否 | Eutrancell | 是 | sum(M8014C18) | [6 empty] | TRUE | 文件接口 | 否 | Eutrancell | 是 | sum(M8014C18) | [6 empty] | TRUE | 文件接口 | 否 | Eutrancell | 是 | sum(M8014C18) | [6 empty] | TRUE | 文件接口 | 否 | Eutrancell | 是 | sum(M8014C18) | [6 empty] | TRUE | 文件接口 | 否 | Eutrancell | 是 | sum(M8014C18) | [6 empty] | TRUE | 文件接口 | 否 | Eutrancell | 是 | sum(M8014C18) | [6 empty] | TRUE | 文件接口 | 否 | Eutrancell | 是 | sum(M8014C18) | [6 empty] | TRUE | 文件接口 | 否 | Eutrancell | 是 | sum(M8014C18) | [6 empty] | TRUE | 文件接口 | 否 | Eutrancell | 是 | sum(M8014C18) | [6 empty] | TRUE | 文件接口 | 否 | Eutrancell | 是 | sum(M8014C18) | [6 empty] | TRUE | 文件接口 | 否 | Eutrancell | 是 | sum(M8014C18) | [6 empty] | TRUE
|  | eNB间S1切换出执行请求次数 |  |  | 统计eNB间通过S1接口的切换出执行请求次数。eNB向UE发送携带mobilityControlInfo 的“RRC连接重配置”消息（RRC Connection Reconfiguration），表示eNB间S1切换出执行请求。 | 次 | 整型 | Eutrancell | A | [5 empty] | 否 | [7 empty] | TRUE |  |  |  | 否 | [7 empty] | TRUE |  |  |  | 否 | [7 empty] | TRUE |  |  |  | 否 | [7 empty] | TRUE |  |  |  | 否 | [7 empty] | TRUE |  |  |  | 否 | [7 empty] | TRUE |  |  |  | 否 | [7 empty] | TRUE |  |  |  | 否 | [7 empty] | TRUE |  |  |  | 否 | [7 empty] | TRUE |  |  |  | 否 | [7 empty] | TRUE |  |  |  | 否 | [7 empty] | TRUE |  |  |  | 否 | [7 empty] | TRUE |  |  |  | 否 | [7 empty] | TRUE |  |  |  | 否 | [7 empty] | TRUE |  |  |  | 否 | [7 empty] | TRUE |  |  |  | 否 | [7 empty] | TRUE |  |  |  | 否 | [7 empty] | TRUE
|  | eNB间S1切换出成功次数 |  |  | 统计eNB间通过S1接口的切换出执行成功次数。源eNB收到MME发送的“UE上下文释放命令”消息（UE CONTEXT RELEASE COMMAND）（3GPP TS 36.413），指示eNB间通过S1接口的切换出执行成功。 | 次 | 整型 | Eutrancell | A |  |  | 文件接口 | 否 | Eutrancell | 是 | sum(M8014C19) | [6 empty] | TRUE | 文件接口 | 否 | Eutrancell | 是 | sum(M8014C19) | [6 empty] | TRUE | 文件接口 | 否 | Eutrancell | 是 | sum(M8014C19) | [6 empty] | TRUE | 文件接口 | 否 | Eutrancell | 是 | sum(M8014C19) | [6 empty] | TRUE | 文件接口 | 否 | Eutrancell | 是 | sum(M8014C19) | [6 empty] | TRUE | 文件接口 | 否 | Eutrancell | 是 | sum(M8014C19) | [6 empty] | TRUE | 文件接口 | 否 | Eutrancell | 是 | sum(M8014C19) | [6 empty] | TRUE | 文件接口 | 否 | Eutrancell | 是 | sum(M8014C19) | [6 empty] | TRUE | 文件接口 | 否 | Eutrancell | 是 | sum(M8014C19) | [6 empty] | TRUE | 文件接口 | 否 | Eutrancell | 是 | sum(M8014C19) | [6 empty] | TRUE | 文件接口 | 否 | Eutrancell | 是 | sum(M8014C19) | [6 empty] | TRUE | 文件接口 | 否 | Eutrancell | 是 | sum(M8014C19) | [6 empty] | TRUE | 文件接口 | 否 | Eutrancell | 是 | sum(M8014C19) | [6 empty] | TRUE | 文件接口 | 否 | Eutrancell | 是 | sum(M8014C19) | [6 empty] | TRUE | 文件接口 | 否 | Eutrancell | 是 | sum(M8014C19) | [6 empty] | TRUE | 文件接口 | 否 | Eutrancell | 是 | sum(M8014C19) | [6 empty] | TRUE | 文件接口 | 否 | Eutrancell | 是 | sum(M8014C19) | [6 empty] | TRUE
|  | eNB间S1切换出取消次数 |  |  | 统计eNb间通过S1接口的切换，发出请求后又取消的次数。源eNB向MME发送“切换取消”（Handover Cancel）（3GPP TS 36.413)，指示切换取消。 | 次 | 整型 | Eutrancell | A |  |  | 文件接口 | 否 | Eutrancell | 是 | sum(M8014C20) | [6 empty] | TRUE | 文件接口 | 否 | Eutrancell | 是 | sum(M8014C20) | [6 empty] | TRUE | 文件接口 | 否 | Eutrancell | 是 | sum(M8014C20) | [6 empty] | TRUE | 文件接口 | 否 | Eutrancell | 是 | sum(M8014C20) | [6 empty] | TRUE | 文件接口 | 否 | Eutrancell | 是 | sum(M8014C20) | [6 empty] | TRUE | 文件接口 | 否 | Eutrancell | 是 | sum(M8014C20) | [6 empty] | TRUE | 文件接口 | 否 | Eutrancell | 是 | sum(M8014C20) | [6 empty] | TRUE | 文件接口 | 否 | Eutrancell | 是 | sum(M8014C20) | [6 empty] | TRUE | 文件接口 | 否 | Eutrancell | 是 | sum(M8014C20) | [6 empty] | TRUE | 文件接口 | 否 | Eutrancell | 是 | sum(M8014C20) | [6 empty] | TRUE | 文件接口 | 否 | Eutrancell | 是 | sum(M8014C20) | [6 empty] | TRUE | 文件接口 | 否 | Eutrancell | 是 | sum(M8014C20) | [6 empty] | TRUE | 文件接口 | 否 | Eutrancell | 是 | sum(M8014C20) | [6 empty] | TRUE | 文件接口 | 否 | Eutrancell | 是 | sum(M8014C20) | [6 empty] | TRUE | 文件接口 | 否 | Eutrancell | 是 | sum(M8014C20) | [6 empty] | TRUE | 文件接口 | 否 | Eutrancell | 是 | sum(M8014C20) | [6 empty] | TRUE | 文件接口 | 否 | Eutrancell | 是 | sum(M8014C20) | [6 empty] | TRUE
|  | eNB间X2切换出请求次数 |  |  | 统计eNB间X2接口的切换出准备请求次数。源eNB向目标eNB发送的“切换请求”消息（HANDOVER REQUEST）（3GPP TS 36.423），指示eNB间通过X2接口的切换出准备请求。向不同小区发送的同一切换准备请求，重复统计。 | 次 | 整型 | Eutrancell | A |  |  | 文件接口 | 否 | Eutrancell | 是 | sum(M8014C0) | [6 empty] | TRUE | 文件接口 | 否 | Eutrancell | 是 | sum(M8014C0) | [6 empty] | TRUE | 文件接口 | 否 | Eutrancell | 是 | sum(M8014C0) | [6 empty] | TRUE | 文件接口 | 否 | Eutrancell | 是 | sum(M8014C0) | [6 empty] | TRUE | 文件接口 | 否 | Eutrancell | 是 | sum(M8014C0) | [6 empty] | TRUE | 文件接口 | 否 | Eutrancell | 是 | sum(M8014C0) | [6 empty] | TRUE | 文件接口 | 否 | Eutrancell | 是 | sum(M8014C0) | [6 empty] | TRUE | 文件接口 | 否 | Eutrancell | 是 | sum(M8014C0) | [6 empty] | TRUE | 文件接口 | 否 | Eutrancell | 是 | sum(M8014C0) | [6 empty] | TRUE | 文件接口 | 否 | Eutrancell | 是 | sum(M8014C0) | [6 empty] | TRUE | 文件接口 | 否 | Eutrancell | 是 | sum(M8014C0) | [6 empty] | TRUE | 文件接口 | 否 | Eutrancell | 是 | sum(M8014C0) | [6 empty] | TRUE | 文件接口 | 否 | Eutrancell | 是 | sum(M8014C0) | [6 empty] | TRUE | 文件接口 | 否 | Eutrancell | 是 | sum(M8014C0) | [6 empty] | TRUE | 文件接口 | 否 | Eutrancell | 是 | sum(M8014C0) | [6 empty] | TRUE | 文件接口 | 否 | Eutrancell | 是 | sum(M8014C0) | [6 empty] | TRUE | 文件接口 | 否 | Eutrancell | 是 | sum(M8014C0) | [6 empty] | TRUE
|  | eNB间X2切换出准备成功次数 |  |  | 统计eNB间X2接口的切换出准备成功次数。源eNB收到目标eNB发送的“切换请求确认”消息（HANDOVER REQUEST ACKNOWLEDGE）（3GPP TS 36.423），指示eNB间X2切换出准备成功。 | 次 | 整型 | Eutrancell | A |  |  | 文件接口 | 否 | Eutrancell | 是 | sum(M8014C6) | [6 empty] | TRUE | 文件接口 | 否 | Eutrancell | 是 | sum(M8014C6) | [6 empty] | TRUE | 文件接口 | 否 | Eutrancell | 是 | sum(M8014C6) | [6 empty] | TRUE | 文件接口 | 否 | Eutrancell | 是 | sum(M8014C6) | [6 empty] | TRUE | 文件接口 | 否 | Eutrancell | 是 | sum(M8014C6) | [6 empty] | TRUE | 文件接口 | 否 | Eutrancell | 是 | sum(M8014C6) | [6 empty] | TRUE | 文件接口 | 否 | Eutrancell | 是 | sum(M8014C6) | [6 empty] | TRUE | 文件接口 | 否 | Eutrancell | 是 | sum(M8014C6) | [6 empty] | TRUE | 文件接口 | 否 | Eutrancell | 是 | sum(M8014C6) | [6 empty] | TRUE | 文件接口 | 否 | Eutrancell | 是 | sum(M8014C6) | [6 empty] | TRUE | 文件接口 | 否 | Eutrancell | 是 | sum(M8014C6) | [6 empty] | TRUE | 文件接口 | 否 | Eutrancell | 是 | sum(M8014C6) | [6 empty] | TRUE | 文件接口 | 否 | Eutrancell | 是 | sum(M8014C6) | [6 empty] | TRUE | 文件接口 | 否 | Eutrancell | 是 | sum(M8014C6) | [6 empty] | TRUE | 文件接口 | 否 | Eutrancell | 是 | sum(M8014C6) | [6 empty] | TRUE | 文件接口 | 否 | Eutrancell | 是 | sum(M8014C6) | [6 empty] | TRUE | 文件接口 | 否 | Eutrancell | 是 | sum(M8014C6) | [6 empty] | TRUE
|  | eNB间X2切换出执行请求次数 |  |  | 统计eNB间通过X2接口的切换出执行请求次数。eNB向UE发送携带mobilityControlInfo 的“RRC连接重配置”消息（RRC Connection Reconfiguration），表示eNB间X2切换出执行请求。 | 次 | 整型 | Eutrancell | A | [5 empty] | 否 | [7 empty] | TRUE |  |  |  | 否 | [7 empty] | TRUE |  |  |  | 否 | [7 empty] | TRUE |  |  |  | 否 | [7 empty] | TRUE |  |  |  | 否 | [7 empty] | TRUE |  |  |  | 否 | [7 empty] | TRUE |  |  |  | 否 | [7 empty] | TRUE |  |  |  | 否 | [7 empty] | TRUE |  |  |  | 否 | [7 empty] | TRUE |  |  |  | 否 | [7 empty] | TRUE |  |  |  | 否 | [7 empty] | TRUE |  |  |  | 否 | [7 empty] | TRUE |  |  |  | 否 | [7 empty] | TRUE |  |  |  | 否 | [7 empty] | TRUE |  |  |  | 否 | [7 empty] | TRUE |  |  |  | 否 | [7 empty] | TRUE |  |  |  | 否 | [7 empty] | TRUE
|  | eNB间X2切换出成功次数 |  |  | 统计eNB间通过X2接口的切换出执行成功次数。源eNB收到目标eNB发送的“UE上下文释放”消息（UE CONTEXT RELEASE）（3GPP TS 36.423），指示eNB间通过X2接口的切换出执行成功。 | 次 | 整型 | Eutrancell | A |  |  | 文件接口 | 否 | Eutrancell | 是 | sum(M8014C7) | [6 empty] | TRUE | 文件接口 | 否 | Eutrancell | 是 | sum(M8014C7) | [6 empty] | TRUE | 文件接口 | 否 | Eutrancell | 是 | sum(M8014C7) | [6 empty] | TRUE | 文件接口 | 否 | Eutrancell | 是 | sum(M8014C7) | [6 empty] | TRUE | 文件接口 | 否 | Eutrancell | 是 | sum(M8014C7) | [6 empty] | TRUE | 文件接口 | 否 | Eutrancell | 是 | sum(M8014C7) | [6 empty] | TRUE | 文件接口 | 否 | Eutrancell | 是 | sum(M8014C7) | [6 empty] | TRUE | 文件接口 | 否 | Eutrancell | 是 | sum(M8014C7) | [6 empty] | TRUE | 文件接口 | 否 | Eutrancell | 是 | sum(M8014C7) | [6 empty] | TRUE | 文件接口 | 否 | Eutrancell | 是 | sum(M8014C7) | [6 empty] | TRUE | 文件接口 | 否 | Eutrancell | 是 | sum(M8014C7) | [6 empty] | TRUE | 文件接口 | 否 | Eutrancell | 是 | sum(M8014C7) | [6 empty] | TRUE | 文件接口 | 否 | Eutrancell | 是 | sum(M8014C7) | [6 empty] | TRUE | 文件接口 | 否 | Eutrancell | 是 | sum(M8014C7) | [6 empty] | TRUE | 文件接口 | 否 | Eutrancell | 是 | sum(M8014C7) | [6 empty] | TRUE | 文件接口 | 否 | Eutrancell | 是 | sum(M8014C7) | [6 empty] | TRUE | 文件接口 | 否 | Eutrancell | 是 | sum(M8014C7) | [6 empty] | TRUE
|  | eNB间切出失败次数（无线资源受限） | 修订 | 2014-11-18 | 统计周期内，由于无线资源受限原因导致的源eNB收到来自MME的或者来自目标eNB的HANDOVER PREPARATION FAILURE的次数； | 次 | 整型 | Eutrancell | B |  |  | 文件接口 | 否 | Eutrancell | 是 | sum(M8014C16+M8014C3) | [6 empty] | TRUE | 文件接口 | 否 | Eutrancell | 是 | sum(M8014C16+M8014C3) | [6 empty] | TRUE | 文件接口 | 否 | Eutrancell | 是 | sum(M8014C16+M8014C3) | [6 empty] | TRUE | 文件接口 | 否 | Eutrancell | 是 | sum(M8014C16+M8014C3) | [6 empty] | TRUE | 文件接口 | 否 | Eutrancell | 是 | sum(M8014C16+M8014C3) | [6 empty] | TRUE | 文件接口 | 否 | Eutrancell | 是 | sum(M8014C16+M8014C3) | [6 empty] | TRUE | 文件接口 | 否 | Eutrancell | 是 | sum(M8014C16+M8014C3) | [6 empty] | TRUE | 文件接口 | 否 | Eutrancell | 是 | sum(M8014C16+M8014C3) | [6 empty] | TRUE | 文件接口 | 否 | Eutrancell | 是 | sum(M8014C16+M8014C3) | [6 empty] | TRUE | 文件接口 | 否 | Eutrancell | 是 | sum(M8014C16+M8014C3) | [6 empty] | TRUE | 文件接口 | 否 | Eutrancell | 是 | sum(M8014C16+M8014C3) | [6 empty] | TRUE | 文件接口 | 否 | Eutrancell | 是 | sum(M8014C16+M8014C3) | [6 empty] | TRUE | 文件接口 | 否 | Eutrancell | 是 | sum(M8014C16+M8014C3) | [6 empty] | TRUE | 文件接口 | 否 | Eutrancell | 是 | sum(M8014C16+M8014C3) | [6 empty] | TRUE | 文件接口 | 否 | Eutrancell | 是 | sum(M8014C16+M8014C3) | [6 empty] | TRUE | 文件接口 | 否 | Eutrancell | 是 | sum(M8014C16+M8014C3) | [6 empty] | TRUE | 文件接口 | 否 | Eutrancell | 是 | sum(M8014C16+M8014C3) | [6 empty] | TRUE
|  | eNB间切出失败次数（传输资源受限） | 修订 | 2014-11-18 | 统计周期内，由于传输资源受限原因导致的源eNB收到来自MME的或者来自目标eNB的HANDOVER PREPARATION FAILURE的次数； | 次 | 整型 | Eutrancell | B |  |  | 文件接口 | 否 | Eutrancell | 是 | sum(M8014C17+M8014C5) | [6 empty] | TRUE | 文件接口 | 否 | Eutrancell | 是 | sum(M8014C17+M8014C5) | [6 empty] | TRUE | 文件接口 | 否 | Eutrancell | 是 | sum(M8014C17+M8014C5) | [6 empty] | TRUE | 文件接口 | 否 | Eutrancell | 是 | sum(M8014C17+M8014C5) | [6 empty] | TRUE | 文件接口 | 否 | Eutrancell | 是 | sum(M8014C17+M8014C5) | [6 empty] | TRUE | 文件接口 | 否 | Eutrancell | 是 | sum(M8014C17+M8014C5) | [6 empty] | TRUE | 文件接口 | 否 | Eutrancell | 是 | sum(M8014C17+M8014C5) | [6 empty] | TRUE | 文件接口 | 否 | Eutrancell | 是 | sum(M8014C17+M8014C5) | [6 empty] | TRUE | 文件接口 | 否 | Eutrancell | 是 | sum(M8014C17+M8014C5) | [6 empty] | TRUE | 文件接口 | 否 | Eutrancell | 是 | sum(M8014C17+M8014C5) | [6 empty] | TRUE | 文件接口 | 否 | Eutrancell | 是 | sum(M8014C17+M8014C5) | [6 empty] | TRUE | 文件接口 | 否 | Eutrancell | 是 | sum(M8014C17+M8014C5) | [6 empty] | TRUE | 文件接口 | 否 | Eutrancell | 是 | sum(M8014C17+M8014C5) | [6 empty] | TRUE | 文件接口 | 否 | Eutrancell | 是 | sum(M8014C17+M8014C5) | [6 empty] | TRUE | 文件接口 | 否 | Eutrancell | 是 | sum(M8014C17+M8014C5) | [6 empty] | TRUE | 文件接口 | 否 | Eutrancell | 是 | sum(M8014C17+M8014C5) | [6 empty] | TRUE | 文件接口 | 否 | Eutrancell | 是 | sum(M8014C17+M8014C5) | [6 empty] | TRUE
|  | 同频切换出执行请求次数 |  |  | 统计同频切换出执行请求次数。eNB向UE发送携带mobilityControlInfo 的“RRC连接重配置”消息（RCConnectionReconfiguration），指示小区间同频切换出执行请求。（3GPP TS 36.331）向同频不同小区发送的同一切换出请求，不再重复统计。 | 次 | 整型 | Eutrancell | A |  |  | 文件接口 | 否 | Eutrancell | 是 | sum(M8009C6+M8014C6+M8014C18-M8021C0) | [6 empty] | TRUE | 文件接口 | 否 | Eutrancell | 是 | sum(M8009C6+M8014C6+M8014C18-M8021C0) | [6 empty] | TRUE | 文件接口 | 否 | Eutrancell | 是 | sum(M8009C6+M8014C6+M8014C18-M8021C0) | [6 empty] | TRUE | 文件接口 | 否 | Eutrancell | 是 | sum(M8009C6+M8014C6+M8014C18-M8021C0) | [6 empty] | TRUE | 文件接口 | 否 | Eutrancell | 是 | sum(M8009C6+M8014C6+M8014C18-M8021C0) | [6 empty] | TRUE | 文件接口 | 否 | Eutrancell | 是 | sum(M8009C6+M8014C6+M8014C18-M8021C0) | [6 empty] | TRUE | 文件接口 | 否 | Eutrancell | 是 | sum(M8009C6+M8014C6+M8014C18-M8021C0) | [6 empty] | TRUE | 文件接口 | 否 | Eutrancell | 是 | sum(M8009C6+M8014C6+M8014C18-M8021C0) | [6 empty] | TRUE | 文件接口 | 否 | Eutrancell | 是 | sum(M8009C6+M8014C6+M8014C18-M8021C0) | [6 empty] | TRUE | 文件接口 | 否 | Eutrancell | 是 | sum(M8009C6+M8014C6+M8014C18-M8021C0) | [6 empty] | TRUE | 文件接口 | 否 | Eutrancell | 是 | sum(M8009C6+M8014C6+M8014C18-M8021C0) | [6 empty] | TRUE | 文件接口 | 否 | Eutrancell | 是 | sum(M8009C6+M8014C6+M8014C18-M8021C0) | [6 empty] | TRUE | 文件接口 | 否 | Eutrancell | 是 | sum(M8009C6+M8014C6+M8014C18-M8021C0) | [6 empty] | TRUE | 文件接口 | 否 | Eutrancell | 是 | sum(M8009C6+M8014C6+M8014C18-M8021C0) | [6 empty] | TRUE | 文件接口 | 否 | Eutrancell | 是 | sum(M8009C6+M8014C6+M8014C18-M8021C0) | [6 empty] | TRUE | 文件接口 | 否 | Eutrancell | 是 | sum(M8009C6+M8014C6+M8014C18-M8021C0) | [6 empty] | TRUE | 文件接口 | 否 | Eutrancell | 是 | sum(M8009C6+M8014C6+M8014C18-M8021C0) | [6 empty] | TRUE
|  | 同频切换出成功次数 |  |  | 统计同频切换出执行成功次数。eNB内切换：eNB收到UE发送的“RRC连接重配置完成”消息（RCConnectionReconfigurationComplete）。eNB间切换：eNB收到MME发送的“UE上下文释放命令”消息（UE CONTEXT RELEASE COMMAND, 3GPP TS 36.413）或目标eNB发送的“UE上下文释放”消息（UE CONTEXT RELEASE）（3GPP TS 36.423) | 次 | 整型 | Eutrancell | A |  |  | 文件接口 | 否 | Eutrancell | 是 | sum(M8009C7+M8014C7+M8014C19-M8021C2) | [6 empty] | TRUE | 文件接口 | 否 | Eutrancell | 是 | sum(M8009C7+M8014C7+M8014C19-M8021C2) | [6 empty] | TRUE | 文件接口 | 否 | Eutrancell | 是 | sum(M8009C7+M8014C7+M8014C19-M8021C2) | [6 empty] | TRUE | 文件接口 | 否 | Eutrancell | 是 | sum(M8009C7+M8014C7+M8014C19-M8021C2) | [6 empty] | TRUE | 文件接口 | 否 | Eutrancell | 是 | sum(M8009C7+M8014C7+M8014C19-M8021C2) | [6 empty] | TRUE | 文件接口 | 否 | Eutrancell | 是 | sum(M8009C7+M8014C7+M8014C19-M8021C2) | [6 empty] | TRUE | 文件接口 | 否 | Eutrancell | 是 | sum(M8009C7+M8014C7+M8014C19-M8021C2) | [6 empty] | TRUE | 文件接口 | 否 | Eutrancell | 是 | sum(M8009C7+M8014C7+M8014C19-M8021C2) | [6 empty] | TRUE | 文件接口 | 否 | Eutrancell | 是 | sum(M8009C7+M8014C7+M8014C19-M8021C2) | [6 empty] | TRUE | 文件接口 | 否 | Eutrancell | 是 | sum(M8009C7+M8014C7+M8014C19-M8021C2) | [6 empty] | TRUE | 文件接口 | 否 | Eutrancell | 是 | sum(M8009C7+M8014C7+M8014C19-M8021C2) | [6 empty] | TRUE | 文件接口 | 否 | Eutrancell | 是 | sum(M8009C7+M8014C7+M8014C19-M8021C2) | [6 empty] | TRUE | 文件接口 | 否 | Eutrancell | 是 | sum(M8009C7+M8014C7+M8014C19-M8021C2) | [6 empty] | TRUE | 文件接口 | 否 | Eutrancell | 是 | sum(M8009C7+M8014C7+M8014C19-M8021C2) | [6 empty] | TRUE | 文件接口 | 否 | Eutrancell | 是 | sum(M8009C7+M8014C7+M8014C19-M8021C2) | [6 empty] | TRUE | 文件接口 | 否 | Eutrancell | 是 | sum(M8009C7+M8014C7+M8014C19-M8021C2) | [6 empty] | TRUE | 文件接口 | 否 | Eutrancell | 是 | sum(M8009C7+M8014C7+M8014C19-M8021C2) | [6 empty] | TRUE
|  | 异频切换出执行请求次数 |  |  | 统计异频切换出执行请求次数。eNB向UE发送携带mobilityControlInfo 的“RRC连接重配置”消息（RCConnectionReconfiguration），指示小区间异频切换出执行请求。（3GPP TS 36.331）向异频不同小区发送的同一切换出请求，不再重复统计 | 次 | 整型 | Eutrancell | A |  |  | 文件接口 | 否 | Eutrancell | 是 | sum(M8021C0) | [6 empty] | TRUE | 文件接口 | 否 | Eutrancell | 是 | sum(M8021C0) | [6 empty] | TRUE | 文件接口 | 否 | Eutrancell | 是 | sum(M8021C0) | [6 empty] | TRUE | 文件接口 | 否 | Eutrancell | 是 | sum(M8021C0) | [6 empty] | TRUE | 文件接口 | 否 | Eutrancell | 是 | sum(M8021C0) | [6 empty] | TRUE | 文件接口 | 否 | Eutrancell | 是 | sum(M8021C0) | [6 empty] | TRUE | 文件接口 | 否 | Eutrancell | 是 | sum(M8021C0) | [6 empty] | TRUE | 文件接口 | 否 | Eutrancell | 是 | sum(M8021C0) | [6 empty] | TRUE | 文件接口 | 否 | Eutrancell | 是 | sum(M8021C0) | [6 empty] | TRUE | 文件接口 | 否 | Eutrancell | 是 | sum(M8021C0) | [6 empty] | TRUE | 文件接口 | 否 | Eutrancell | 是 | sum(M8021C0) | [6 empty] | TRUE | 文件接口 | 否 | Eutrancell | 是 | sum(M8021C0) | [6 empty] | TRUE | 文件接口 | 否 | Eutrancell | 是 | sum(M8021C0) | [6 empty] | TRUE | 文件接口 | 否 | Eutrancell | 是 | sum(M8021C0) | [6 empty] | TRUE | 文件接口 | 否 | Eutrancell | 是 | sum(M8021C0) | [6 empty] | TRUE | 文件接口 | 否 | Eutrancell | 是 | sum(M8021C0) | [6 empty] | TRUE | 文件接口 | 否 | Eutrancell | 是 | sum(M8021C0) | [6 empty] | TRUE
|  | 异频切换出成功次数 |  |  | 统计异频切换出执行成功次数。eNB内切换：eNB收到UE发送的“RRC连接重配置完成”消息（RCConnectionReconfigurationComplete）；eNB间切换：eNB收到MME发送的“UE上下文释放命令”消息（UE CONTEXT RELEASE COMMAND, 3GPP TS 36.413），或目标eNB发送的“UE上下文释放”消息（UE CONTEXT RELEASE）（3GPP TS 36.423) | 次 | 整型 | Eutrancell | A |  |  | 文件接口 | 否 | Eutrancell | 是 | sum(M8021C2) | [6 empty] | TRUE | 文件接口 | 否 | Eutrancell | 是 | sum(M8021C2) | [6 empty] | TRUE | 文件接口 | 否 | Eutrancell | 是 | sum(M8021C2) | [6 empty] | TRUE | 文件接口 | 否 | Eutrancell | 是 | sum(M8021C2) | [6 empty] | TRUE | 文件接口 | 否 | Eutrancell | 是 | sum(M8021C2) | [6 empty] | TRUE | 文件接口 | 否 | Eutrancell | 是 | sum(M8021C2) | [6 empty] | TRUE | 文件接口 | 否 | Eutrancell | 是 | sum(M8021C2) | [6 empty] | TRUE | 文件接口 | 否 | Eutrancell | 是 | sum(M8021C2) | [6 empty] | TRUE | 文件接口 | 否 | Eutrancell | 是 | sum(M8021C2) | [6 empty] | TRUE | 文件接口 | 否 | Eutrancell | 是 | sum(M8021C2) | [6 empty] | TRUE | 文件接口 | 否 | Eutrancell | 是 | sum(M8021C2) | [6 empty] | TRUE | 文件接口 | 否 | Eutrancell | 是 | sum(M8021C2) | [6 empty] | TRUE | 文件接口 | 否 | Eutrancell | 是 | sum(M8021C2) | [6 empty] | TRUE | 文件接口 | 否 | Eutrancell | 是 | sum(M8021C2) | [6 empty] | TRUE | 文件接口 | 否 | Eutrancell | 是 | sum(M8021C2) | [6 empty] | TRUE | 文件接口 | 否 | Eutrancell | 是 | sum(M8021C2) | [6 empty] | TRUE | 文件接口 | 否 | Eutrancell | 是 | sum(M8021C2) | [6 empty] | TRUE
| 系统间切换 | 切换至3G请求次数 |  |  | 统计系统间分组域切换出准备请求次数（EUTRAN-> UTRAN）；源eNB向MME发送的“切换请求”消息（HANDOVER REQUIRED），指示系统间（EUTRAN-> UTRAN）分组域切换准备请求；（3GPP TS36.413） | 次 | 整型 | Eutrancell | A |  |  | 文件接口 | 否 | Eutrancell | 是 | sum(M8016C14) | [6 empty] | TRUE | 文件接口 | 否 | Eutrancell | 是 | sum(M8016C14) | [6 empty] | TRUE | 文件接口 | 否 | Eutrancell | 是 | sum(M8016C14) | [6 empty] | TRUE | 文件接口 | 否 | Eutrancell | 是 | sum(M8016C14) | [6 empty] | TRUE | 文件接口 | 否 | Eutrancell | 是 | sum(M8016C14) | [6 empty] | TRUE | 文件接口 | 否 | Eutrancell | 是 | sum(M8016C14) | [6 empty] | TRUE | 文件接口 | 否 | Eutrancell | 是 | sum(M8016C14) | [6 empty] | TRUE | 文件接口 | 否 | Eutrancell | 是 | sum(M8016C14) | [6 empty] | TRUE | 文件接口 | 否 | Eutrancell | 是 | sum(M8016C14) | [6 empty] | TRUE | 文件接口 | 否 | Eutrancell | 是 | sum(M8016C14) | [6 empty] | TRUE | 文件接口 | 否 | Eutrancell | 是 | sum(M8016C14) | [6 empty] | TRUE | 文件接口 | 否 | Eutrancell | 是 | sum(M8016C14) | [6 empty] | TRUE | 文件接口 | 否 | Eutrancell | 是 | sum(M8016C14) | [6 empty] | TRUE | 文件接口 | 否 | Eutrancell | 是 | sum(M8016C14) | [6 empty] | TRUE | 文件接口 | 否 | Eutrancell | 是 | sum(M8016C14) | [6 empty] | TRUE | 文件接口 | 否 | Eutrancell | 是 | sum(M8016C14) | [6 empty] | TRUE | 文件接口 | 否 | Eutrancell | 是 | sum(M8016C14) | [6 empty] | TRUE
|  | 切换至3G准备成功次数 |  |  | 统计系统间分组域切换出准备成功次数（EUTRAN-> UTRAN）；源eNB收到MME发送的“切换命令”消息（HANDOVER COMMAND），指示系统间（EUTRAN-> UTRAN）分组域切换准备成功；（3GPP TS36.413） | 次 | 整型 | Eutrancell | A |  |  | 文件接口 | 否 | Eutrancell | 是 | sum(M8016C21) | [6 empty] | TRUE | 文件接口 | 否 | Eutrancell | 是 | sum(M8016C21) | [6 empty] | TRUE | 文件接口 | 否 | Eutrancell | 是 | sum(M8016C21) | [6 empty] | TRUE | 文件接口 | 否 | Eutrancell | 是 | sum(M8016C21) | [6 empty] | TRUE | 文件接口 | 否 | Eutrancell | 是 | sum(M8016C21) | [6 empty] | TRUE | 文件接口 | 否 | Eutrancell | 是 | sum(M8016C21) | [6 empty] | TRUE | 文件接口 | 否 | Eutrancell | 是 | sum(M8016C21) | [6 empty] | TRUE | 文件接口 | 否 | Eutrancell | 是 | sum(M8016C21) | [6 empty] | TRUE | 文件接口 | 否 | Eutrancell | 是 | sum(M8016C21) | [6 empty] | TRUE | 文件接口 | 否 | Eutrancell | 是 | sum(M8016C21) | [6 empty] | TRUE | 文件接口 | 否 | Eutrancell | 是 | sum(M8016C21) | [6 empty] | TRUE | 文件接口 | 否 | Eutrancell | 是 | sum(M8016C21) | [6 empty] | TRUE | 文件接口 | 否 | Eutrancell | 是 | sum(M8016C21) | [6 empty] | TRUE | 文件接口 | 否 | Eutrancell | 是 | sum(M8016C21) | [6 empty] | TRUE | 文件接口 | 否 | Eutrancell | 是 | sum(M8016C21) | [6 empty] | TRUE | 文件接口 | 否 | Eutrancell | 是 | sum(M8016C21) | [6 empty] | TRUE | 文件接口 | 否 | Eutrancell | 是 | sum(M8016C21) | [6 empty] | TRUE
|  | 切换至3G成功次数 |  |  | 统计系统间分组域切换出执行成功次数（EUTRAN-> UTRAN）；源eNB接收到MME发送的“UE上下文释放”消息（UE CONTEXT RELEASE COMMAND），指示系统间（EUTRAN-> UTRAN）分组域切换执行成功；（3GPP TS36.413） | 次 | 整型 | Eutrancell | A |  |  | 文件接口 | 否 | Eutrancell | 是 | sum(M8016C23) | [6 empty] | TRUE | 文件接口 | 否 | Eutrancell | 是 | sum(M8016C23) | [6 empty] | TRUE | 文件接口 | 否 | Eutrancell | 是 | sum(M8016C23) | [6 empty] | TRUE | 文件接口 | 否 | Eutrancell | 是 | sum(M8016C23) | [6 empty] | TRUE | 文件接口 | 否 | Eutrancell | 是 | sum(M8016C23) | [6 empty] | TRUE | 文件接口 | 否 | Eutrancell | 是 | sum(M8016C23) | [6 empty] | TRUE | 文件接口 | 否 | Eutrancell | 是 | sum(M8016C23) | [6 empty] | TRUE | 文件接口 | 否 | Eutrancell | 是 | sum(M8016C23) | [6 empty] | TRUE | 文件接口 | 否 | Eutrancell | 是 | sum(M8016C23) | [6 empty] | TRUE | 文件接口 | 否 | Eutrancell | 是 | sum(M8016C23) | [6 empty] | TRUE | 文件接口 | 否 | Eutrancell | 是 | sum(M8016C23) | [6 empty] | TRUE | 文件接口 | 否 | Eutrancell | 是 | sum(M8016C23) | [6 empty] | TRUE | 文件接口 | 否 | Eutrancell | 是 | sum(M8016C23) | [6 empty] | TRUE | 文件接口 | 否 | Eutrancell | 是 | sum(M8016C23) | [6 empty] | TRUE | 文件接口 | 否 | Eutrancell | 是 | sum(M8016C23) | [6 empty] | TRUE | 文件接口 | 否 | Eutrancell | 是 | sum(M8016C23) | [6 empty] | TRUE | 文件接口 | 否 | Eutrancell | 是 | sum(M8016C23) | [6 empty] | TRUE
|  | 3G切入请求次数 |  |  | 统计系统间分组域切换入准备请求次数（UTRAN->EUTRAN）。目标eNB收到MME发送的“切换请求”消息（HANDOVER REQUEST），Handover Type IE（UTRANtoLTE）指示系统间（UTRAN->EUTRAN）分组域切换入准备请求；（3GPP TS 36.413）。 | 次 | 整型 | Eutrancell | A |  |  | 文件接口 |  | Eutrancell | 是 | sum(M8021C15) | [5 empty] | 2017.12.28 | TRUE | 文件接口 |  | Eutrancell | 是 | sum(M8021C15) | [5 empty] | 2017.12.28 | TRUE | 文件接口 |  | Eutrancell | 是 | sum(M8021C15) | [5 empty] | 2017.12.28 | TRUE | 文件接口 |  | Eutrancell | 是 | sum(M8021C15) | [5 empty] | 2017.12.28 | TRUE | 文件接口 |  | Eutrancell | 是 | sum(M8021C15) | [5 empty] | 2017.12.28 | TRUE | 文件接口 |  | Eutrancell | 是 | sum(M8021C15) | [5 empty] | 2017.12.28 | TRUE | 文件接口 |  | Eutrancell | 是 | sum(M8021C15) | [5 empty] | 2017.12.28 | TRUE | 文件接口 |  | Eutrancell | 是 | sum(M8021C15) | [5 empty] | 2017.12.28 | TRUE | 文件接口 |  | Eutrancell | 是 | sum(M8021C15) | [5 empty] | 2017.12.28 | TRUE | 文件接口 |  | Eutrancell | 是 | sum(M8021C15) | [5 empty] | 2017.12.28 | TRUE | 文件接口 |  | Eutrancell | 是 | sum(M8021C15) | [5 empty] | 2017.12.28 | TRUE | 文件接口 |  | Eutrancell | 是 | sum(M8021C15) | [5 empty] | 2017.12.28 | TRUE | 文件接口 |  | Eutrancell | 是 | sum(M8021C15) | [5 empty] | 2017.12.28 | TRUE | 文件接口 |  | Eutrancell | 是 | sum(M8021C15) | [5 empty] | 2017.12.28 | TRUE | 文件接口 |  | Eutrancell | 是 | sum(M8021C15) | [5 empty] | 2017.12.28 | TRUE | 文件接口 |  | Eutrancell | 是 | sum(M8021C15) | [5 empty] | 2017.12.28 | TRUE | 文件接口 |  | Eutrancell | 是 | sum(M8021C15) | [5 empty] | 2017.12.28 | TRUE
|  | 3G切入准备成功次数 |  |  | 统计系统间分组域切换入准备成功次数（UTRAN->EUTRAN）。目标eNB向MME发送“切换请求确认”消息（HANDOVER REQUEST ACKNOWLEDGE），指示系统间（UTRAN->EUTRAN）分组域切换入准备成功；（3GPP TS 36.413）。 | 次 | 整型 | Eutrancell | A |  |  | 文件接口 |  | Eutrancell | 是 | sum(M8021C9) | [5 empty] | 2017.12.28 | TRUE | 文件接口 |  | Eutrancell | 是 | sum(M8021C9) | [5 empty] | 2017.12.28 | TRUE | 文件接口 |  | Eutrancell | 是 | sum(M8021C9) | [5 empty] | 2017.12.28 | TRUE | 文件接口 |  | Eutrancell | 是 | sum(M8021C9) | [5 empty] | 2017.12.28 | TRUE | 文件接口 |  | Eutrancell | 是 | sum(M8021C9) | [5 empty] | 2017.12.28 | TRUE | 文件接口 |  | Eutrancell | 是 | sum(M8021C9) | [5 empty] | 2017.12.28 | TRUE | 文件接口 |  | Eutrancell | 是 | sum(M8021C9) | [5 empty] | 2017.12.28 | TRUE | 文件接口 |  | Eutrancell | 是 | sum(M8021C9) | [5 empty] | 2017.12.28 | TRUE | 文件接口 |  | Eutrancell | 是 | sum(M8021C9) | [5 empty] | 2017.12.28 | TRUE | 文件接口 |  | Eutrancell | 是 | sum(M8021C9) | [5 empty] | 2017.12.28 | TRUE | 文件接口 |  | Eutrancell | 是 | sum(M8021C9) | [5 empty] | 2017.12.28 | TRUE | 文件接口 |  | Eutrancell | 是 | sum(M8021C9) | [5 empty] | 2017.12.28 | TRUE | 文件接口 |  | Eutrancell | 是 | sum(M8021C9) | [5 empty] | 2017.12.28 | TRUE | 文件接口 |  | Eutrancell | 是 | sum(M8021C9) | [5 empty] | 2017.12.28 | TRUE | 文件接口 |  | Eutrancell | 是 | sum(M8021C9) | [5 empty] | 2017.12.28 | TRUE | 文件接口 |  | Eutrancell | 是 | sum(M8021C9) | [5 empty] | 2017.12.28 | TRUE | 文件接口 |  | Eutrancell | 是 | sum(M8021C9) | [5 empty] | 2017.12.28 | TRUE
|  | 3G切入成功次数 |  |  | 统计系统间分组域切换入成功次数（UTRAN->EUTRAN）。目标eNB向MME发送“切换通知”消息(Handover Notify)，指示由3G切入LTE成功；(3GPP TS 36.413)。 | 次 | 整型 | Eutrancell | A |  |  | 文件接口 |  | Eutrancell | 是 | sum(M8021C9) | [5 empty] | 2017.12.28 | TRUE | 文件接口 |  | Eutrancell | 是 | sum(M8021C9) | [5 empty] | 2017.12.28 | TRUE | 文件接口 |  | Eutrancell | 是 | sum(M8021C9) | [5 empty] | 2017.12.28 | TRUE | 文件接口 |  | Eutrancell | 是 | sum(M8021C9) | [5 empty] | 2017.12.28 | TRUE | 文件接口 |  | Eutrancell | 是 | sum(M8021C9) | [5 empty] | 2017.12.28 | TRUE | 文件接口 |  | Eutrancell | 是 | sum(M8021C9) | [5 empty] | 2017.12.28 | TRUE | 文件接口 |  | Eutrancell | 是 | sum(M8021C9) | [5 empty] | 2017.12.28 | TRUE | 文件接口 |  | Eutrancell | 是 | sum(M8021C9) | [5 empty] | 2017.12.28 | TRUE | 文件接口 |  | Eutrancell | 是 | sum(M8021C9) | [5 empty] | 2017.12.28 | TRUE | 文件接口 |  | Eutrancell | 是 | sum(M8021C9) | [5 empty] | 2017.12.28 | TRUE | 文件接口 |  | Eutrancell | 是 | sum(M8021C9) | [5 empty] | 2017.12.28 | TRUE | 文件接口 |  | Eutrancell | 是 | sum(M8021C9) | [5 empty] | 2017.12.28 | TRUE | 文件接口 |  | Eutrancell | 是 | sum(M8021C9) | [5 empty] | 2017.12.28 | TRUE | 文件接口 |  | Eutrancell | 是 | sum(M8021C9) | [5 empty] | 2017.12.28 | TRUE | 文件接口 |  | Eutrancell | 是 | sum(M8021C9) | [5 empty] | 2017.12.28 | TRUE | 文件接口 |  | Eutrancell | 是 | sum(M8021C9) | [5 empty] | 2017.12.28 | TRUE | 文件接口 |  | Eutrancell | 是 | sum(M8021C9) | [5 empty] | 2017.12.28 | TRUE
|  | TD LTE切换到LTE FDD请求次数 |  |  | 统计源eNB向MME发送的“切换请求”消息（HANDOVER REQUIRED）（3GPP TS 36.413）的次数，指示TD LTE到LTE FDD切换准备请求。 | 次 | 整型 | Eutrancell | A |  |  | 文件接口 | 否 | Eutrancell | 是 | sum(M8015C8) |  |  |  |  | 按源小区和目标小区统计 |  | TRUE | 文件接口 | 否 | Eutrancell | 是 | sum(M8015C8) |  |  |  |  | 按源小区和目标小区统计 |  | TRUE | 文件接口 | 否 | Eutrancell | 是 | sum(M8015C8) |  |  |  |  | 按源小区和目标小区统计 |  | TRUE | 文件接口 | 否 | Eutrancell | 是 | sum(M8015C8) |  |  |  |  | 按源小区和目标小区统计 |  | TRUE | 文件接口 | 否 | Eutrancell | 是 | sum(M8015C8) |  |  |  |  | 按源小区和目标小区统计 |  | TRUE | 文件接口 | 否 | Eutrancell | 是 | sum(M8015C8) |  |  |  |  | 按源小区和目标小区统计 |  | TRUE | 文件接口 | 否 | Eutrancell | 是 | sum(M8015C8) |  |  |  |  | 按源小区和目标小区统计 |  | TRUE | 文件接口 | 否 | Eutrancell | 是 | sum(M8015C8) |  |  |  |  | 按源小区和目标小区统计 |  | TRUE | 文件接口 | 否 | Eutrancell | 是 | sum(M8015C8) |  |  |  |  | 按源小区和目标小区统计 |  | TRUE | 文件接口 | 否 | Eutrancell | 是 | sum(M8015C8) |  |  |  |  | 按源小区和目标小区统计 |  | TRUE | 文件接口 | 否 | Eutrancell | 是 | sum(M8015C8) |  |  |  |  | 按源小区和目标小区统计 |  | TRUE | 文件接口 | 否 | Eutrancell | 是 | sum(M8015C8) |  |  |  |  | 按源小区和目标小区统计 |  | TRUE | 文件接口 | 否 | Eutrancell | 是 | sum(M8015C8) |  |  |  |  | 按源小区和目标小区统计 |  | TRUE | 文件接口 | 否 | Eutrancell | 是 | sum(M8015C8) |  |  |  |  | 按源小区和目标小区统计 |  | TRUE | 文件接口 | 否 | Eutrancell | 是 | sum(M8015C8) |  |  |  |  | 按源小区和目标小区统计 |  | TRUE | 文件接口 | 否 | Eutrancell | 是 | sum(M8015C8) |  |  |  |  | 按源小区和目标小区统计 |  | TRUE | 文件接口 | 否 | Eutrancell | 是 | sum(M8015C8) |  |  |  |  | 按源小区和目标小区统计 |  | TRUE
|  | TD LTE切换到LTE FDD成功次数 |  |  | 统计源eNB收到MME发送的“UE上下文释放命令”消息（UE CONTEXT RELEASE COMMAND）（3GPP TS 36.413）次数，指示TD LTE到LTE FDD切换执行成功 | 次 | 整型 | Eutrancell | A |  |  | 文件接口 | 否 | Eutrancell | 是 | sum(M8015C9) |  |  |  |  | 按源小区和目标小区统计 |  | TRUE | 文件接口 | 否 | Eutrancell | 是 | sum(M8015C9) |  |  |  |  | 按源小区和目标小区统计 |  | TRUE | 文件接口 | 否 | Eutrancell | 是 | sum(M8015C9) |  |  |  |  | 按源小区和目标小区统计 |  | TRUE | 文件接口 | 否 | Eutrancell | 是 | sum(M8015C9) |  |  |  |  | 按源小区和目标小区统计 |  | TRUE | 文件接口 | 否 | Eutrancell | 是 | sum(M8015C9) |  |  |  |  | 按源小区和目标小区统计 |  | TRUE | 文件接口 | 否 | Eutrancell | 是 | sum(M8015C9) |  |  |  |  | 按源小区和目标小区统计 |  | TRUE | 文件接口 | 否 | Eutrancell | 是 | sum(M8015C9) |  |  |  |  | 按源小区和目标小区统计 |  | TRUE | 文件接口 | 否 | Eutrancell | 是 | sum(M8015C9) |  |  |  |  | 按源小区和目标小区统计 |  | TRUE | 文件接口 | 否 | Eutrancell | 是 | sum(M8015C9) |  |  |  |  | 按源小区和目标小区统计 |  | TRUE | 文件接口 | 否 | Eutrancell | 是 | sum(M8015C9) |  |  |  |  | 按源小区和目标小区统计 |  | TRUE | 文件接口 | 否 | Eutrancell | 是 | sum(M8015C9) |  |  |  |  | 按源小区和目标小区统计 |  | TRUE | 文件接口 | 否 | Eutrancell | 是 | sum(M8015C9) |  |  |  |  | 按源小区和目标小区统计 |  | TRUE | 文件接口 | 否 | Eutrancell | 是 | sum(M8015C9) |  |  |  |  | 按源小区和目标小区统计 |  | TRUE | 文件接口 | 否 | Eutrancell | 是 | sum(M8015C9) |  |  |  |  | 按源小区和目标小区统计 |  | TRUE | 文件接口 | 否 | Eutrancell | 是 | sum(M8015C9) |  |  |  |  | 按源小区和目标小区统计 |  | TRUE | 文件接口 | 否 | Eutrancell | 是 | sum(M8015C9) |  |  |  |  | 按源小区和目标小区统计 |  | TRUE | 文件接口 | 否 | Eutrancell | 是 | sum(M8015C9) |  |  |  |  | 按源小区和目标小区统计 |  | TRUE
|  | LTE FDD切换到TD LTE请求次数 |  |  | 统计源eNB向MME发送的“切换请求”消息（HANDOVER REQUIRED）（3GPP TS 36.413）的次数，指示 LTE FDD到TD LTE切换准备请求。 | 次 | 整型 | Eutrancell | B |  |  | 文件接口 | 否 | Eutrancell | 是 | sum(M8015C8) |  |  |  |  | 按源小区和目标小区统计 |  | TRUE | 文件接口 | 否 | Eutrancell | 是 | sum(M8015C8) |  |  |  |  | 按源小区和目标小区统计 |  | TRUE | 文件接口 | 否 | Eutrancell | 是 | sum(M8015C8) |  |  |  |  | 按源小区和目标小区统计 |  | TRUE | 文件接口 | 否 | Eutrancell | 是 | sum(M8015C8) |  |  |  |  | 按源小区和目标小区统计 |  | TRUE | 文件接口 | 否 | Eutrancell | 是 | sum(M8015C8) |  |  |  |  | 按源小区和目标小区统计 |  | TRUE | 文件接口 | 否 | Eutrancell | 是 | sum(M8015C8) |  |  |  |  | 按源小区和目标小区统计 |  | TRUE | 文件接口 | 否 | Eutrancell | 是 | sum(M8015C8) |  |  |  |  | 按源小区和目标小区统计 |  | TRUE | 文件接口 | 否 | Eutrancell | 是 | sum(M8015C8) |  |  |  |  | 按源小区和目标小区统计 |  | TRUE | 文件接口 | 否 | Eutrancell | 是 | sum(M8015C8) |  |  |  |  | 按源小区和目标小区统计 |  | TRUE | 文件接口 | 否 | Eutrancell | 是 | sum(M8015C8) |  |  |  |  | 按源小区和目标小区统计 |  | TRUE | 文件接口 | 否 | Eutrancell | 是 | sum(M8015C8) |  |  |  |  | 按源小区和目标小区统计 |  | TRUE | 文件接口 | 否 | Eutrancell | 是 | sum(M8015C8) |  |  |  |  | 按源小区和目标小区统计 |  | TRUE | 文件接口 | 否 | Eutrancell | 是 | sum(M8015C8) |  |  |  |  | 按源小区和目标小区统计 |  | TRUE | 文件接口 | 否 | Eutrancell | 是 | sum(M8015C8) |  |  |  |  | 按源小区和目标小区统计 |  | TRUE | 文件接口 | 否 | Eutrancell | 是 | sum(M8015C8) |  |  |  |  | 按源小区和目标小区统计 |  | TRUE | 文件接口 | 否 | Eutrancell | 是 | sum(M8015C8) |  |  |  |  | 按源小区和目标小区统计 |  | TRUE | 文件接口 | 否 | Eutrancell | 是 | sum(M8015C8) |  |  |  |  | 按源小区和目标小区统计 |  | TRUE
|  | LTE FDD切换到TD LTE成功次数 |  |  | 统计源eNB收到MME发送的“UE上下文释放命令”消息（UE CONTEXT RELEASE COMMAND）（3GPP TS 36.413）次数，指示LTE FDD到TD LTE切换执行成功 | 次 | 整型 | Eutrancell | B |  |  | 文件接口 | 否 | Eutrancell | 是 | sum(M8015C9) |  |  |  |  | 按源小区和目标小区统计 |  | TRUE | 文件接口 | 否 | Eutrancell | 是 | sum(M8015C9) |  |  |  |  | 按源小区和目标小区统计 |  | TRUE | 文件接口 | 否 | Eutrancell | 是 | sum(M8015C9) |  |  |  |  | 按源小区和目标小区统计 |  | TRUE | 文件接口 | 否 | Eutrancell | 是 | sum(M8015C9) |  |  |  |  | 按源小区和目标小区统计 |  | TRUE | 文件接口 | 否 | Eutrancell | 是 | sum(M8015C9) |  |  |  |  | 按源小区和目标小区统计 |  | TRUE | 文件接口 | 否 | Eutrancell | 是 | sum(M8015C9) |  |  |  |  | 按源小区和目标小区统计 |  | TRUE | 文件接口 | 否 | Eutrancell | 是 | sum(M8015C9) |  |  |  |  | 按源小区和目标小区统计 |  | TRUE | 文件接口 | 否 | Eutrancell | 是 | sum(M8015C9) |  |  |  |  | 按源小区和目标小区统计 |  | TRUE | 文件接口 | 否 | Eutrancell | 是 | sum(M8015C9) |  |  |  |  | 按源小区和目标小区统计 |  | TRUE | 文件接口 | 否 | Eutrancell | 是 | sum(M8015C9) |  |  |  |  | 按源小区和目标小区统计 |  | TRUE | 文件接口 | 否 | Eutrancell | 是 | sum(M8015C9) |  |  |  |  | 按源小区和目标小区统计 |  | TRUE | 文件接口 | 否 | Eutrancell | 是 | sum(M8015C9) |  |  |  |  | 按源小区和目标小区统计 |  | TRUE | 文件接口 | 否 | Eutrancell | 是 | sum(M8015C9) |  |  |  |  | 按源小区和目标小区统计 |  | TRUE | 文件接口 | 否 | Eutrancell | 是 | sum(M8015C9) |  |  |  |  | 按源小区和目标小区统计 |  | TRUE | 文件接口 | 否 | Eutrancell | 是 | sum(M8015C9) |  |  |  |  | 按源小区和目标小区统计 |  | TRUE | 文件接口 | 否 | Eutrancell | 是 | sum(M8015C9) |  |  |  |  | 按源小区和目标小区统计 |  | TRUE | 文件接口 | 否 | Eutrancell | 是 | sum(M8015C9) |  |  |  |  | 按源小区和目标小区统计 |  | TRUE
| 重定向 | LTE-UTRAN系统间重定向请求次数(CSFB) |  |  | 统计LTE-UTRAN系统间重定向请求次数(CSFB)。因CSFB原因触发原因，eNB向UE发送RRCConnectionRelease消息(含Redirection 信元)，统计基于小区对的"CSFB"触发的EPS->UTRAN的重定向请求 次数。 | 次 | 整型 | Eutrancell | A |  |  | 文件接口 | 否 | Eutrancell | 是 | sum(M8016C11) | [6 empty] | TRUE | 文件接口 | 否 | Eutrancell | 是 | sum(M8016C11) | [6 empty] | TRUE | 文件接口 | 否 | Eutrancell | 是 | sum(M8016C11) | [6 empty] | TRUE | 文件接口 | 否 | Eutrancell | 是 | sum(M8016C11) | [6 empty] | TRUE | 文件接口 | 否 | Eutrancell | 是 | sum(M8016C11) | [6 empty] | TRUE | 文件接口 | 否 | Eutrancell | 是 | sum(M8016C11) | [6 empty] | TRUE | 文件接口 | 否 | Eutrancell | 是 | sum(M8016C11) | [6 empty] | TRUE | 文件接口 | 否 | Eutrancell | 是 | sum(M8016C11) | [6 empty] | TRUE | 文件接口 | 否 | Eutrancell | 是 | sum(M8016C11) | [6 empty] | TRUE | 文件接口 | 否 | Eutrancell | 是 | sum(M8016C11) | [6 empty] | TRUE | 文件接口 | 否 | Eutrancell | 是 | sum(M8016C11) | [6 empty] | TRUE | 文件接口 | 否 | Eutrancell | 是 | sum(M8016C11) | [6 empty] | TRUE | 文件接口 | 否 | Eutrancell | 是 | sum(M8016C11) | [6 empty] | TRUE | 文件接口 | 否 | Eutrancell | 是 | sum(M8016C11) | [6 empty] | TRUE | 文件接口 | 否 | Eutrancell | 是 | sum(M8016C11) | [6 empty] | TRUE | 文件接口 | 否 | Eutrancell | 是 | sum(M8016C11) | [6 empty] | TRUE | 文件接口 | 否 | Eutrancell | 是 | sum(M8016C11) | [6 empty] | TRUE
|  | LTE-UTRAN系统间重定向请求次数(A2事件触发原因) |  |  | 统计LTE-UTRAN系统间重定向请求次数(A2事件触发的盲重定向)。因A2事件测量报告触发原因，eNB向UE发送RRC Connection Release消息(含 Redirection信元)， 统计基于小区对的“A2事件触发”的EPS->UTRAN的盲重定向请求次数(不包含CSFB触发引起的A2事件)。 | 次 | 整型 | Eutrancell | A |  |  | 文件接口 | 否 | Eutrancell | 是 | sum(M8006C258-M8016C11) | [6 empty] | TRUE | 文件接口 | 否 | Eutrancell | 是 | sum(M8006C258-M8016C11) | [6 empty] | TRUE | 文件接口 | 否 | Eutrancell | 是 | sum(M8006C258-M8016C11) | [6 empty] | TRUE | 文件接口 | 否 | Eutrancell | 是 | M8013C76 | [5 empty] | 2019.05.01 | FALSE | 文件接口 | 否 | Eutrancell | 是 | M8013C76 | [5 empty] | 2019.05.01 | TRUE | 文件接口 | 否 | Eutrancell | 是 | M8013C76 | [5 empty] | 2019.05.01 | TRUE | 文件接口 | 否 | Eutrancell | 是 | M8013C76 | [5 empty] | 2019.05.01 | TRUE | 文件接口 | 否 | Eutrancell | 是 | M8013C76 | [5 empty] | 2019.05.01 | TRUE | 文件接口 | 否 | Eutrancell | 是 | M8013C76 | [5 empty] | 2019.05.01 | TRUE | 文件接口 | 否 | Eutrancell | 是 | M8013C76 | [5 empty] | 2019.05.01 | TRUE | 文件接口 | 否 | Eutrancell | 是 | M8013C76 | [5 empty] | 2019.05.01 | TRUE | 文件接口 | 否 | Eutrancell | 是 | M8013C76 | [5 empty] | 2019.05.01 | TRUE | 文件接口 | 否 | Eutrancell | 是 | M8013C76 | [5 empty] | 2019.05.01 | TRUE | 文件接口 | 否 | Eutrancell | 是 | M8013C76 | [5 empty] | 2019.05.01 | TRUE | 文件接口 | 否 | Eutrancell | 是 | M8013C76 | [5 empty] | 2019.05.01 | TRUE | 文件接口 | 否 | Eutrancell | 是 | M8013C76 | [5 empty] | 2019.05.01 | TRUE | 文件接口 | 否 | Eutrancell | 是 | M8013C76 | [5 empty] | 2019.05.01 | TRUE
|  | LTE-UTRAN系统间重定向请求次数(B2事件触发原因) |  |  | 统计LTE-UTRAN系统间重定向请求次数(B2事件触发的非盲重定向)。因B2事件测量报告触发原因，eNB向UE发送RRCConnectionRelease消息(含 Redirection信元)， 统计基于小区对的由“B2事件”触发的EPS->UTRAN的非盲重定向请求次数。 | 次 | 整型 | Eutrancell | A | [5 empty] | 否 | [7 empty] | TRUE |  |  |  | 否 | [7 empty] | TRUE |  |  |  | 否 | [7 empty] | TRUE |  |  |  | 否 | [7 empty] | TRUE |  |  |  | 否 | [7 empty] | TRUE |  |  |  | 否 | [7 empty] | TRUE |  |  |  | 否 | [7 empty] | TRUE |  |  |  | 否 | [7 empty] | TRUE |  |  |  | 否 | [7 empty] | TRUE |  |  |  | 否 | [7 empty] | TRUE |  |  |  | 否 | [7 empty] | TRUE |  |  |  | 否 | [7 empty] | TRUE |  |  |  | 否 | [7 empty] | TRUE |  |  |  | 否 | [7 empty] | TRUE |  |  |  | 否 | [7 empty] | TRUE |  |  |  | 否 | [7 empty] | TRUE |  |  |  | 否 | [7 empty] | TRUE
|  | LTE-GSM系统间重定向请求次数(A2事件触发原因) |  |  | 统计LTE-GSM系统间重定向请求次数(A2事件触发盲重定向)。因A2事件测量报告触发原因，eNB向UE发送RRCConnectionRelease消息(含 Redirection信元)， 统计基于小区对的“A2事件触发"的EPS->GSM的盲重定向请求次数(不包含CSFB触发引起的A2事件)。 | 次 | 整型 | Eutrancell | B |  |  | 文件接口 | 否 | Eutrancell | 是 | sum(M8016C48) | [5 empty] | 2017.12.28 | TRUE | 文件接口 | 否 | Eutrancell | 是 | sum(M8016C48) | [5 empty] | 2017.12.28 | TRUE | 文件接口 | 否 | Eutrancell | 是 | sum(M8016C48) | [5 empty] | 2017.12.28 | TRUE | 文件接口 | 否 | Eutrancell | 是 | sum(M8016C48) | [5 empty] | 2017.12.28 | TRUE | 文件接口 | 否 | Eutrancell | 是 | sum(M8016C48) | [5 empty] | 2017.12.28 | TRUE | 文件接口 | 否 | Eutrancell | 是 | sum(M8016C48) | [5 empty] | 2017.12.28 | TRUE | 文件接口 | 否 | Eutrancell | 是 | sum(M8016C48) | [5 empty] | 2017.12.28 | TRUE | 文件接口 | 否 | Eutrancell | 是 | sum(M8016C48) | [5 empty] | 2017.12.28 | TRUE | 文件接口 | 否 | Eutrancell | 是 | sum(M8016C48) | [5 empty] | 2017.12.28 | TRUE | 文件接口 | 否 | Eutrancell | 是 | sum(M8016C48) | [5 empty] | 2017.12.28 | TRUE | 文件接口 | 否 | Eutrancell | 是 | sum(M8016C48) | [5 empty] | 2017.12.28 | TRUE | 文件接口 | 否 | Eutrancell | 是 | sum(M8016C48) | [5 empty] | 2017.12.28 | TRUE | 文件接口 | 否 | Eutrancell | 是 | sum(M8016C48) | [5 empty] | 2017.12.28 | TRUE | 文件接口 | 否 | Eutrancell | 是 | sum(M8016C48) | [5 empty] | 2017.12.28 | TRUE | 文件接口 | 否 | Eutrancell | 是 | sum(M8016C48) | [5 empty] | 2017.12.28 | TRUE | 文件接口 | 否 | Eutrancell | 是 | sum(M8016C48) | [5 empty] | 2017.12.28 | TRUE | 文件接口 | 否 | Eutrancell | 是 | sum(M8016C48) | [5 empty] | 2017.12.28 | TRUE
|  | LTE-GSM系统间重定向请求次数(B2事件触发原因) |  |  | 统计LTE-GSM系统间重定向请求次数(B2事件触发非盲重定向)。因B2事件测量报告触发原因，eNB向UE发送RRCConnectionRelease消息(含 Redirection信元)， 统计基于小区对的由“B2事件”触发的EPS->GSM的非盲重定向请求次数(不包含CSFB触发引起的A2事件)。 | 次 | 整型 | Eutrancell | B | [5 empty] | 否 | [7 empty] | TRUE |  |  |  | 否 | [7 empty] | TRUE |  |  |  | 否 | [7 empty] | TRUE |  |  |  | 否 | [7 empty] | TRUE |  |  |  | 否 | [7 empty] | TRUE |  |  |  | 否 | [7 empty] | TRUE |  |  |  | 否 | [7 empty] | TRUE |  |  |  | 否 | [7 empty] | TRUE |  |  |  | 否 | [7 empty] | TRUE |  |  |  | 否 | [7 empty] | TRUE |  |  |  | 否 | [7 empty] | TRUE |  |  |  | 否 | [7 empty] | TRUE |  |  |  | 否 | [7 empty] | TRUE |  |  |  | 否 | [7 empty] | TRUE |  |  |  | 否 | [7 empty] | TRUE |  |  |  | 否 | [7 empty] | TRUE |  |  |  | 否 | [7 empty] | TRUE
|  | LTE-GSM系统间重定向请求次数(CSFB) |  |  | 统计LTE-GSM系统间重定向请求次数(CSFB)。因CSFB原因触发原因，eNB向UE发送RRCConnectionRelease消息(含Redirection 信元)，统计基于小区对的"CSFB"触发的EPS->GSM的重定向请求次数。 | 次 | 整型 | Eutrancell | B |  |  | 文件接口 | 否 | Eutrancell | 是 | sum(M8016C49) | [5 empty] | 2017.12.28 | TRUE | 文件接口 | 否 | Eutrancell | 是 | sum(M8016C49) | [5 empty] | 2017.12.28 | TRUE | 文件接口 | 否 | Eutrancell | 是 | sum(M8016C49) | [5 empty] | 2017.12.28 | TRUE | 文件接口 | 否 | Eutrancell | 是 | sum(M8016C49) | [5 empty] | 2017.12.28 | TRUE | 文件接口 | 否 | Eutrancell | 是 | sum(M8016C49) | [5 empty] | 2017.12.28 | TRUE | 文件接口 | 否 | Eutrancell | 是 | sum(M8016C49) | [5 empty] | 2017.12.28 | TRUE | 文件接口 | 否 | Eutrancell | 是 | sum(M8016C49) | [5 empty] | 2017.12.28 | TRUE | 文件接口 | 否 | Eutrancell | 是 | sum(M8016C49) | [5 empty] | 2017.12.28 | TRUE | 文件接口 | 否 | Eutrancell | 是 | sum(M8016C49) | [5 empty] | 2017.12.28 | TRUE | 文件接口 | 否 | Eutrancell | 是 | sum(M8016C49) | [5 empty] | 2017.12.28 | TRUE | 文件接口 | 否 | Eutrancell | 是 | sum(M8016C49) | [5 empty] | 2017.12.28 | TRUE | 文件接口 | 否 | Eutrancell | 是 | sum(M8016C49) | [5 empty] | 2017.12.28 | TRUE | 文件接口 | 否 | Eutrancell | 是 | sum(M8016C49) | [5 empty] | 2017.12.28 | TRUE | 文件接口 | 否 | Eutrancell | 是 | sum(M8016C49) | [5 empty] | 2017.12.28 | TRUE | 文件接口 | 否 | Eutrancell | 是 | sum(M8016C49) | [5 empty] | 2017.12.28 | TRUE | 文件接口 | 否 | Eutrancell | 是 | sum(M8016C49) | [5 empty] | 2017.12.28 | TRUE | 文件接口 | 否 | Eutrancell | 是 | sum(M8016C49) | [5 empty] | 2017.12.28 | TRUE
|  | eNodeB接收到的CSFB触发次数 | 新增 | 2017-11-01 | 统计LTE无线侧基于重定向方式的CSFB成功率。CSFB成功率=CSFB触发的LTE系统间重定向请求次数/eNodeB接收到的CSFB触发次数；分子：统计CSFB触发的LTE向UTRAN和GSM网络发起的系统间重定向次数；分母：统计eNodeB收到的MME发送的携带CSFB指示的INITIAL CONTEXT SETUP REQUEST消息和UE CONTEXT MODIFICATION REQUEST消息次数； | % | 实型 | Eutrancell |  |  |  | 文件接口 | 否 | Eutrancell | 是 | sum(M8013C46+ M8013C51) | [5 empty] | 2017.11.2 | TRUE | 文件接口 | 否 | Eutrancell | 是 | sum(M8013C46+ M8013C51) | [5 empty] | 2017.11.2 | TRUE | 文件接口 | 否 | Eutrancell | 是 | sum(M8013C46+ M8013C51) | [5 empty] | 2017.11.2 | TRUE | 文件接口 | 否 | Eutrancell | 是 | sum(M8013C46+ M8013C51) | [5 empty] | 2017.11.2 | TRUE | 文件接口 | 否 | Eutrancell | 是 | sum(M8013C46+ M8013C51) | [5 empty] | 2017.11.2 | TRUE | 文件接口 | 否 | Eutrancell | 是 | sum(M8013C46+ M8013C51) | [5 empty] | 2017.11.2 | TRUE | 文件接口 | 否 | Eutrancell | 是 | sum(M8013C46+ M8013C51) | [5 empty] | 2017.11.2 | TRUE | 文件接口 | 否 | Eutrancell | 是 | sum(M8013C46+ M8013C51) | [5 empty] | 2017.11.2 | TRUE | 文件接口 | 否 | Eutrancell | 是 | sum(M8013C46+ M8013C51) | [5 empty] | 2017.11.2 | TRUE | 文件接口 | 否 | Eutrancell | 是 | sum(M8013C46+ M8013C51) | [5 empty] | 2017.11.2 | TRUE | 文件接口 | 否 | Eutrancell | 是 | sum(M8013C46+ M8013C51) | [5 empty] | 2017.11.2 | TRUE | 文件接口 | 否 | Eutrancell | 是 | sum(M8013C46+ M8013C51) | [5 empty] | 2017.11.2 | TRUE | 文件接口 | 否 | Eutrancell | 是 | sum(M8013C46+ M8013C51) | [5 empty] | 2017.11.2 | TRUE | 文件接口 | 否 | Eutrancell | 是 | sum(M8013C46+ M8013C51) | [5 empty] | 2017.11.2 | TRUE | 文件接口 | 否 | Eutrancell | 是 | sum(M8013C46+ M8013C51) | [5 empty] | 2017.11.2 | TRUE | 文件接口 | 否 | Eutrancell | 是 | sum(M8013C46+ M8013C51) | [5 empty] | 2017.11.2 | TRUE | 文件接口 | 否 | Eutrancell | 是 | sum(M8013C46+ M8013C51) | [5 empty] | 2017.11.2 | TRUE
|  | 基于重定向方式的CSFB成功率 | 新增 | 2017-11-01 | 统计LTE无线侧基于重定向方式的CSFB成功率。CSFB成功率=CSFB触发的LTE系统间重定向请求次数/eNodeB接收到的CSFB触发次数；分子：统计CSFB触发的LTE向UTRAN和GSM网络发起的系统间重定向次数；分母：统计eNodeB收到的MME发送的携带CSFB指示的INITIAL CONTEXT SETUP REQUEST消息和UE CONTEXT MODIFICATION REQUEST消息次数； | % | 实型 | Eutrancell |  |  |  | 文件接口 | 否 | Eutrancell | 是 | sum(M8016C11)/sum(M8013C46+ M8013C51) | [5 empty] | 2017.11.2 | TRUE | 文件接口 | 否 | Eutrancell | 是 | sum(M8016C11)/sum(M8013C46+ M8013C51) | [5 empty] | 2017.11.2 | TRUE | 文件接口 | 否 | Eutrancell | 是 | sum(M8016C11)/sum(M8013C46+ M8013C51) | [5 empty] | 2017.11.2 | TRUE | 文件接口 | 否 | Eutrancell | 是 | sum(M8016C11)/sum(M8013C46+ M8013C51) | [5 empty] | 2017.11.2 | TRUE | 文件接口 | 否 | Eutrancell | 是 | sum(M8016C11)/sum(M8013C46+ M8013C51) | [5 empty] | 2017.11.2 | TRUE | 文件接口 | 否 | Eutrancell | 是 | sum(M8016C11)/sum(M8013C46+ M8013C51) | [5 empty] | 2017.11.2 | TRUE | 文件接口 | 否 | Eutrancell | 是 | sum(M8016C11)/sum(M8013C46+ M8013C51) | [5 empty] | 2017.11.2 | TRUE | 文件接口 | 否 | Eutrancell | 是 | sum(M8016C11)/sum(M8013C46+ M8013C51) | [5 empty] | 2017.11.2 | TRUE | 文件接口 | 否 | Eutrancell | 是 | sum(M8016C11)/sum(M8013C46+ M8013C51) | [5 empty] | 2017.11.2 | TRUE | 文件接口 | 否 | Eutrancell | 是 | sum(M8016C11)/sum(M8013C46+ M8013C51) | [5 empty] | 2017.11.2 | TRUE | 文件接口 | 否 | Eutrancell | 是 | sum(M8016C11)/sum(M8013C46+ M8013C51) | [5 empty] | 2017.11.2 | TRUE | 文件接口 | 否 | Eutrancell | 是 | sum(M8016C11)/sum(M8013C46+ M8013C51) | [5 empty] | 2017.11.2 | TRUE | 文件接口 | 否 | Eutrancell | 是 | sum(M8016C11)/sum(M8013C46+ M8013C51) | [5 empty] | 2017.11.2 | TRUE | 文件接口 | 否 | Eutrancell | 是 | sum(M8016C11)/sum(M8013C46+ M8013C51) | [5 empty] | 2017.11.2 | TRUE | 文件接口 | 否 | Eutrancell | 是 | sum(M8016C11)/sum(M8013C46+ M8013C51) | [5 empty] | 2017.11.2 | TRUE | 文件接口 | 否 | Eutrancell | 是 | sum(M8016C11)/sum(M8013C46+ M8013C51) | [5 empty] | 2017.11.2 | TRUE | 文件接口 | 否 | Eutrancell | 是 | sum(M8016C11)/sum(M8013C46+ M8013C51) | [5 empty] | 2017.11.2 | TRUE
传输调度类 | 传输类 | 上行PDCP SDU丢包数 |  |  | 统计周期内，上行PDCP SDU丢包数指其在空口中接收不成功的PDCP SDU，只考虑用户平面DTCH数据。（3GPP TS 36.314）。统计周期内，累加eNodeB空口上行丢掉的用户面PDCP SDU包数。按QCI类型（QCI1~QCI9）统计，即同时统计不同QCI类型的空口上行用户面丢包数。 | 个 | 整型 | Eutrancell | A | 1 |  | 文件接口 | 否 | Eutrancell | 是 | sum(M8026C254) | 是 | QCI1:M8026C255 QCI2:M8026C256 QCI3:M8026C257 QCI4:M8026C258 QCI5:M8026C0 QCI6:M8026C1 QCI7:M8026C2 QCI8:M8026C3 QCI9:M8026C4 |  |  |  | 2016.12.7 | TRUE | 文件接口 | 否 | Eutrancell | 是 | sum(M8026C254) | 是 | QCI1:M8026C255 QCI2:M8026C256 QCI3:M8026C257 QCI4:M8026C258 QCI5:M8026C0 QCI6:M8026C1 QCI7:M8026C2 QCI8:M8026C3 QCI9:M8026C4 |  |  |  | 2016.12.7 | TRUE | 文件接口 | 否 | Eutrancell | 是 | sum(M8026C254) | 是 | QCI1:M8026C255 QCI2:M8026C256 QCI3:M8026C257 QCI4:M8026C258 QCI5:M8026C0 QCI6:M8026C1 QCI7:M8026C2 QCI8:M8026C3 QCI9:M8026C4 |  |  |  | 2016.12.7 | TRUE | 文件接口 | 否 | Eutrancell | 是 | sum(M8026C254) | 是 | QCI1:M8026C255 QCI2:M8026C256 QCI3:M8026C257 QCI4:M8026C258 QCI5:M8026C0 QCI6:M8026C1 QCI7:M8026C2 QCI8:M8026C3 QCI9:M8026C4 |  |  |  | 2016.12.7 | TRUE | 文件接口 | 否 | Eutrancell | 是 | sum(M8026C254) | 是 | QCI1:M8026C255 QCI2:M8026C256 QCI3:M8026C257 QCI4:M8026C258 QCI5:M8026C0 QCI6:M8026C1 QCI7:M8026C2 QCI8:M8026C3 QCI9:M8026C4 |  |  |  | 2016.12.7 | TRUE | 文件接口 | 否 | Eutrancell | 是 | sum(M8026C254) | 是 | QCI1:M8026C255 QCI2:M8026C256 QCI3:M8026C257 QCI4:M8026C258 QCI5:M8026C0 QCI6:M8026C1 QCI7:M8026C2 QCI8:M8026C3 QCI9:M8026C4 |  |  |  | 2016.12.7 | TRUE | 文件接口 | 否 | Eutrancell | 是 | sum(M8026C254) | 是 | QCI1:M8026C255 QCI2:M8026C256 QCI3:M8026C257 QCI4:M8026C258 QCI5:M8026C0 QCI6:M8026C1 QCI7:M8026C2 QCI8:M8026C3 QCI9:M8026C4 |  |  |  | 2016.12.7 | TRUE | 文件接口 | 否 | Eutrancell | 是 | sum(M8026C254) | 是 | QCI1:M8026C255 QCI2:M8026C256 QCI3:M8026C257 QCI4:M8026C258 QCI5:M8026C0 QCI6:M8026C1 QCI7:M8026C2 QCI8:M8026C3 QCI9:M8026C4 |  |  |  | 2016.12.7 | TRUE | 文件接口 | 否 | Eutrancell | 是 | sum(M8026C254) | 是 | QCI1:M8026C255 QCI2:M8026C256 QCI3:M8026C257 QCI4:M8026C258 QCI5:M8026C0 QCI6:M8026C1 QCI7:M8026C2 QCI8:M8026C3 QCI9:M8026C4 |  |  |  | 2016.12.7 | TRUE | 文件接口 | 否 | Eutrancell | 是 | sum(M8026C254) | 是 | QCI1:M8026C255 QCI2:M8026C256 QCI3:M8026C257 QCI4:M8026C258 QCI5:M8026C0 QCI6:M8026C1 QCI7:M8026C2 QCI8:M8026C3 QCI9:M8026C4 |  |  |  | 2016.12.7 | TRUE | 文件接口 | 否 | Eutrancell | 是 | sum(M8026C254) | 是 | QCI1:M8026C255 QCI2:M8026C256 QCI3:M8026C257 QCI4:M8026C258 QCI5:M8026C0 QCI6:M8026C1 QCI7:M8026C2 QCI8:M8026C3 QCI9:M8026C4 |  |  |  | 2016.12.7 | TRUE | 文件接口 | 否 | Eutrancell | 是 | sum(M8026C254) | 是 | QCI1:M8026C255 QCI2:M8026C256 QCI3:M8026C257 QCI4:M8026C258 QCI5:M8026C0 QCI6:M8026C1 QCI7:M8026C2 QCI8:M8026C3 QCI9:M8026C4 |  |  |  | 2016.12.7 | TRUE | 文件接口 | 否 | Eutrancell | 是 | sum(M8026C254) | 是 | QCI1:M8026C255 QCI2:M8026C256 QCI3:M8026C257 QCI4:M8026C258 QCI5:M8026C0 QCI6:M8026C1 QCI7:M8026C2 QCI8:M8026C3 QCI9:M8026C4 |  |  |  | 2016.12.7 | TRUE | 文件接口 | 否 | Eutrancell | 是 | sum(M8026C254) | 是 | QCI1:M8026C255 QCI2:M8026C256 QCI3:M8026C257 QCI4:M8026C258 QCI5:M8026C0 QCI6:M8026C1 QCI7:M8026C2 QCI8:M8026C3 QCI9:M8026C4 |  |  |  | 2016.12.7 | TRUE | 文件接口 | 否 | Eutrancell | 是 | sum(M8026C254) | 是 | QCI1:M8026C255 QCI2:M8026C256 QCI3:M8026C257 QCI4:M8026C258 QCI5:M8026C0 QCI6:M8026C1 QCI7:M8026C2 QCI8:M8026C3 QCI9:M8026C4 |  |  |  | 2016.12.7 | TRUE | 文件接口 | 否 | Eutrancell | 是 | sum(M8026C254) | 是 | QCI1:M8026C255 QCI2:M8026C256 QCI3:M8026C257 QCI4:M8026C258 QCI5:M8026C0 QCI6:M8026C1 QCI7:M8026C2 QCI8:M8026C3 QCI9:M8026C4 |  |  |  | 2016.12.7 | TRUE | 文件接口 | 否 | Eutrancell | 是 | sum(M8026C254) | 是 | QCI1:M8026C255 QCI2:M8026C256 QCI3:M8026C257 QCI4:M8026C258 QCI5:M8026C0 QCI6:M8026C1 QCI7:M8026C2 QCI8:M8026C3 QCI9:M8026C4 |  |  |  | 2016.12.7 | TRUE
|  | 上行PDCP SDU包总数 |  |  | 上行PDCP SDU包总数指其在空口中接收不成功的PDCP SDU与接收成功的PDCP SDU数量之和，只考虑用户平面DTCH数据。 | 个 | 整型 | Eutrancell | A | 1 |  | 文件接口 | 否 | Eutrancell | 是 | sum(M8001C153+M8026C254) | 是 | QCI1:M8026C255+M8001C305 QCI2:M8026C256+M8001C306 QCI3:M8026C257+M8001C307 QCI4:M8026C258+M8001C308 QCI5:M8026C0+M8026C24 QCI6:M8026C1+M8026C25 QCI7:M8026C2+M8026C26 QCI8:M8026C3+M8026C28 QCI9:M8026C4+M8026C29 |  |  |  | 2016.12.31 | TRUE | 文件接口 | 否 | Eutrancell | 是 | sum(M8001C153+M8026C254) | 是 | QCI1:M8026C255+M8001C305 QCI2:M8026C256+M8001C306 QCI3:M8026C257+M8001C307 QCI4:M8026C258+M8001C308 QCI5:M8026C0+M8026C24 QCI6:M8026C1+M8026C25 QCI7:M8026C2+M8026C26 QCI8:M8026C3+M8026C28 QCI9:M8026C4+M8026C29 |  |  |  | 2016.12.31 | TRUE | 文件接口 | 否 | Eutrancell | 是 | sum(M8001C153+M8026C254) | 是 | QCI1:M8026C255+M8001C305 QCI2:M8026C256+M8001C306 QCI3:M8026C257+M8001C307 QCI4:M8026C258+M8001C308 QCI5:M8026C0+M8026C24 QCI6:M8026C1+M8026C25 QCI7:M8026C2+M8026C26 QCI8:M8026C3+M8026C28 QCI9:M8026C4+M8026C29 |  |  |  | 2016.12.31 | TRUE | 文件接口 | 否 | Eutrancell | 是 | sum(M8001C153+M8026C254) | 是 | QCI1:M8026C255+M8001C305 QCI2:M8026C256+M8001C306 QCI3:M8026C257+M8001C307 QCI4:M8026C258+M8001C308 QCI5:M8026C0+M8026C24 QCI6:M8026C1+M8026C25 QCI7:M8026C2+M8026C26 QCI8:M8026C3+M8026C28 QCI9:M8026C4+M8026C29 |  |  |  | 2016.12.31 | TRUE | 文件接口 | 否 | Eutrancell | 是 | sum(M8001C153+M8026C254) | 是 | QCI1:M8026C255+M8001C305 QCI2:M8026C256+M8001C306 QCI3:M8026C257+M8001C307 QCI4:M8026C258+M8001C308 QCI5:M8026C0+M8026C24 QCI6:M8026C1+M8026C25 QCI7:M8026C2+M8026C26 QCI8:M8026C3+M8026C28 QCI9:M8026C4+M8026C29 |  |  |  | 2016.12.31 | TRUE | 文件接口 | 否 | Eutrancell | 是 | sum(M8001C153+M8026C254) | 是 | QCI1:M8026C255+M8001C305 QCI2:M8026C256+M8001C306 QCI3:M8026C257+M8001C307 QCI4:M8026C258+M8001C308 QCI5:M8026C0+M8026C24 QCI6:M8026C1+M8026C25 QCI7:M8026C2+M8026C26 QCI8:M8026C3+M8026C28 QCI9:M8026C4+M8026C29 |  |  |  | 2016.12.31 | TRUE | 文件接口 | 否 | Eutrancell | 是 | sum(M8001C153+M8026C254) | 是 | QCI1:M8026C255+M8001C305 QCI2:M8026C256+M8001C306 QCI3:M8026C257+M8001C307 QCI4:M8026C258+M8001C308 QCI5:M8026C0+M8026C24 QCI6:M8026C1+M8026C25 QCI7:M8026C2+M8026C26 QCI8:M8026C3+M8026C28 QCI9:M8026C4+M8026C29 |  |  |  | 2016.12.31 | TRUE | 文件接口 | 否 | Eutrancell | 是 | sum(M8001C153+M8026C254) | 是 | QCI1:M8026C255+M8001C305 QCI2:M8026C256+M8001C306 QCI3:M8026C257+M8001C307 QCI4:M8026C258+M8001C308 QCI5:M8026C0+M8026C24 QCI6:M8026C1+M8026C25 QCI7:M8026C2+M8026C26 QCI8:M8026C3+M8026C28 QCI9:M8026C4+M8026C29 |  |  |  | 2016.12.31 | TRUE | 文件接口 | 否 | Eutrancell | 是 | sum(M8001C153+M8026C254) | 是 | QCI1:M8026C255+M8001C305 QCI2:M8026C256+M8001C306 QCI3:M8026C257+M8001C307 QCI4:M8026C258+M8001C308 QCI5:M8026C0+M8026C24 QCI6:M8026C1+M8026C25 QCI7:M8026C2+M8026C26 QCI8:M8026C3+M8026C28 QCI9:M8026C4+M8026C29 |  |  |  | 2016.12.31 | TRUE | 文件接口 | 否 | Eutrancell | 是 | sum(M8001C153+M8026C254) | 是 | QCI1:M8026C255+M8001C305 QCI2:M8026C256+M8001C306 QCI3:M8026C257+M8001C307 QCI4:M8026C258+M8001C308 QCI5:M8026C0+M8026C24 QCI6:M8026C1+M8026C25 QCI7:M8026C2+M8026C26 QCI8:M8026C3+M8026C28 QCI9:M8026C4+M8026C29 |  |  |  | 2016.12.31 | TRUE | 文件接口 | 否 | Eutrancell | 是 | sum(M8001C153+M8026C254) | 是 | QCI1:M8026C255+M8001C305 QCI2:M8026C256+M8001C306 QCI3:M8026C257+M8001C307 QCI4:M8026C258+M8001C308 QCI5:M8026C0+M8026C24 QCI6:M8026C1+M8026C25 QCI7:M8026C2+M8026C26 QCI8:M8026C3+M8026C28 QCI9:M8026C4+M8026C29 |  |  |  | 2016.12.31 | TRUE | 文件接口 | 否 | Eutrancell | 是 | sum(M8001C153+M8026C254) | 是 | QCI1:M8026C255+M8001C305 QCI2:M8026C256+M8001C306 QCI3:M8026C257+M8001C307 QCI4:M8026C258+M8001C308 QCI5:M8026C0+M8026C24 QCI6:M8026C1+M8026C25 QCI7:M8026C2+M8026C26 QCI8:M8026C3+M8026C28 QCI9:M8026C4+M8026C29 |  |  |  | 2016.12.31 | TRUE | 文件接口 | 否 | Eutrancell | 是 | sum(M8001C153+M8026C254) | 是 | QCI1:M8026C255+M8001C305 QCI2:M8026C256+M8001C306 QCI3:M8026C257+M8001C307 QCI4:M8026C258+M8001C308 QCI5:M8026C0+M8026C24 QCI6:M8026C1+M8026C25 QCI7:M8026C2+M8026C26 QCI8:M8026C3+M8026C28 QCI9:M8026C4+M8026C29 |  |  |  | 2016.12.31 | TRUE | 文件接口 | 否 | Eutrancell | 是 | sum(M8001C153+M8026C254) | 是 | QCI1:M8026C255+M8001C305 QCI2:M8026C256+M8001C306 QCI3:M8026C257+M8001C307 QCI4:M8026C258+M8001C308 QCI5:M8026C0+M8026C24 QCI6:M8026C1+M8026C25 QCI7:M8026C2+M8026C26 QCI8:M8026C3+M8026C28 QCI9:M8026C4+M8026C29 |  |  |  | 2016.12.31 | TRUE | 文件接口 | 否 | Eutrancell | 是 | sum(M8001C153+M8026C254) | 是 | QCI1:M8026C255+M8001C305 QCI2:M8026C256+M8001C306 QCI3:M8026C257+M8001C307 QCI4:M8026C258+M8001C308 QCI5:M8026C0+M8026C24 QCI6:M8026C1+M8026C25 QCI7:M8026C2+M8026C26 QCI8:M8026C3+M8026C28 QCI9:M8026C4+M8026C29 |  |  |  | 2016.12.31 | TRUE | 文件接口 | 否 | Eutrancell | 是 | sum(M8001C153+M8026C254) | 是 | QCI1:M8026C255+M8001C305 QCI2:M8026C256+M8001C306 QCI3:M8026C257+M8001C307 QCI4:M8026C258+M8001C308 QCI5:M8026C0+M8026C24 QCI6:M8026C1+M8026C25 QCI7:M8026C2+M8026C26 QCI8:M8026C3+M8026C28 QCI9:M8026C4+M8026C29 |  |  |  | 2016.12.31 | TRUE | 文件接口 | 否 | Eutrancell | 是 | sum(M8001C153+M8026C254) | 是 | QCI1:M8026C255+M8001C305 QCI2:M8026C256+M8001C306 QCI3:M8026C257+M8001C307 QCI4:M8026C258+M8001C308 QCI5:M8026C0+M8026C24 QCI6:M8026C1+M8026C25 QCI7:M8026C2+M8026C26 QCI8:M8026C3+M8026C28 QCI9:M8026C4+M8026C29 |  |  |  | 2016.12.31 | TRUE
|  | 下行PDCP SDU丢包数 |  |  | 下行PDCP SDU丢包数指其在空口中接收不成功的PDCP SDU，只考虑用户平面DTCH数据。（3GPP TS 36.314）。统计周期内，累加eNodeB空口下行丢掉的用户面PDCP SDU包数。按QCI类型（QCI1~QCI9）统计，即同时统计不同QCI类型的空口上行用户面丢包数。 | 个 | 整型 | Eutrancell | A | 1 |  | 文件接口 | 否 | Eutrancell | 是 | sum(M8026C259) | 是 | QCI1:M8026C260 QCI2:M8026C261 QCI3:M8026C262 QCI4:M8026C263 QCI5:M8026C5 QCI6:M8026C6 QCI7:M8026C7 QCI8:M8026C8 QCI9:M8026C9 |  |  |  | 2016.12.7 | TRUE | 文件接口 | 否 | Eutrancell | 是 | sum(M8026C259) | 是 | QCI1:M8026C260 QCI2:M8026C261 QCI3:M8026C262 QCI4:M8026C263 QCI5:M8026C5 QCI6:M8026C6 QCI7:M8026C7 QCI8:M8026C8 QCI9:M8026C9 |  |  |  | 2016.12.7 | TRUE | 文件接口 | 否 | Eutrancell | 是 | sum(M8026C259) | 是 | QCI1:M8026C260 QCI2:M8026C261 QCI3:M8026C262 QCI4:M8026C263 QCI5:M8026C5 QCI6:M8026C6 QCI7:M8026C7 QCI8:M8026C8 QCI9:M8026C9 |  |  |  | 2016.12.7 | TRUE | 文件接口 | 否 | Eutrancell | 是 | sum(M8026C259) | 是 | QCI1:M8026C260 QCI2:M8026C261 QCI3:M8026C262 QCI4:M8026C263 QCI5:M8026C5 QCI6:M8026C6 QCI7:M8026C7 QCI8:M8026C8 QCI9:M8026C9 |  |  |  | 2016.12.7 | TRUE | 文件接口 | 否 | Eutrancell | 是 | sum(M8026C259) | 是 | QCI1:M8026C260 QCI2:M8026C261 QCI3:M8026C262 QCI4:M8026C263 QCI5:M8026C5 QCI6:M8026C6 QCI7:M8026C7 QCI8:M8026C8 QCI9:M8026C9 |  |  |  | 2016.12.7 | TRUE | 文件接口 | 否 | Eutrancell | 是 | sum(M8026C259) | 是 | QCI1:M8026C260 QCI2:M8026C261 QCI3:M8026C262 QCI4:M8026C263 QCI5:M8026C5 QCI6:M8026C6 QCI7:M8026C7 QCI8:M8026C8 QCI9:M8026C9 |  |  |  | 2016.12.7 | TRUE | 文件接口 | 否 | Eutrancell | 是 | sum(M8026C259) | 是 | QCI1:M8026C260 QCI2:M8026C261 QCI3:M8026C262 QCI4:M8026C263 QCI5:M8026C5 QCI6:M8026C6 QCI7:M8026C7 QCI8:M8026C8 QCI9:M8026C9 |  |  |  | 2016.12.7 | TRUE | 文件接口 | 否 | Eutrancell | 是 | sum(M8026C259) | 是 | QCI1:M8026C260 QCI2:M8026C261 QCI3:M8026C262 QCI4:M8026C263 QCI5:M8026C5 QCI6:M8026C6 QCI7:M8026C7 QCI8:M8026C8 QCI9:M8026C9 |  |  |  | 2016.12.7 | TRUE | 文件接口 | 否 | Eutrancell | 是 | sum(M8026C259) | 是 | QCI1:M8026C260 QCI2:M8026C261 QCI3:M8026C262 QCI4:M8026C263 QCI5:M8026C5 QCI6:M8026C6 QCI7:M8026C7 QCI8:M8026C8 QCI9:M8026C9 |  |  |  | 2016.12.7 | TRUE | 文件接口 | 否 | Eutrancell | 是 | sum(M8026C259) | 是 | QCI1:M8026C260 QCI2:M8026C261 QCI3:M8026C262 QCI4:M8026C263 QCI5:M8026C5 QCI6:M8026C6 QCI7:M8026C7 QCI8:M8026C8 QCI9:M8026C9 |  |  |  | 2016.12.7 | TRUE | 文件接口 | 否 | Eutrancell | 是 | sum(M8026C259) | 是 | QCI1:M8026C260 QCI2:M8026C261 QCI3:M8026C262 QCI4:M8026C263 QCI5:M8026C5 QCI6:M8026C6 QCI7:M8026C7 QCI8:M8026C8 QCI9:M8026C9 |  |  |  | 2016.12.7 | TRUE | 文件接口 | 否 | Eutrancell | 是 | sum(M8026C259) | 是 | QCI1:M8026C260 QCI2:M8026C261 QCI3:M8026C262 QCI4:M8026C263 QCI5:M8026C5 QCI6:M8026C6 QCI7:M8026C7 QCI8:M8026C8 QCI9:M8026C9 |  |  |  | 2016.12.7 | TRUE | 文件接口 | 否 | Eutrancell | 是 | sum(M8026C259) | 是 | QCI1:M8026C260 QCI2:M8026C261 QCI3:M8026C262 QCI4:M8026C263 QCI5:M8026C5 QCI6:M8026C6 QCI7:M8026C7 QCI8:M8026C8 QCI9:M8026C9 |  |  |  | 2016.12.7 | TRUE | 文件接口 | 否 | Eutrancell | 是 | sum(M8026C259) | 是 | QCI1:M8026C260 QCI2:M8026C261 QCI3:M8026C262 QCI4:M8026C263 QCI5:M8026C5 QCI6:M8026C6 QCI7:M8026C7 QCI8:M8026C8 QCI9:M8026C9 |  |  |  | 2016.12.7 | TRUE | 文件接口 | 否 | Eutrancell | 是 | sum(M8026C259) | 是 | QCI1:M8026C260 QCI2:M8026C261 QCI3:M8026C262 QCI4:M8026C263 QCI5:M8026C5 QCI6:M8026C6 QCI7:M8026C7 QCI8:M8026C8 QCI9:M8026C9 |  |  |  | 2016.12.7 | TRUE | 文件接口 | 否 | Eutrancell | 是 | sum(M8026C259) | 是 | QCI1:M8026C260 QCI2:M8026C261 QCI3:M8026C262 QCI4:M8026C263 QCI5:M8026C5 QCI6:M8026C6 QCI7:M8026C7 QCI8:M8026C8 QCI9:M8026C9 |  |  |  | 2016.12.7 | TRUE | 文件接口 | 否 | Eutrancell | 是 | sum(M8026C259) | 是 | QCI1:M8026C260 QCI2:M8026C261 QCI3:M8026C262 QCI4:M8026C263 QCI5:M8026C5 QCI6:M8026C6 QCI7:M8026C7 QCI8:M8026C8 QCI9:M8026C9 |  |  |  | 2016.12.7 | TRUE
|  | 下行PDCP SDU包总数 |  |  | 下行PDCP SDU包总数指其在空口中接收不成功的PDCP SDU与接收成功的PDCP SDU数量之和，只考虑用户平面DTCH数据。（3GPP TS 36.314） | 个 | 整型 | Eutrancell | A | 1 |  | 文件接口 | 否 | Eutrancell | 是 | sum(M8001C154+M8026C259) | 是 | QCI1:M8026C260+M8001C314 QCI2:M8026C261+M8001C315 QCI3:M8026C262+M8001C316 QCI4:M8026C263+M8001C317 QCI5:M8026C5+M8026C19 QCI6:M8026C6+M8026C20 QCI7:M8026C7+M8026C21 QCI8:M8026C8+M8026C22 QCI9:M8026C9+M8026C23 |  |  |  | 2016.12.7 | TRUE | 文件接口 | 否 | Eutrancell | 是 | sum(M8001C154+M8026C259) | 是 | QCI1:M8026C260+M8001C314 QCI2:M8026C261+M8001C315 QCI3:M8026C262+M8001C316 QCI4:M8026C263+M8001C317 QCI5:M8026C5+M8026C19 QCI6:M8026C6+M8026C20 QCI7:M8026C7+M8026C21 QCI8:M8026C8+M8026C22 QCI9:M8026C9+M8026C23 |  |  |  | 2016.12.7 | TRUE | 文件接口 | 否 | Eutrancell | 是 | sum(M8001C154+M8026C259) | 是 | QCI1:M8026C260+M8001C314 QCI2:M8026C261+M8001C315 QCI3:M8026C262+M8001C316 QCI4:M8026C263+M8001C317 QCI5:M8026C5+M8026C19 QCI6:M8026C6+M8026C20 QCI7:M8026C7+M8026C21 QCI8:M8026C8+M8026C22 QCI9:M8026C9+M8026C23 |  |  |  | 2016.12.7 | TRUE | 文件接口 | 否 | Eutrancell | 是 | sum(M8001C154+M8026C259) | 是 | QCI1:M8026C260+M8001C314 QCI2:M8026C261+M8001C315 QCI3:M8026C262+M8001C316 QCI4:M8026C263+M8001C317 QCI5:M8026C5+M8026C19 QCI6:M8026C6+M8026C20 QCI7:M8026C7+M8026C21 QCI8:M8026C8+M8026C22 QCI9:M8026C9+M8026C23 |  |  |  | 2016.12.7 | TRUE | 文件接口 | 否 | Eutrancell | 是 | sum(M8001C154+M8026C259) | 是 | QCI1:M8026C260+M8001C314 QCI2:M8026C261+M8001C315 QCI3:M8026C262+M8001C316 QCI4:M8026C263+M8001C317 QCI5:M8026C5+M8026C19 QCI6:M8026C6+M8026C20 QCI7:M8026C7+M8026C21 QCI8:M8026C8+M8026C22 QCI9:M8026C9+M8026C23 |  |  |  | 2016.12.7 | TRUE | 文件接口 | 否 | Eutrancell | 是 | sum(M8001C154+M8026C259) | 是 | QCI1:M8026C260+M8001C314 QCI2:M8026C261+M8001C315 QCI3:M8026C262+M8001C316 QCI4:M8026C263+M8001C317 QCI5:M8026C5+M8026C19 QCI6:M8026C6+M8026C20 QCI7:M8026C7+M8026C21 QCI8:M8026C8+M8026C22 QCI9:M8026C9+M8026C23 |  |  |  | 2016.12.7 | TRUE | 文件接口 | 否 | Eutrancell | 是 | sum(M8001C154+M8026C259) | 是 | QCI1:M8026C260+M8001C314 QCI2:M8026C261+M8001C315 QCI3:M8026C262+M8001C316 QCI4:M8026C263+M8001C317 QCI5:M8026C5+M8026C19 QCI6:M8026C6+M8026C20 QCI7:M8026C7+M8026C21 QCI8:M8026C8+M8026C22 QCI9:M8026C9+M8026C23 |  |  |  | 2016.12.7 | TRUE | 文件接口 | 否 | Eutrancell | 是 | sum(M8001C154+M8026C259) | 是 | QCI1:M8026C260+M8001C314 QCI2:M8026C261+M8001C315 QCI3:M8026C262+M8001C316 QCI4:M8026C263+M8001C317 QCI5:M8026C5+M8026C19 QCI6:M8026C6+M8026C20 QCI7:M8026C7+M8026C21 QCI8:M8026C8+M8026C22 QCI9:M8026C9+M8026C23 |  |  |  | 2016.12.7 | TRUE | 文件接口 | 否 | Eutrancell | 是 | sum(M8001C154+M8026C259) | 是 | QCI1:M8026C260+M8001C314 QCI2:M8026C261+M8001C315 QCI3:M8026C262+M8001C316 QCI4:M8026C263+M8001C317 QCI5:M8026C5+M8026C19 QCI6:M8026C6+M8026C20 QCI7:M8026C7+M8026C21 QCI8:M8026C8+M8026C22 QCI9:M8026C9+M8026C23 |  |  |  | 2016.12.7 | TRUE | 文件接口 | 否 | Eutrancell | 是 | sum(M8001C154+M8026C259) | 是 | QCI1:M8026C260+M8001C314 QCI2:M8026C261+M8001C315 QCI3:M8026C262+M8001C316 QCI4:M8026C263+M8001C317 QCI5:M8026C5+M8026C19 QCI6:M8026C6+M8026C20 QCI7:M8026C7+M8026C21 QCI8:M8026C8+M8026C22 QCI9:M8026C9+M8026C23 |  |  |  | 2016.12.7 | TRUE | 文件接口 | 否 | Eutrancell | 是 | sum(M8001C154+M8026C259) | 是 | QCI1:M8026C260+M8001C314 QCI2:M8026C261+M8001C315 QCI3:M8026C262+M8001C316 QCI4:M8026C263+M8001C317 QCI5:M8026C5+M8026C19 QCI6:M8026C6+M8026C20 QCI7:M8026C7+M8026C21 QCI8:M8026C8+M8026C22 QCI9:M8026C9+M8026C23 |  |  |  | 2016.12.7 | TRUE | 文件接口 | 否 | Eutrancell | 是 | sum(M8001C154+M8026C259) | 是 | QCI1:M8026C260+M8001C314 QCI2:M8026C261+M8001C315 QCI3:M8026C262+M8001C316 QCI4:M8026C263+M8001C317 QCI5:M8026C5+M8026C19 QCI6:M8026C6+M8026C20 QCI7:M8026C7+M8026C21 QCI8:M8026C8+M8026C22 QCI9:M8026C9+M8026C23 |  |  |  | 2016.12.7 | TRUE | 文件接口 | 否 | Eutrancell | 是 | sum(M8001C154+M8026C259) | 是 | QCI1:M8026C260+M8001C314 QCI2:M8026C261+M8001C315 QCI3:M8026C262+M8001C316 QCI4:M8026C263+M8001C317 QCI5:M8026C5+M8026C19 QCI6:M8026C6+M8026C20 QCI7:M8026C7+M8026C21 QCI8:M8026C8+M8026C22 QCI9:M8026C9+M8026C23 |  |  |  | 2016.12.7 | TRUE | 文件接口 | 否 | Eutrancell | 是 | sum(M8001C154+M8026C259) | 是 | QCI1:M8026C260+M8001C314 QCI2:M8026C261+M8001C315 QCI3:M8026C262+M8001C316 QCI4:M8026C263+M8001C317 QCI5:M8026C5+M8026C19 QCI6:M8026C6+M8026C20 QCI7:M8026C7+M8026C21 QCI8:M8026C8+M8026C22 QCI9:M8026C9+M8026C23 |  |  |  | 2016.12.7 | TRUE | 文件接口 | 否 | Eutrancell | 是 | sum(M8001C154+M8026C259) | 是 | QCI1:M8026C260+M8001C314 QCI2:M8026C261+M8001C315 QCI3:M8026C262+M8001C316 QCI4:M8026C263+M8001C317 QCI5:M8026C5+M8026C19 QCI6:M8026C6+M8026C20 QCI7:M8026C7+M8026C21 QCI8:M8026C8+M8026C22 QCI9:M8026C9+M8026C23 |  |  |  | 2016.12.7 | TRUE | 文件接口 | 否 | Eutrancell | 是 | sum(M8001C154+M8026C259) | 是 | QCI1:M8026C260+M8001C314 QCI2:M8026C261+M8001C315 QCI3:M8026C262+M8001C316 QCI4:M8026C263+M8001C317 QCI5:M8026C5+M8026C19 QCI6:M8026C6+M8026C20 QCI7:M8026C7+M8026C21 QCI8:M8026C8+M8026C22 QCI9:M8026C9+M8026C23 |  |  |  | 2016.12.7 | TRUE | 文件接口 | 否 | Eutrancell | 是 | sum(M8001C154+M8026C259) | 是 | QCI1:M8026C260+M8001C314 QCI2:M8026C261+M8001C315 QCI3:M8026C262+M8001C316 QCI4:M8026C263+M8001C317 QCI5:M8026C5+M8026C19 QCI6:M8026C6+M8026C20 QCI7:M8026C7+M8026C21 QCI8:M8026C8+M8026C22 QCI9:M8026C9+M8026C23 |  |  |  | 2016.12.7 | TRUE
|  | 下行PDCP SDU弃包数 |  |  | 下行PDCP SDU弃包数指其上下文已经在eNodeB中删除，且没有此包部分或全部数据在空口中传输。只考虑用户平面DTCH数据；统计周期内，累加eNodeB空口下行弃掉的用户面PDCP SDU字节数。同时按QCI类型（QCI1~QCI9）统计，即同时统计不同QCI类型的空口下行用户面弃包数 | 个 | 整型 | Eutrancell | A | 1 |  | 文件接口 | 否 | Eutrancell | 是 | sum(M8001C155) | 是 | QCI1:M8001c323 QCI2:M8001c324 QCI3:M8001c325 QCI4:M8001c326 |  |  |  | 2016.12.7 | TRUE | 文件接口 | 否 | Eutrancell | 是 | sum(M8001C155) | 是 | QCI1:M8001c323 QCI2:M8001c324 QCI3:M8001c325 QCI4:M8001c326 |  |  |  | 2016.12.7 | TRUE | 文件接口 | 否 | Eutrancell | 是 | sum(M8001C155) | 是 | QCI1:M8001c323 QCI2:M8001c324 QCI3:M8001c325 QCI4:M8001c326 |  |  |  | 2016.12.7 | TRUE | 文件接口 | 否 | Eutrancell | 是 | sum(M8001C155) | 是 | QCI1:M8001c323 QCI2:M8001c324 QCI3:M8001c325 QCI4:M8001c326 |  |  |  | 2016.12.7 | TRUE | 文件接口 | 否 | Eutrancell | 是 | sum(M8001C155) | 是 | QCI1:M8001c323 QCI2:M8001c324 QCI3:M8001c325 QCI4:M8001c326 |  |  |  | 2016.12.7 | TRUE | 文件接口 | 否 | Eutrancell | 是 | sum(M8001C155) | 是 | QCI1:M8001c323 QCI2:M8001c324 QCI3:M8001c325 QCI4:M8001c326 |  |  |  | 2016.12.7 | TRUE | 文件接口 | 否 | Eutrancell | 是 | sum(M8001C155) | 是 | QCI1:M8001c323 QCI2:M8001c324 QCI3:M8001c325 QCI4:M8001c326 |  |  |  | 2016.12.7 | TRUE | 文件接口 | 否 | Eutrancell | 是 | sum(M8001C155) | 是 | QCI1:M8001c323 QCI2:M8001c324 QCI3:M8001c325 QCI4:M8001c326 |  |  |  | 2016.12.7 | TRUE | 文件接口 | 否 | Eutrancell | 是 | sum(M8001C155) | 是 | QCI1:M8001c323 QCI2:M8001c324 QCI3:M8001c325 QCI4:M8001c326 |  |  |  | 2016.12.7 | TRUE | 文件接口 | 否 | Eutrancell | 是 | sum(M8001C155) | 是 | QCI1:M8001c323 QCI2:M8001c324 QCI3:M8001c325 QCI4:M8001c326 |  |  |  | 2016.12.7 | TRUE | 文件接口 | 否 | Eutrancell | 是 | sum(M8001C155) | 是 | QCI1:M8001c323 QCI2:M8001c324 QCI3:M8001c325 QCI4:M8001c326 |  |  |  | 2016.12.7 | TRUE | 文件接口 | 否 | Eutrancell | 是 | sum(M8001C155) | 是 | QCI1:M8001c323 QCI2:M8001c324 QCI3:M8001c325 QCI4:M8001c326 |  |  |  | 2016.12.7 | TRUE | 文件接口 | 否 | Eutrancell | 是 | sum(M8001C155) | 是 | QCI1:M8001c323 QCI2:M8001c324 QCI3:M8001c325 QCI4:M8001c326 |  |  |  | 2016.12.7 | TRUE | 文件接口 | 否 | Eutrancell | 是 | sum(M8001C155) | 是 | QCI1:M8001c323 QCI2:M8001c324 QCI3:M8001c325 QCI4:M8001c326 |  |  |  | 2016.12.7 | TRUE | 文件接口 | 否 | Eutrancell | 是 | sum(M8001C155) | 是 | QCI1:M8001c323 QCI2:M8001c324 QCI3:M8001c325 QCI4:M8001c326 |  |  |  | 2016.12.7 | TRUE | 文件接口 | 否 | Eutrancell | 是 | sum(M8001C155) | 是 | QCI1:M8001c323 QCI2:M8001c324 QCI3:M8001c325 QCI4:M8001c326 |  |  |  | 2016.12.7 | TRUE | 文件接口 | 否 | Eutrancell | 是 | sum(M8001C155) | 是 | QCI1:M8001c323 QCI2:M8001c324 QCI3:M8001c325 QCI4:M8001c326 |  |  |  | 2016.12.7 | TRUE
|  | 物理层上行平均速率 |  |  | 统计周期内，eNodeB小区上行物理层平均速率。 | Mbps | 实型 | Eutrancell | A | [5 empty] | 否 | [7 empty] | TRUE |  |  |  | 否 | [7 empty] | TRUE |  |  |  | 否 | [7 empty] | TRUE |  |  |  | 否 | [7 empty] | TRUE |  |  |  | 否 | [7 empty] | TRUE |  |  |  | 否 | [7 empty] | TRUE |  |  |  | 否 | [7 empty] | TRUE |  |  |  | 否 | [7 empty] | TRUE |  |  |  | 否 | [7 empty] | TRUE |  |  |  | 否 | [7 empty] | TRUE |  |  |  | 否 | [7 empty] | TRUE |  |  |  | 否 | [7 empty] | TRUE |  |  |  | 否 | [7 empty] | TRUE |  |  |  | 否 | [7 empty] | TRUE |  |  |  | 否 | [7 empty] | TRUE |  |  |  | 否 | [7 empty] | TRUE |  |  |  | 否 | [7 empty] | TRUE
|  | 物理层上行峰值速率 |  |  | 统计周期内，eNodeB小区上行物理层峰值速率。eNodeB每个采样时刻收集一次速率（采样间隔≤100ms），峰值指的是测量周期内最大采样点值。 | Mbps | 实型 | Eutrancell | A | [5 empty] | 否 | [7 empty] | TRUE |  |  |  | 否 | [7 empty] | TRUE |  |  |  | 否 | [7 empty] | TRUE |  |  |  | 否 | [7 empty] | TRUE |  |  |  | 否 | [7 empty] | TRUE |  |  |  | 否 | [7 empty] | TRUE |  |  |  | 否 | [7 empty] | TRUE |  |  |  | 否 | [7 empty] | TRUE |  |  |  | 否 | [7 empty] | TRUE |  |  |  | 否 | [7 empty] | TRUE |  |  |  | 否 | [7 empty] | TRUE |  |  |  | 否 | [7 empty] | TRUE |  |  |  | 否 | [7 empty] | TRUE |  |  |  | 否 | [7 empty] | TRUE |  |  |  | 否 | [7 empty] | TRUE |  |  |  | 否 | [7 empty] | TRUE |  |  |  | 否 | [7 empty] | TRUE
|  | 物理层下行平均速率 |  |  | 统计周期内，eNodeB小区下行物理层平均速率，不含发送失败丢弃的IP报文的字节数 | Mbps | 实型 | Eutrancell | A | [5 empty] | 否 | [7 empty] | TRUE |  |  |  | 否 | [7 empty] | TRUE |  |  |  | 否 | [7 empty] | TRUE |  |  |  | 否 | [7 empty] | TRUE |  |  |  | 否 | [7 empty] | TRUE |  |  |  | 否 | [7 empty] | TRUE |  |  |  | 否 | [7 empty] | TRUE |  |  |  | 否 | [7 empty] | TRUE |  |  |  | 否 | [7 empty] | TRUE |  |  |  | 否 | [7 empty] | TRUE |  |  |  | 否 | [7 empty] | TRUE |  |  |  | 否 | [7 empty] | TRUE |  |  |  | 否 | [7 empty] | TRUE |  |  |  | 否 | [7 empty] | TRUE |  |  |  | 否 | [7 empty] | TRUE |  |  |  | 否 | [7 empty] | TRUE |  |  |  | 否 | [7 empty] | TRUE
|  | 物理层下行峰值速率 |  |  | 统计周期内，eNodeB小区下行物理层峰值速率。eNodeB每个采样时刻收集一次速率（采样间隔≤100ms），峰值指的是测量周期内最大采样点值。 | Mbps | 实型 | Eutrancell | A | [5 empty] | 否 | [7 empty] | TRUE |  |  |  | 否 | [7 empty] | TRUE |  |  |  | 否 | [7 empty] | TRUE |  |  |  | 否 | [7 empty] | TRUE |  |  |  | 否 | [7 empty] | TRUE |  |  |  | 否 | [7 empty] | TRUE |  |  |  | 否 | [7 empty] | TRUE |  |  |  | 否 | [7 empty] | TRUE |  |  |  | 否 | [7 empty] | TRUE |  |  |  | 否 | [7 empty] | TRUE |  |  |  | 否 | [7 empty] | TRUE |  |  |  | 否 | [7 empty] | TRUE |  |  |  | 否 | [7 empty] | TRUE |  |  |  | 否 | [7 empty] | TRUE |  |  |  | 否 | [7 empty] | TRUE |  |  |  | 否 | [7 empty] | TRUE |  |  |  | 否 | [7 empty] | TRUE
|  | 用户面PDCP层上行平均速率 |  |  | 统计周期内，eNodeB小区用户面PDCP层上行平均速率 | Mbps | 实型 | Eutrancell | A | 1 |  | 文件接口 | 否 | Eutrancell | 是 | avg(M8012C91+M8012C93+M8012C95+M8012C97+M8012C99+M8012C101+M8012C103+M8012C105+M8012C107)/(M8012C156+M8012C157+M8012C158+M8012C159+M8012C160+M8012C161+M8012C162+M8012C163+M8012C164)/1000 | 否 |  |  |  |  | 2018.7.17 | TRUE | 文件接口 | 否 | Eutrancell | 是 | avg(M8012C91+M8012C93+M8012C95+M8012C97+M8012C99+M8012C101+M8012C103+M8012C105+M8012C107)/(M8012C156+M8012C157+M8012C158+M8012C159+M8012C160+M8012C161+M8012C162+M8012C163+M8012C164)/1000 | 否 |  |  |  |  | 2018.7.17 | TRUE | 文件接口 | 否 | Eutrancell | 是 | avg(M8012C91+M8012C93+M8012C95+M8012C97+M8012C99+M8012C101+M8012C103+M8012C105+M8012C107)/(M8012C156+M8012C157+M8012C158+M8012C159+M8012C160+M8012C161+M8012C162+M8012C163+M8012C164)/1000 | 否 |  |  |  |  | 2018.7.17 | TRUE | 文件接口 | 否 | Eutrancell | 是 | avg(M8012C91+M8012C93+M8012C95+M8012C97+M8012C99+M8012C101+M8012C103+M8012C105+M8012C107)/(M8012C156+M8012C157+M8012C158+M8012C159+M8012C160+M8012C161+M8012C162+M8012C163+M8012C164)/1000 | 否 |  |  |  |  | 2018.7.17 | TRUE | 文件接口 | 否 | Eutrancell | 是 | avg(M8012C91+M8012C93+M8012C95+M8012C97+M8012C99+M8012C101+M8012C103+M8012C105+M8012C107)/(M8012C156+M8012C157+M8012C158+M8012C159+M8012C160+M8012C161+M8012C162+M8012C163+M8012C164)/1000 | 否 |  |  |  |  | 2018.7.17 | TRUE | 文件接口 | 否 | Eutrancell | 是 | avg(M8012C91+M8012C93+M8012C95+M8012C97+M8012C99+M8012C101+M8012C103+M8012C105+M8012C107)/(M8012C156+M8012C157+M8012C158+M8012C159+M8012C160+M8012C161+M8012C162+M8012C163+M8012C164)/1000 | 否 |  |  |  |  | 2018.7.17 | TRUE | 文件接口 | 否 | Eutrancell | 是 | avg(M8012C91+M8012C93+M8012C95+M8012C97+M8012C99+M8012C101+M8012C103+M8012C105+M8012C107)/(M8012C156+M8012C157+M8012C158+M8012C159+M8012C160+M8012C161+M8012C162+M8012C163+M8012C164)/1000 | 否 |  |  |  |  | 2018.7.17 | TRUE | 文件接口 | 否 | Eutrancell | 是 | avg(M8012C91+M8012C93+M8012C95+M8012C97+M8012C99+M8012C101+M8012C103+M8012C105+M8012C107)/(M8012C156+M8012C157+M8012C158+M8012C159+M8012C160+M8012C161+M8012C162+M8012C163+M8012C164)/1000 | 否 |  |  |  |  | 2018.7.17 | TRUE | 文件接口 | 否 | Eutrancell | 是 | avg(M8012C91+M8012C93+M8012C95+M8012C97+M8012C99+M8012C101+M8012C103+M8012C105+M8012C107)/(M8012C156+M8012C157+M8012C158+M8012C159+M8012C160+M8012C161+M8012C162+M8012C163+M8012C164)/1000 | 否 |  |  |  |  | 2018.7.17 | TRUE | 文件接口 | 否 | Eutrancell | 是 | avg(M8012C91+M8012C93+M8012C95+M8012C97+M8012C99+M8012C101+M8012C103+M8012C105+M8012C107)/(M8012C156+M8012C157+M8012C158+M8012C159+M8012C160+M8012C161+M8012C162+M8012C163+M8012C164)/1000 | 否 |  |  |  |  | 2018.7.17 | TRUE | 文件接口 | 否 | Eutrancell | 是 | avg(M8012C91+M8012C93+M8012C95+M8012C97+M8012C99+M8012C101+M8012C103+M8012C105+M8012C107)/(M8012C156+M8012C157+M8012C158+M8012C159+M8012C160+M8012C161+M8012C162+M8012C163+M8012C164)/1000 | 否 |  |  |  |  | 2018.7.17 | TRUE | 文件接口 | 否 | Eutrancell | 是 | avg(M8012C91+M8012C93+M8012C95+M8012C97+M8012C99+M8012C101+M8012C103+M8012C105+M8012C107)/(M8012C156+M8012C157+M8012C158+M8012C159+M8012C160+M8012C161+M8012C162+M8012C163+M8012C164)/1000 | 否 |  |  |  |  | 2018.7.17 | TRUE | 文件接口 | 否 | Eutrancell | 是 | avg(M8012C91+M8012C93+M8012C95+M8012C97+M8012C99+M8012C101+M8012C103+M8012C105+M8012C107)/(M8012C156+M8012C157+M8012C158+M8012C159+M8012C160+M8012C161+M8012C162+M8012C163+M8012C164)/1000 | 否 |  |  |  |  | 2018.7.17 | TRUE | 文件接口 | 否 | Eutrancell | 是 | avg(M8012C91+M8012C93+M8012C95+M8012C97+M8012C99+M8012C101+M8012C103+M8012C105+M8012C107)/(M8012C156+M8012C157+M8012C158+M8012C159+M8012C160+M8012C161+M8012C162+M8012C163+M8012C164)/1000 | 否 |  |  |  |  | 2018.7.17 | TRUE | 文件接口 | 否 | Eutrancell | 是 | avg(M8012C91+M8012C93+M8012C95+M8012C97+M8012C99+M8012C101+M8012C103+M8012C105+M8012C107)/(M8012C156+M8012C157+M8012C158+M8012C159+M8012C160+M8012C161+M8012C162+M8012C163+M8012C164)/1000 | 否 |  |  |  |  | 2018.7.17 | TRUE | 文件接口 | 否 | Eutrancell | 是 | avg(M8012C91+M8012C93+M8012C95+M8012C97+M8012C99+M8012C101+M8012C103+M8012C105+M8012C107)/(M8012C156+M8012C157+M8012C158+M8012C159+M8012C160+M8012C161+M8012C162+M8012C163+M8012C164)/1000 | 否 |  |  |  |  | 2018.7.17 | TRUE | 文件接口 | 否 | Eutrancell | 是 | avg(M8012C91+M8012C93+M8012C95+M8012C97+M8012C99+M8012C101+M8012C103+M8012C105+M8012C107)/(M8012C156+M8012C157+M8012C158+M8012C159+M8012C160+M8012C161+M8012C162+M8012C163+M8012C164)/1000 | 否 |  |  |  |  | 2018.7.17 | TRUE
|  | 用户面PDCP层上行峰值速率 |  |  | 统计周期内，eNodeB小区上行PDCP层峰值速率。eNodeB每个采样时刻收集一次速率（采样间隔≤100ms），峰值指的是测量周期内最大采样点值。 | Mbps | 实型 | Eutrancell | A |  |  | 文件接口 | 否 | Eutrancell | 是 | max(M8012C91+M8012C93+M8012C95+M8012C97+M8012C99+M8012C101+M8012C103+M8012C105+M8012C107)/(M8012C156+M8012C157+M8012C158+M8012C159+M8012C160+M8012C161+M8012C162+M8012C163+M8012C164)/1000 | [5 empty] | 2018.7.17 | TRUE | 文件接口 | 否 | Eutrancell | 是 | max(M8012C91+M8012C93+M8012C95+M8012C97+M8012C99+M8012C101+M8012C103+M8012C105+M8012C107)/(M8012C156+M8012C157+M8012C158+M8012C159+M8012C160+M8012C161+M8012C162+M8012C163+M8012C164)/1000 | [5 empty] | 2018.7.17 | TRUE | 文件接口 | 否 | Eutrancell | 是 | max(M8012C91+M8012C93+M8012C95+M8012C97+M8012C99+M8012C101+M8012C103+M8012C105+M8012C107)/(M8012C156+M8012C157+M8012C158+M8012C159+M8012C160+M8012C161+M8012C162+M8012C163+M8012C164)/1000 | [5 empty] | 2018.7.17 | TRUE | 文件接口 | 否 | Eutrancell | 是 | max(M8012C91+M8012C93+M8012C95+M8012C97+M8012C99+M8012C101+M8012C103+M8012C105+M8012C107)/(M8012C156+M8012C157+M8012C158+M8012C159+M8012C160+M8012C161+M8012C162+M8012C163+M8012C164)/1000 | [5 empty] | 2018.7.17 | TRUE | 文件接口 | 否 | Eutrancell | 是 | max(M8012C91+M8012C93+M8012C95+M8012C97+M8012C99+M8012C101+M8012C103+M8012C105+M8012C107)/(M8012C156+M8012C157+M8012C158+M8012C159+M8012C160+M8012C161+M8012C162+M8012C163+M8012C164)/1000 | [5 empty] | 2018.7.17 | TRUE | 文件接口 | 否 | Eutrancell | 是 | max(M8012C91+M8012C93+M8012C95+M8012C97+M8012C99+M8012C101+M8012C103+M8012C105+M8012C107)/(M8012C156+M8012C157+M8012C158+M8012C159+M8012C160+M8012C161+M8012C162+M8012C163+M8012C164)/1000 | [5 empty] | 2018.7.17 | TRUE | 文件接口 | 否 | Eutrancell | 是 | max(M8012C91+M8012C93+M8012C95+M8012C97+M8012C99+M8012C101+M8012C103+M8012C105+M8012C107)/(M8012C156+M8012C157+M8012C158+M8012C159+M8012C160+M8012C161+M8012C162+M8012C163+M8012C164)/1000 | [5 empty] | 2018.7.17 | TRUE | 文件接口 | 否 | Eutrancell | 是 | max(M8012C91+M8012C93+M8012C95+M8012C97+M8012C99+M8012C101+M8012C103+M8012C105+M8012C107)/(M8012C156+M8012C157+M8012C158+M8012C159+M8012C160+M8012C161+M8012C162+M8012C163+M8012C164)/1000 | [5 empty] | 2018.7.17 | TRUE | 文件接口 | 否 | Eutrancell | 是 | max(M8012C91+M8012C93+M8012C95+M8012C97+M8012C99+M8012C101+M8012C103+M8012C105+M8012C107)/(M8012C156+M8012C157+M8012C158+M8012C159+M8012C160+M8012C161+M8012C162+M8012C163+M8012C164)/1000 | [5 empty] | 2018.7.17 | TRUE | 文件接口 | 否 | Eutrancell | 是 | max(M8012C91+M8012C93+M8012C95+M8012C97+M8012C99+M8012C101+M8012C103+M8012C105+M8012C107)/(M8012C156+M8012C157+M8012C158+M8012C159+M8012C160+M8012C161+M8012C162+M8012C163+M8012C164)/1000 | [5 empty] | 2018.7.17 | TRUE | 文件接口 | 否 | Eutrancell | 是 | max(M8012C91+M8012C93+M8012C95+M8012C97+M8012C99+M8012C101+M8012C103+M8012C105+M8012C107)/(M8012C156+M8012C157+M8012C158+M8012C159+M8012C160+M8012C161+M8012C162+M8012C163+M8012C164)/1000 | [5 empty] | 2018.7.17 | TRUE | 文件接口 | 否 | Eutrancell | 是 | max(M8012C91+M8012C93+M8012C95+M8012C97+M8012C99+M8012C101+M8012C103+M8012C105+M8012C107)/(M8012C156+M8012C157+M8012C158+M8012C159+M8012C160+M8012C161+M8012C162+M8012C163+M8012C164)/1000 | [5 empty] | 2018.7.17 | TRUE | 文件接口 | 否 | Eutrancell | 是 | max(M8012C91+M8012C93+M8012C95+M8012C97+M8012C99+M8012C101+M8012C103+M8012C105+M8012C107)/(M8012C156+M8012C157+M8012C158+M8012C159+M8012C160+M8012C161+M8012C162+M8012C163+M8012C164)/1000 | [5 empty] | 2018.7.17 | TRUE | 文件接口 | 否 | Eutrancell | 是 | max(M8012C91+M8012C93+M8012C95+M8012C97+M8012C99+M8012C101+M8012C103+M8012C105+M8012C107)/(M8012C156+M8012C157+M8012C158+M8012C159+M8012C160+M8012C161+M8012C162+M8012C163+M8012C164)/1000 | [5 empty] | 2018.7.17 | TRUE | 文件接口 | 否 | Eutrancell | 是 | max(M8012C91+M8012C93+M8012C95+M8012C97+M8012C99+M8012C101+M8012C103+M8012C105+M8012C107)/(M8012C156+M8012C157+M8012C158+M8012C159+M8012C160+M8012C161+M8012C162+M8012C163+M8012C164)/1000 | [5 empty] | 2018.7.17 | TRUE | 文件接口 | 否 | Eutrancell | 是 | max(M8012C91+M8012C93+M8012C95+M8012C97+M8012C99+M8012C101+M8012C103+M8012C105+M8012C107)/(M8012C156+M8012C157+M8012C158+M8012C159+M8012C160+M8012C161+M8012C162+M8012C163+M8012C164)/1000 | [5 empty] | 2018.7.17 | TRUE | 文件接口 | 否 | Eutrancell | 是 | max(M8012C91+M8012C93+M8012C95+M8012C97+M8012C99+M8012C101+M8012C103+M8012C105+M8012C107)/(M8012C156+M8012C157+M8012C158+M8012C159+M8012C160+M8012C161+M8012C162+M8012C163+M8012C164)/1000 | [5 empty] | 2018.7.17 | TRUE
|  | 用户面PDCP层下行平均速率 |  |  | 统计周期内，eNodeB小区用户面PDCP层下行平均速率 | Mbps | 实型 | Eutrancell | A | 1 |  | 文件接口 | 否 | Eutrancell | 是 | avg(M8012C117+M8012C119+M8012C121+M8012C123+M8012C125+M8012C127+M8012C129+M8012C131+M8012C133)/(M8012C165+M8012C166+M8012C167+M8012C168+M8012C169+M8012C170+M8012C171+M8012C172+M8012C173)/1000 | 否 |  |  |  |  | 2018.7.17 | TRUE | 文件接口 | 否 | Eutrancell | 是 | avg(M8012C117+M8012C119+M8012C121+M8012C123+M8012C125+M8012C127+M8012C129+M8012C131+M8012C133)/(M8012C165+M8012C166+M8012C167+M8012C168+M8012C169+M8012C170+M8012C171+M8012C172+M8012C173)/1000 | 否 |  |  |  |  | 2018.7.17 | TRUE | 文件接口 | 否 | Eutrancell | 是 | avg(M8012C117+M8012C119+M8012C121+M8012C123+M8012C125+M8012C127+M8012C129+M8012C131+M8012C133)/(M8012C165+M8012C166+M8012C167+M8012C168+M8012C169+M8012C170+M8012C171+M8012C172+M8012C173)/1000 | 否 |  |  |  |  | 2018.7.17 | TRUE | 文件接口 | 否 | Eutrancell | 是 | avg(M8012C117+M8012C119+M8012C121+M8012C123+M8012C125+M8012C127+M8012C129+M8012C131+M8012C133)/(M8012C165+M8012C166+M8012C167+M8012C168+M8012C169+M8012C170+M8012C171+M8012C172+M8012C173)/1000 | 否 |  |  |  |  | 2018.7.17 | TRUE | 文件接口 | 否 | Eutrancell | 是 | avg(M8012C117+M8012C119+M8012C121+M8012C123+M8012C125+M8012C127+M8012C129+M8012C131+M8012C133)/(M8012C165+M8012C166+M8012C167+M8012C168+M8012C169+M8012C170+M8012C171+M8012C172+M8012C173)/1000 | 否 |  |  |  |  | 2018.7.17 | TRUE | 文件接口 | 否 | Eutrancell | 是 | avg(M8012C117+M8012C119+M8012C121+M8012C123+M8012C125+M8012C127+M8012C129+M8012C131+M8012C133)/(M8012C165+M8012C166+M8012C167+M8012C168+M8012C169+M8012C170+M8012C171+M8012C172+M8012C173)/1000 | 否 |  |  |  |  | 2018.7.17 | TRUE | 文件接口 | 否 | Eutrancell | 是 | avg(M8012C117+M8012C119+M8012C121+M8012C123+M8012C125+M8012C127+M8012C129+M8012C131+M8012C133)/(M8012C165+M8012C166+M8012C167+M8012C168+M8012C169+M8012C170+M8012C171+M8012C172+M8012C173)/1000 | 否 |  |  |  |  | 2018.7.17 | TRUE | 文件接口 | 否 | Eutrancell | 是 | avg(M8012C117+M8012C119+M8012C121+M8012C123+M8012C125+M8012C127+M8012C129+M8012C131+M8012C133)/(M8012C165+M8012C166+M8012C167+M8012C168+M8012C169+M8012C170+M8012C171+M8012C172+M8012C173)/1000 | 否 |  |  |  |  | 2018.7.17 | TRUE | 文件接口 | 否 | Eutrancell | 是 | avg(M8012C117+M8012C119+M8012C121+M8012C123+M8012C125+M8012C127+M8012C129+M8012C131+M8012C133)/(M8012C165+M8012C166+M8012C167+M8012C168+M8012C169+M8012C170+M8012C171+M8012C172+M8012C173)/1000 | 否 |  |  |  |  | 2018.7.17 | TRUE | 文件接口 | 否 | Eutrancell | 是 | avg(M8012C117+M8012C119+M8012C121+M8012C123+M8012C125+M8012C127+M8012C129+M8012C131+M8012C133)/(M8012C165+M8012C166+M8012C167+M8012C168+M8012C169+M8012C170+M8012C171+M8012C172+M8012C173)/1000 | 否 |  |  |  |  | 2018.7.17 | TRUE | 文件接口 | 否 | Eutrancell | 是 | avg(M8012C117+M8012C119+M8012C121+M8012C123+M8012C125+M8012C127+M8012C129+M8012C131+M8012C133)/(M8012C165+M8012C166+M8012C167+M8012C168+M8012C169+M8012C170+M8012C171+M8012C172+M8012C173)/1000 | 否 |  |  |  |  | 2018.7.17 | TRUE | 文件接口 | 否 | Eutrancell | 是 | avg(M8012C117+M8012C119+M8012C121+M8012C123+M8012C125+M8012C127+M8012C129+M8012C131+M8012C133)/(M8012C165+M8012C166+M8012C167+M8012C168+M8012C169+M8012C170+M8012C171+M8012C172+M8012C173)/1000 | 否 |  |  |  |  | 2018.7.17 | TRUE | 文件接口 | 否 | Eutrancell | 是 | avg(M8012C117+M8012C119+M8012C121+M8012C123+M8012C125+M8012C127+M8012C129+M8012C131+M8012C133)/(M8012C165+M8012C166+M8012C167+M8012C168+M8012C169+M8012C170+M8012C171+M8012C172+M8012C173)/1000 | 否 |  |  |  |  | 2018.7.17 | TRUE | 文件接口 | 否 | Eutrancell | 是 | avg(M8012C117+M8012C119+M8012C121+M8012C123+M8012C125+M8012C127+M8012C129+M8012C131+M8012C133)/(M8012C165+M8012C166+M8012C167+M8012C168+M8012C169+M8012C170+M8012C171+M8012C172+M8012C173)/1000 | 否 |  |  |  |  | 2018.7.17 | TRUE | 文件接口 | 否 | Eutrancell | 是 | avg(M8012C117+M8012C119+M8012C121+M8012C123+M8012C125+M8012C127+M8012C129+M8012C131+M8012C133)/(M8012C165+M8012C166+M8012C167+M8012C168+M8012C169+M8012C170+M8012C171+M8012C172+M8012C173)/1000 | 否 |  |  |  |  | 2018.7.17 | TRUE | 文件接口 | 否 | Eutrancell | 是 | avg(M8012C117+M8012C119+M8012C121+M8012C123+M8012C125+M8012C127+M8012C129+M8012C131+M8012C133)/(M8012C165+M8012C166+M8012C167+M8012C168+M8012C169+M8012C170+M8012C171+M8012C172+M8012C173)/1000 | 否 |  |  |  |  | 2018.7.17 | TRUE | 文件接口 | 否 | Eutrancell | 是 | avg(M8012C117+M8012C119+M8012C121+M8012C123+M8012C125+M8012C127+M8012C129+M8012C131+M8012C133)/(M8012C165+M8012C166+M8012C167+M8012C168+M8012C169+M8012C170+M8012C171+M8012C172+M8012C173)/1000 | 否 |  |  |  |  | 2018.7.17 | TRUE
|  | 用户面PDCP层下行峰值速率 |  |  | 统计周期内，eNodeB小区下行PDCP层峰值速率。eNodeB每个采样时刻收集一次速率（采样间隔≤100ms），峰值指的是测量周期内最大采样点值。 | Mbps | 实型 | Eutrancell | A |  |  | 文件接口 | 否 | Eutrancell | 是 | max(M8012C117+M8012C119+M8012C121+M8012C123+M8012C125+M8012C127+M8012C129+M8012C131+M8012C133)/(M8012C165+M8012C166+M8012C167+M8012C168+M8012C169+M8012C170+M8012C171+M8012C172+M8012C173)/1000 | [5 empty] | 2018.7.17 | TRUE | 文件接口 | 否 | Eutrancell | 是 | max(M8012C117+M8012C119+M8012C121+M8012C123+M8012C125+M8012C127+M8012C129+M8012C131+M8012C133)/(M8012C165+M8012C166+M8012C167+M8012C168+M8012C169+M8012C170+M8012C171+M8012C172+M8012C173)/1000 | [5 empty] | 2018.7.17 | TRUE | 文件接口 | 否 | Eutrancell | 是 | max(M8012C117+M8012C119+M8012C121+M8012C123+M8012C125+M8012C127+M8012C129+M8012C131+M8012C133)/(M8012C165+M8012C166+M8012C167+M8012C168+M8012C169+M8012C170+M8012C171+M8012C172+M8012C173)/1000 | [5 empty] | 2018.7.17 | TRUE | 文件接口 | 否 | Eutrancell | 是 | max(M8012C117+M8012C119+M8012C121+M8012C123+M8012C125+M8012C127+M8012C129+M8012C131+M8012C133)/(M8012C165+M8012C166+M8012C167+M8012C168+M8012C169+M8012C170+M8012C171+M8012C172+M8012C173)/1000 | [5 empty] | 2018.7.17 | TRUE | 文件接口 | 否 | Eutrancell | 是 | max(M8012C117+M8012C119+M8012C121+M8012C123+M8012C125+M8012C127+M8012C129+M8012C131+M8012C133)/(M8012C165+M8012C166+M8012C167+M8012C168+M8012C169+M8012C170+M8012C171+M8012C172+M8012C173)/1000 | [5 empty] | 2018.7.17 | TRUE | 文件接口 | 否 | Eutrancell | 是 | max(M8012C117+M8012C119+M8012C121+M8012C123+M8012C125+M8012C127+M8012C129+M8012C131+M8012C133)/(M8012C165+M8012C166+M8012C167+M8012C168+M8012C169+M8012C170+M8012C171+M8012C172+M8012C173)/1000 | [5 empty] | 2018.7.17 | TRUE | 文件接口 | 否 | Eutrancell | 是 | max(M8012C117+M8012C119+M8012C121+M8012C123+M8012C125+M8012C127+M8012C129+M8012C131+M8012C133)/(M8012C165+M8012C166+M8012C167+M8012C168+M8012C169+M8012C170+M8012C171+M8012C172+M8012C173)/1000 | [5 empty] | 2018.7.17 | TRUE | 文件接口 | 否 | Eutrancell | 是 | max(M8012C117+M8012C119+M8012C121+M8012C123+M8012C125+M8012C127+M8012C129+M8012C131+M8012C133)/(M8012C165+M8012C166+M8012C167+M8012C168+M8012C169+M8012C170+M8012C171+M8012C172+M8012C173)/1000 | [5 empty] | 2018.7.17 | TRUE | 文件接口 | 否 | Eutrancell | 是 | max(M8012C117+M8012C119+M8012C121+M8012C123+M8012C125+M8012C127+M8012C129+M8012C131+M8012C133)/(M8012C165+M8012C166+M8012C167+M8012C168+M8012C169+M8012C170+M8012C171+M8012C172+M8012C173)/1000 | [5 empty] | 2018.7.17 | TRUE | 文件接口 | 否 | Eutrancell | 是 | max(M8012C117+M8012C119+M8012C121+M8012C123+M8012C125+M8012C127+M8012C129+M8012C131+M8012C133)/(M8012C165+M8012C166+M8012C167+M8012C168+M8012C169+M8012C170+M8012C171+M8012C172+M8012C173)/1000 | [5 empty] | 2018.7.17 | TRUE | 文件接口 | 否 | Eutrancell | 是 | max(M8012C117+M8012C119+M8012C121+M8012C123+M8012C125+M8012C127+M8012C129+M8012C131+M8012C133)/(M8012C165+M8012C166+M8012C167+M8012C168+M8012C169+M8012C170+M8012C171+M8012C172+M8012C173)/1000 | [5 empty] | 2018.7.17 | TRUE | 文件接口 | 否 | Eutrancell | 是 | max(M8012C117+M8012C119+M8012C121+M8012C123+M8012C125+M8012C127+M8012C129+M8012C131+M8012C133)/(M8012C165+M8012C166+M8012C167+M8012C168+M8012C169+M8012C170+M8012C171+M8012C172+M8012C173)/1000 | [5 empty] | 2018.7.17 | TRUE | 文件接口 | 否 | Eutrancell | 是 | max(M8012C117+M8012C119+M8012C121+M8012C123+M8012C125+M8012C127+M8012C129+M8012C131+M8012C133)/(M8012C165+M8012C166+M8012C167+M8012C168+M8012C169+M8012C170+M8012C171+M8012C172+M8012C173)/1000 | [5 empty] | 2018.7.17 | TRUE | 文件接口 | 否 | Eutrancell | 是 | max(M8012C117+M8012C119+M8012C121+M8012C123+M8012C125+M8012C127+M8012C129+M8012C131+M8012C133)/(M8012C165+M8012C166+M8012C167+M8012C168+M8012C169+M8012C170+M8012C171+M8012C172+M8012C173)/1000 | [5 empty] | 2018.7.17 | TRUE | 文件接口 | 否 | Eutrancell | 是 | max(M8012C117+M8012C119+M8012C121+M8012C123+M8012C125+M8012C127+M8012C129+M8012C131+M8012C133)/(M8012C165+M8012C166+M8012C167+M8012C168+M8012C169+M8012C170+M8012C171+M8012C172+M8012C173)/1000 | [5 empty] | 2018.7.17 | TRUE | 文件接口 | 否 | Eutrancell | 是 | max(M8012C117+M8012C119+M8012C121+M8012C123+M8012C125+M8012C127+M8012C129+M8012C131+M8012C133)/(M8012C165+M8012C166+M8012C167+M8012C168+M8012C169+M8012C170+M8012C171+M8012C172+M8012C173)/1000 | [5 empty] | 2018.7.17 | TRUE | 文件接口 | 否 | Eutrancell | 是 | max(M8012C117+M8012C119+M8012C121+M8012C123+M8012C125+M8012C127+M8012C129+M8012C131+M8012C133)/(M8012C165+M8012C166+M8012C167+M8012C168+M8012C169+M8012C170+M8012C171+M8012C172+M8012C173)/1000 | [5 empty] | 2018.7.17 | TRUE
|  | IP层上行平均速率 |  |  | 统计周期内，eNodeB小区IP层上行平均吞吐量，不含接收失败丢弃的IP报文的字节数，与有效数据传输时间的比值。 | Mbps | 实型 | Eutrancell | A |  |  | 文件接口 | 否 | Eutrancell | 是 | sum(M8012C91+ M8012C93+ M8012C95+ M8012C97+ M8012C99+ M8012C101+ M8012C103+ M8012C105+ M8012C107) /sum(M8012C92+ M8012C94+ M8012C96+ M8012C98+ M8012C100+ M8012C102+ M8012C104+ M8012C106+ M8012C108)/1000 | [5 empty] | 2016.12.16 | TRUE | 文件接口 | 否 | Eutrancell | 是 | sum(M8012C91+ M8012C93+ M8012C95+ M8012C97+ M8012C99+ M8012C101+ M8012C103+ M8012C105+ M8012C107) /sum(M8012C92+ M8012C94+ M8012C96+ M8012C98+ M8012C100+ M8012C102+ M8012C104+ M8012C106+ M8012C108)/1000 | [5 empty] | 2016.12.16 | TRUE | 文件接口 | 否 | Eutrancell | 是 | sum(M8012C91+ M8012C93+ M8012C95+ M8012C97+ M8012C99+ M8012C101+ M8012C103+ M8012C105+ M8012C107) /sum(M8012C92+ M8012C94+ M8012C96+ M8012C98+ M8012C100+ M8012C102+ M8012C104+ M8012C106+ M8012C108)/1000 | [5 empty] | 2016.12.16 | TRUE | 文件接口 | 否 | Eutrancell | 是 | sum(M8012C91+ M8012C93+ M8012C95+ M8012C97+ M8012C99+ M8012C101+ M8012C103+ M8012C105+ M8012C107) /sum(M8012C92+ M8012C94+ M8012C96+ M8012C98+ M8012C100+ M8012C102+ M8012C104+ M8012C106+ M8012C108)/1000 | [5 empty] | 2016.12.16 | TRUE | 文件接口 | 否 | Eutrancell | 是 | sum(M8012C91+ M8012C93+ M8012C95+ M8012C97+ M8012C99+ M8012C101+ M8012C103+ M8012C105+ M8012C107) /sum(M8012C92+ M8012C94+ M8012C96+ M8012C98+ M8012C100+ M8012C102+ M8012C104+ M8012C106+ M8012C108)/1000 | [5 empty] | 2016.12.16 | TRUE | 文件接口 | 否 | Eutrancell | 是 | sum(M8012C91+ M8012C93+ M8012C95+ M8012C97+ M8012C99+ M8012C101+ M8012C103+ M8012C105+ M8012C107) /sum(M8012C92+ M8012C94+ M8012C96+ M8012C98+ M8012C100+ M8012C102+ M8012C104+ M8012C106+ M8012C108)/1000 | [5 empty] | 2016.12.16 | TRUE | 文件接口 | 否 | Eutrancell | 是 | sum(M8012C91+ M8012C93+ M8012C95+ M8012C97+ M8012C99+ M8012C101+ M8012C103+ M8012C105+ M8012C107) /sum(M8012C92+ M8012C94+ M8012C96+ M8012C98+ M8012C100+ M8012C102+ M8012C104+ M8012C106+ M8012C108)/1000 | [5 empty] | 2016.12.16 | TRUE | 文件接口 | 否 | Eutrancell | 是 | sum(M8012C91+ M8012C93+ M8012C95+ M8012C97+ M8012C99+ M8012C101+ M8012C103+ M8012C105+ M8012C107) /sum(M8012C92+ M8012C94+ M8012C96+ M8012C98+ M8012C100+ M8012C102+ M8012C104+ M8012C106+ M8012C108)/1000 | [5 empty] | 2016.12.16 | TRUE | 文件接口 | 否 | Eutrancell | 是 | sum(M8012C91+ M8012C93+ M8012C95+ M8012C97+ M8012C99+ M8012C101+ M8012C103+ M8012C105+ M8012C107) /sum(M8012C92+ M8012C94+ M8012C96+ M8012C98+ M8012C100+ M8012C102+ M8012C104+ M8012C106+ M8012C108)/1000 | [5 empty] | 2016.12.16 | TRUE | 文件接口 | 否 | Eutrancell | 是 | sum(M8012C91+ M8012C93+ M8012C95+ M8012C97+ M8012C99+ M8012C101+ M8012C103+ M8012C105+ M8012C107) /sum(M8012C92+ M8012C94+ M8012C96+ M8012C98+ M8012C100+ M8012C102+ M8012C104+ M8012C106+ M8012C108)/1000 | [5 empty] | 2016.12.16 | TRUE | 文件接口 | 否 | Eutrancell | 是 | sum(M8012C91+ M8012C93+ M8012C95+ M8012C97+ M8012C99+ M8012C101+ M8012C103+ M8012C105+ M8012C107) /sum(M8012C92+ M8012C94+ M8012C96+ M8012C98+ M8012C100+ M8012C102+ M8012C104+ M8012C106+ M8012C108)/1000 | [5 empty] | 2016.12.16 | TRUE | 文件接口 | 否 | Eutrancell | 是 | sum(M8012C91+ M8012C93+ M8012C95+ M8012C97+ M8012C99+ M8012C101+ M8012C103+ M8012C105+ M8012C107) /sum(M8012C92+ M8012C94+ M8012C96+ M8012C98+ M8012C100+ M8012C102+ M8012C104+ M8012C106+ M8012C108)/1000 | [5 empty] | 2016.12.16 | TRUE | 文件接口 | 否 | Eutrancell | 是 | sum(M8012C91+ M8012C93+ M8012C95+ M8012C97+ M8012C99+ M8012C101+ M8012C103+ M8012C105+ M8012C107) /sum(M8012C92+ M8012C94+ M8012C96+ M8012C98+ M8012C100+ M8012C102+ M8012C104+ M8012C106+ M8012C108)/1000 | [5 empty] | 2016.12.16 | TRUE | 文件接口 | 否 | Eutrancell | 是 | sum(M8012C91+ M8012C93+ M8012C95+ M8012C97+ M8012C99+ M8012C101+ M8012C103+ M8012C105+ M8012C107) /sum(M8012C92+ M8012C94+ M8012C96+ M8012C98+ M8012C100+ M8012C102+ M8012C104+ M8012C106+ M8012C108)/1000 | [5 empty] | 2016.12.16 | TRUE | 文件接口 | 否 | Eutrancell | 是 | sum(M8012C91+ M8012C93+ M8012C95+ M8012C97+ M8012C99+ M8012C101+ M8012C103+ M8012C105+ M8012C107) /sum(M8012C92+ M8012C94+ M8012C96+ M8012C98+ M8012C100+ M8012C102+ M8012C104+ M8012C106+ M8012C108)/1000 | [5 empty] | 2016.12.16 | TRUE | 文件接口 | 否 | Eutrancell | 是 | sum(M8012C91+ M8012C93+ M8012C95+ M8012C97+ M8012C99+ M8012C101+ M8012C103+ M8012C105+ M8012C107) /sum(M8012C92+ M8012C94+ M8012C96+ M8012C98+ M8012C100+ M8012C102+ M8012C104+ M8012C106+ M8012C108)/1000 | [5 empty] | 2016.12.16 | TRUE | 文件接口 | 否 | Eutrancell | 是 | sum(M8012C91+ M8012C93+ M8012C95+ M8012C97+ M8012C99+ M8012C101+ M8012C103+ M8012C105+ M8012C107) /sum(M8012C92+ M8012C94+ M8012C96+ M8012C98+ M8012C100+ M8012C102+ M8012C104+ M8012C106+ M8012C108)/1000 | [5 empty] | 2016.12.16 | TRUE
|  | IP层上行峰值速率 |  |  | 统计周期内，eNodeB小区上行IP层峰值速率。eNodeB每个采样时刻收集一次速率（采样间隔≤100ms），峰值指的是测量周期内最大采样点值。 | Mbps | 实型 | Eutrancell | A |  |  | 文件接口 | 否 | Eutrancell | 是 | MAX((M8012C91/M8012C92)/1000 ,(M8012C93/M8012C94)/1000 ,(M8012C95/M8012C96)/1000 ,(M8012C97/M8012C98)/1000 ,(M8012C99/M8012C100)/1000 ,(M8012C101/M8012C102)/1000 ,(M8012C103/M8012C104)/1000 ,(M8012C105/M8012C106)/1000 ,(M8012C107/M8012C108)/1000) | [5 empty] | 2016.12.16 | TRUE | 文件接口 | 否 | Eutrancell | 是 | MAX((M8012C91/M8012C92)/1000 ,(M8012C93/M8012C94)/1000 ,(M8012C95/M8012C96)/1000 ,(M8012C97/M8012C98)/1000 ,(M8012C99/M8012C100)/1000 ,(M8012C101/M8012C102)/1000 ,(M8012C103/M8012C104)/1000 ,(M8012C105/M8012C106)/1000 ,(M8012C107/M8012C108)/1000) | [5 empty] | 2016.12.22 | TRUE | 文件接口 | 否 | Eutrancell | 是 | MAX((M8012C91/M8012C92)/1000 ,(M8012C93/M8012C94)/1000 ,(M8012C95/M8012C96)/1000 ,(M8012C97/M8012C98)/1000 ,(M8012C99/M8012C100)/1000 ,(M8012C101/M8012C102)/1000 ,(M8012C103/M8012C104)/1000 ,(M8012C105/M8012C106)/1000 ,(M8012C107/M8012C108)/1000) | [5 empty] | 2016.12.16 | TRUE | 文件接口 | 否 | Eutrancell | 是 | MAX((M8012C91/M8012C92)/1000 ,(M8012C93/M8012C94)/1000 ,(M8012C95/M8012C96)/1000 ,(M8012C97/M8012C98)/1000 ,(M8012C99/M8012C100)/1000 ,(M8012C101/M8012C102)/1000 ,(M8012C103/M8012C104)/1000 ,(M8012C105/M8012C106)/1000 ,(M8012C107/M8012C108)/1000) | [5 empty] | 2016.12.22 | TRUE | 文件接口 | 否 | Eutrancell | 是 | MAX((M8012C91/M8012C92)/1000 ,(M8012C93/M8012C94)/1000 ,(M8012C95/M8012C96)/1000 ,(M8012C97/M8012C98)/1000 ,(M8012C99/M8012C100)/1000 ,(M8012C101/M8012C102)/1000 ,(M8012C103/M8012C104)/1000 ,(M8012C105/M8012C106)/1000 ,(M8012C107/M8012C108)/1000) | [5 empty] | 2016.12.22 | TRUE | 文件接口 | 否 | Eutrancell | 是 | MAX((M8012C91/M8012C92)/1000 ,(M8012C93/M8012C94)/1000 ,(M8012C95/M8012C96)/1000 ,(M8012C97/M8012C98)/1000 ,(M8012C99/M8012C100)/1000 ,(M8012C101/M8012C102)/1000 ,(M8012C103/M8012C104)/1000 ,(M8012C105/M8012C106)/1000 ,(M8012C107/M8012C108)/1000) | [5 empty] | 2016.12.22 | TRUE | 文件接口 | 否 | Eutrancell | 是 | MAX((M8012C91/M8012C92)/1000 ,(M8012C93/M8012C94)/1000 ,(M8012C95/M8012C96)/1000 ,(M8012C97/M8012C98)/1000 ,(M8012C99/M8012C100)/1000 ,(M8012C101/M8012C102)/1000 ,(M8012C103/M8012C104)/1000 ,(M8012C105/M8012C106)/1000 ,(M8012C107/M8012C108)/1000) | [5 empty] | 2016.12.22 | TRUE | 文件接口 | 否 | Eutrancell | 是 | MAX((M8012C91/M8012C92)/1000 ,(M8012C93/M8012C94)/1000 ,(M8012C95/M8012C96)/1000 ,(M8012C97/M8012C98)/1000 ,(M8012C99/M8012C100)/1000 ,(M8012C101/M8012C102)/1000 ,(M8012C103/M8012C104)/1000 ,(M8012C105/M8012C106)/1000 ,(M8012C107/M8012C108)/1000) | [5 empty] | 2016.12.22 | TRUE | 文件接口 | 否 | Eutrancell | 是 | MAX((M8012C91/M8012C92)/1000 ,(M8012C93/M8012C94)/1000 ,(M8012C95/M8012C96)/1000 ,(M8012C97/M8012C98)/1000 ,(M8012C99/M8012C100)/1000 ,(M8012C101/M8012C102)/1000 ,(M8012C103/M8012C104)/1000 ,(M8012C105/M8012C106)/1000 ,(M8012C107/M8012C108)/1000) | [5 empty] | 2016.12.22 | TRUE | 文件接口 | 否 | Eutrancell | 是 | MAX((M8012C91/M8012C92)/1000 ,(M8012C93/M8012C94)/1000 ,(M8012C95/M8012C96)/1000 ,(M8012C97/M8012C98)/1000 ,(M8012C99/M8012C100)/1000 ,(M8012C101/M8012C102)/1000 ,(M8012C103/M8012C104)/1000 ,(M8012C105/M8012C106)/1000 ,(M8012C107/M8012C108)/1000) | [5 empty] | 2016.12.22 | TRUE | 文件接口 | 否 | Eutrancell | 是 | MAX((M8012C91/M8012C92)/1000 ,(M8012C93/M8012C94)/1000 ,(M8012C95/M8012C96)/1000 ,(M8012C97/M8012C98)/1000 ,(M8012C99/M8012C100)/1000 ,(M8012C101/M8012C102)/1000 ,(M8012C103/M8012C104)/1000 ,(M8012C105/M8012C106)/1000 ,(M8012C107/M8012C108)/1000) | [5 empty] | 2016.12.22 | TRUE | 文件接口 | 否 | Eutrancell | 是 | MAX((M8012C91/M8012C92)/1000 ,(M8012C93/M8012C94)/1000 ,(M8012C95/M8012C96)/1000 ,(M8012C97/M8012C98)/1000 ,(M8012C99/M8012C100)/1000 ,(M8012C101/M8012C102)/1000 ,(M8012C103/M8012C104)/1000 ,(M8012C105/M8012C106)/1000 ,(M8012C107/M8012C108)/1000) | [5 empty] | 2016.12.22 | TRUE | 文件接口 | 否 | Eutrancell | 是 | MAX((M8012C91/M8012C92)/1000 ,(M8012C93/M8012C94)/1000 ,(M8012C95/M8012C96)/1000 ,(M8012C97/M8012C98)/1000 ,(M8012C99/M8012C100)/1000 ,(M8012C101/M8012C102)/1000 ,(M8012C103/M8012C104)/1000 ,(M8012C105/M8012C106)/1000 ,(M8012C107/M8012C108)/1000) | [5 empty] | 2016.12.22 | TRUE | 文件接口 | 否 | Eutrancell | 是 | MAX((M8012C91/M8012C92)/1000 ,(M8012C93/M8012C94)/1000 ,(M8012C95/M8012C96)/1000 ,(M8012C97/M8012C98)/1000 ,(M8012C99/M8012C100)/1000 ,(M8012C101/M8012C102)/1000 ,(M8012C103/M8012C104)/1000 ,(M8012C105/M8012C106)/1000 ,(M8012C107/M8012C108)/1000) | [5 empty] | 2016.12.22 | TRUE | 文件接口 | 否 | Eutrancell | 是 | MAX((M8012C91/M8012C92)/1000 ,(M8012C93/M8012C94)/1000 ,(M8012C95/M8012C96)/1000 ,(M8012C97/M8012C98)/1000 ,(M8012C99/M8012C100)/1000 ,(M8012C101/M8012C102)/1000 ,(M8012C103/M8012C104)/1000 ,(M8012C105/M8012C106)/1000 ,(M8012C107/M8012C108)/1000) | [5 empty] | 2016.12.22 | TRUE | 文件接口 | 否 | Eutrancell | 是 | MAX((M8012C91/M8012C92)/1000 ,(M8012C93/M8012C94)/1000 ,(M8012C95/M8012C96)/1000 ,(M8012C97/M8012C98)/1000 ,(M8012C99/M8012C100)/1000 ,(M8012C101/M8012C102)/1000 ,(M8012C103/M8012C104)/1000 ,(M8012C105/M8012C106)/1000 ,(M8012C107/M8012C108)/1000) | [5 empty] | 2016.12.22 | TRUE | 文件接口 | 否 | Eutrancell | 是 | MAX((M8012C91/M8012C92)/1000 ,(M8012C93/M8012C94)/1000 ,(M8012C95/M8012C96)/1000 ,(M8012C97/M8012C98)/1000 ,(M8012C99/M8012C100)/1000 ,(M8012C101/M8012C102)/1000 ,(M8012C103/M8012C104)/1000 ,(M8012C105/M8012C106)/1000 ,(M8012C107/M8012C108)/1000) | [5 empty] | 2016.12.22 | TRUE
|  | IP层下行平均速率 |  |  | 统计周期内，eNodeB小区IP层下行平均吞吐量，不含接收失败丢弃的IP报文的字节数，与有效数据传输时间的比值。 | Mbps | 实型 | Eutrancell | A |  |  | 文件接口 | 否 | Eutrancell | 是 | sum(M8012C117+ M8012C119+ M8012C121+ M8012C123+ M8012C125+ M8012C127+ M8012C129+ M8012C131+ M8012C133) /sum(M8012C118+ M8012C120+ M8012C122+ M8012C124+ M8012C126+ M8012C128+ M8012C130+ M8012C132+ M8012C134)/1000 | [5 empty] | 2016.12.16 | TRUE | 文件接口 | 否 | Eutrancell | 是 | sum(M8012C117+ M8012C119+ M8012C121+ M8012C123+ M8012C125+ M8012C127+ M8012C129+ M8012C131+ M8012C133) /sum(M8012C118+ M8012C120+ M8012C122+ M8012C124+ M8012C126+ M8012C128+ M8012C130+ M8012C132+ M8012C134)/1000 | [5 empty] | 2016.12.16 | TRUE | 文件接口 | 否 | Eutrancell | 是 | sum(M8012C117+ M8012C119+ M8012C121+ M8012C123+ M8012C125+ M8012C127+ M8012C129+ M8012C131+ M8012C133) /sum(M8012C118+ M8012C120+ M8012C122+ M8012C124+ M8012C126+ M8012C128+ M8012C130+ M8012C132+ M8012C134)/1000 | [5 empty] | 2016.12.16 | TRUE | 文件接口 | 否 | Eutrancell | 是 | sum(M8012C117+ M8012C119+ M8012C121+ M8012C123+ M8012C125+ M8012C127+ M8012C129+ M8012C131+ M8012C133) /sum(M8012C118+ M8012C120+ M8012C122+ M8012C124+ M8012C126+ M8012C128+ M8012C130+ M8012C132+ M8012C134)/1000 | [5 empty] | 2016.12.16 | TRUE | 文件接口 | 否 | Eutrancell | 是 | sum(M8012C117+ M8012C119+ M8012C121+ M8012C123+ M8012C125+ M8012C127+ M8012C129+ M8012C131+ M8012C133) /sum(M8012C118+ M8012C120+ M8012C122+ M8012C124+ M8012C126+ M8012C128+ M8012C130+ M8012C132+ M8012C134)/1000 | [5 empty] | 2016.12.16 | TRUE | 文件接口 | 否 | Eutrancell | 是 | sum(M8012C117+ M8012C119+ M8012C121+ M8012C123+ M8012C125+ M8012C127+ M8012C129+ M8012C131+ M8012C133) /sum(M8012C118+ M8012C120+ M8012C122+ M8012C124+ M8012C126+ M8012C128+ M8012C130+ M8012C132+ M8012C134)/1000 | [5 empty] | 2016.12.16 | TRUE | 文件接口 | 否 | Eutrancell | 是 | sum(M8012C117+ M8012C119+ M8012C121+ M8012C123+ M8012C125+ M8012C127+ M8012C129+ M8012C131+ M8012C133) /sum(M8012C118+ M8012C120+ M8012C122+ M8012C124+ M8012C126+ M8012C128+ M8012C130+ M8012C132+ M8012C134)/1000 | [5 empty] | 2016.12.16 | TRUE | 文件接口 | 否 | Eutrancell | 是 | sum(M8012C117+ M8012C119+ M8012C121+ M8012C123+ M8012C125+ M8012C127+ M8012C129+ M8012C131+ M8012C133) /sum(M8012C118+ M8012C120+ M8012C122+ M8012C124+ M8012C126+ M8012C128+ M8012C130+ M8012C132+ M8012C134)/1000 | [5 empty] | 2016.12.16 | TRUE | 文件接口 | 否 | Eutrancell | 是 | sum(M8012C117+ M8012C119+ M8012C121+ M8012C123+ M8012C125+ M8012C127+ M8012C129+ M8012C131+ M8012C133) /sum(M8012C118+ M8012C120+ M8012C122+ M8012C124+ M8012C126+ M8012C128+ M8012C130+ M8012C132+ M8012C134)/1000 | [5 empty] | 2016.12.16 | TRUE | 文件接口 | 否 | Eutrancell | 是 | sum(M8012C117+ M8012C119+ M8012C121+ M8012C123+ M8012C125+ M8012C127+ M8012C129+ M8012C131+ M8012C133) /sum(M8012C118+ M8012C120+ M8012C122+ M8012C124+ M8012C126+ M8012C128+ M8012C130+ M8012C132+ M8012C134)/1000 | [5 empty] | 2016.12.16 | TRUE | 文件接口 | 否 | Eutrancell | 是 | sum(M8012C117+ M8012C119+ M8012C121+ M8012C123+ M8012C125+ M8012C127+ M8012C129+ M8012C131+ M8012C133) /sum(M8012C118+ M8012C120+ M8012C122+ M8012C124+ M8012C126+ M8012C128+ M8012C130+ M8012C132+ M8012C134)/1000 | [5 empty] | 2016.12.16 | TRUE | 文件接口 | 否 | Eutrancell | 是 | sum(M8012C117+ M8012C119+ M8012C121+ M8012C123+ M8012C125+ M8012C127+ M8012C129+ M8012C131+ M8012C133) /sum(M8012C118+ M8012C120+ M8012C122+ M8012C124+ M8012C126+ M8012C128+ M8012C130+ M8012C132+ M8012C134)/1000 | [5 empty] | 2016.12.16 | TRUE | 文件接口 | 否 | Eutrancell | 是 | sum(M8012C117+ M8012C119+ M8012C121+ M8012C123+ M8012C125+ M8012C127+ M8012C129+ M8012C131+ M8012C133) /sum(M8012C118+ M8012C120+ M8012C122+ M8012C124+ M8012C126+ M8012C128+ M8012C130+ M8012C132+ M8012C134)/1000 | [5 empty] | 2016.12.16 | TRUE | 文件接口 | 否 | Eutrancell | 是 | sum(M8012C117+ M8012C119+ M8012C121+ M8012C123+ M8012C125+ M8012C127+ M8012C129+ M8012C131+ M8012C133) /sum(M8012C118+ M8012C120+ M8012C122+ M8012C124+ M8012C126+ M8012C128+ M8012C130+ M8012C132+ M8012C134)/1000 | [5 empty] | 2016.12.16 | TRUE | 文件接口 | 否 | Eutrancell | 是 | sum(M8012C117+ M8012C119+ M8012C121+ M8012C123+ M8012C125+ M8012C127+ M8012C129+ M8012C131+ M8012C133) /sum(M8012C118+ M8012C120+ M8012C122+ M8012C124+ M8012C126+ M8012C128+ M8012C130+ M8012C132+ M8012C134)/1000 | [5 empty] | 2016.12.16 | TRUE | 文件接口 | 否 | Eutrancell | 是 | sum(M8012C117+ M8012C119+ M8012C121+ M8012C123+ M8012C125+ M8012C127+ M8012C129+ M8012C131+ M8012C133) /sum(M8012C118+ M8012C120+ M8012C122+ M8012C124+ M8012C126+ M8012C128+ M8012C130+ M8012C132+ M8012C134)/1000 | [5 empty] | 2016.12.16 | TRUE | 文件接口 | 否 | Eutrancell | 是 | sum(M8012C117+ M8012C119+ M8012C121+ M8012C123+ M8012C125+ M8012C127+ M8012C129+ M8012C131+ M8012C133) /sum(M8012C118+ M8012C120+ M8012C122+ M8012C124+ M8012C126+ M8012C128+ M8012C130+ M8012C132+ M8012C134)/1000 | [5 empty] | 2016.12.16 | TRUE
|  | IP层下行峰值速率 |  |  | 统计周期内，eNodeB小区下行IP层峰值速率。eNodeB每个采样时刻收集一次速率（采样间隔≤100ms），峰值指的是测量周期内最大采样点值。 | Mbps | 实型 | Eutrancell | A |  |  | 文件接口 | 否 | Eutrancell | 是 | MAX((M8012C117/M8012C118)/1000 ,(M8012C119/M8012C120)/1000 ,(M8012C121/M8012C122)/1000 ,(M8012C123/M8012C124)/1000 ,(M8012C125/M8012C126)/1000 ,(M8012C127/M8012C128)/1000 ,(M8012C129/M8012C130)/1000 ,(M8012C131/M8012C132)/1000 ,(M8012C133/M8012C134)/1000) | [5 empty] | 2016.12.16 | TRUE | 文件接口 | 否 | Eutrancell | 是 | MAX((M8012C117/M8012C118)/1000 ,(M8012C119/M8012C120)/1000 ,(M8012C121/M8012C122)/1000 ,(M8012C123/M8012C124)/1000 ,(M8012C125/M8012C126)/1000 ,(M8012C127/M8012C128)/1000 ,(M8012C129/M8012C130)/1000 ,(M8012C131/M8012C132)/1000 ,(M8012C133/M8012C134)/1000) | [5 empty] | 2016.12.22 | TRUE | 文件接口 | 否 | Eutrancell | 是 | MAX((M8012C117/M8012C118)/1000 ,(M8012C119/M8012C120)/1000 ,(M8012C121/M8012C122)/1000 ,(M8012C123/M8012C124)/1000 ,(M8012C125/M8012C126)/1000 ,(M8012C127/M8012C128)/1000 ,(M8012C129/M8012C130)/1000 ,(M8012C131/M8012C132)/1000 ,(M8012C133/M8012C134)/1000) | [5 empty] | 2016.12.16 | TRUE | 文件接口 | 否 | Eutrancell | 是 | MAX((M8012C117/M8012C118)/1000 ,(M8012C119/M8012C120)/1000 ,(M8012C121/M8012C122)/1000 ,(M8012C123/M8012C124)/1000 ,(M8012C125/M8012C126)/1000 ,(M8012C127/M8012C128)/1000 ,(M8012C129/M8012C130)/1000 ,(M8012C131/M8012C132)/1000 ,(M8012C133/M8012C134)/1000) | [5 empty] | 2016.12.22 | TRUE | 文件接口 | 否 | Eutrancell | 是 | MAX((M8012C117/M8012C118)/1000 ,(M8012C119/M8012C120)/1000 ,(M8012C121/M8012C122)/1000 ,(M8012C123/M8012C124)/1000 ,(M8012C125/M8012C126)/1000 ,(M8012C127/M8012C128)/1000 ,(M8012C129/M8012C130)/1000 ,(M8012C131/M8012C132)/1000 ,(M8012C133/M8012C134)/1000) | [5 empty] | 2016.12.22 | TRUE | 文件接口 | 否 | Eutrancell | 是 | MAX((M8012C117/M8012C118)/1000 ,(M8012C119/M8012C120)/1000 ,(M8012C121/M8012C122)/1000 ,(M8012C123/M8012C124)/1000 ,(M8012C125/M8012C126)/1000 ,(M8012C127/M8012C128)/1000 ,(M8012C129/M8012C130)/1000 ,(M8012C131/M8012C132)/1000 ,(M8012C133/M8012C134)/1000) | [5 empty] | 2016.12.22 | TRUE | 文件接口 | 否 | Eutrancell | 是 | MAX((M8012C117/M8012C118)/1000 ,(M8012C119/M8012C120)/1000 ,(M8012C121/M8012C122)/1000 ,(M8012C123/M8012C124)/1000 ,(M8012C125/M8012C126)/1000 ,(M8012C127/M8012C128)/1000 ,(M8012C129/M8012C130)/1000 ,(M8012C131/M8012C132)/1000 ,(M8012C133/M8012C134)/1000) | [5 empty] | 2016.12.22 | TRUE | 文件接口 | 否 | Eutrancell | 是 | MAX((M8012C117/M8012C118)/1000 ,(M8012C119/M8012C120)/1000 ,(M8012C121/M8012C122)/1000 ,(M8012C123/M8012C124)/1000 ,(M8012C125/M8012C126)/1000 ,(M8012C127/M8012C128)/1000 ,(M8012C129/M8012C130)/1000 ,(M8012C131/M8012C132)/1000 ,(M8012C133/M8012C134)/1000) | [5 empty] | 2016.12.22 | TRUE | 文件接口 | 否 | Eutrancell | 是 | MAX((M8012C117/M8012C118)/1000 ,(M8012C119/M8012C120)/1000 ,(M8012C121/M8012C122)/1000 ,(M8012C123/M8012C124)/1000 ,(M8012C125/M8012C126)/1000 ,(M8012C127/M8012C128)/1000 ,(M8012C129/M8012C130)/1000 ,(M8012C131/M8012C132)/1000 ,(M8012C133/M8012C134)/1000) | [5 empty] | 2016.12.22 | TRUE | 文件接口 | 否 | Eutrancell | 是 | MAX((M8012C117/M8012C118)/1000 ,(M8012C119/M8012C120)/1000 ,(M8012C121/M8012C122)/1000 ,(M8012C123/M8012C124)/1000 ,(M8012C125/M8012C126)/1000 ,(M8012C127/M8012C128)/1000 ,(M8012C129/M8012C130)/1000 ,(M8012C131/M8012C132)/1000 ,(M8012C133/M8012C134)/1000) | [5 empty] | 2016.12.22 | TRUE | 文件接口 | 否 | Eutrancell | 是 | MAX((M8012C117/M8012C118)/1000 ,(M8012C119/M8012C120)/1000 ,(M8012C121/M8012C122)/1000 ,(M8012C123/M8012C124)/1000 ,(M8012C125/M8012C126)/1000 ,(M8012C127/M8012C128)/1000 ,(M8012C129/M8012C130)/1000 ,(M8012C131/M8012C132)/1000 ,(M8012C133/M8012C134)/1000) | [5 empty] | 2016.12.22 | TRUE | 文件接口 | 否 | Eutrancell | 是 | MAX((M8012C117/M8012C118)/1000 ,(M8012C119/M8012C120)/1000 ,(M8012C121/M8012C122)/1000 ,(M8012C123/M8012C124)/1000 ,(M8012C125/M8012C126)/1000 ,(M8012C127/M8012C128)/1000 ,(M8012C129/M8012C130)/1000 ,(M8012C131/M8012C132)/1000 ,(M8012C133/M8012C134)/1000) | [5 empty] | 2016.12.22 | TRUE | 文件接口 | 否 | Eutrancell | 是 | MAX((M8012C117/M8012C118)/1000 ,(M8012C119/M8012C120)/1000 ,(M8012C121/M8012C122)/1000 ,(M8012C123/M8012C124)/1000 ,(M8012C125/M8012C126)/1000 ,(M8012C127/M8012C128)/1000 ,(M8012C129/M8012C130)/1000 ,(M8012C131/M8012C132)/1000 ,(M8012C133/M8012C134)/1000) | [5 empty] | 2016.12.22 | TRUE | 文件接口 | 否 | Eutrancell | 是 | MAX((M8012C117/M8012C118)/1000 ,(M8012C119/M8012C120)/1000 ,(M8012C121/M8012C122)/1000 ,(M8012C123/M8012C124)/1000 ,(M8012C125/M8012C126)/1000 ,(M8012C127/M8012C128)/1000 ,(M8012C129/M8012C130)/1000 ,(M8012C131/M8012C132)/1000 ,(M8012C133/M8012C134)/1000) | [5 empty] | 2016.12.22 | TRUE | 文件接口 | 否 | Eutrancell | 是 | MAX((M8012C117/M8012C118)/1000 ,(M8012C119/M8012C120)/1000 ,(M8012C121/M8012C122)/1000 ,(M8012C123/M8012C124)/1000 ,(M8012C125/M8012C126)/1000 ,(M8012C127/M8012C128)/1000 ,(M8012C129/M8012C130)/1000 ,(M8012C131/M8012C132)/1000 ,(M8012C133/M8012C134)/1000) | [5 empty] | 2016.12.22 | TRUE | 文件接口 | 否 | Eutrancell | 是 | MAX((M8012C117/M8012C118)/1000 ,(M8012C119/M8012C120)/1000 ,(M8012C121/M8012C122)/1000 ,(M8012C123/M8012C124)/1000 ,(M8012C125/M8012C126)/1000 ,(M8012C127/M8012C128)/1000 ,(M8012C129/M8012C130)/1000 ,(M8012C131/M8012C132)/1000 ,(M8012C133/M8012C134)/1000) | [5 empty] | 2016.12.22 | TRUE | 文件接口 | 否 | Eutrancell | 是 | MAX((M8012C117/M8012C118)/1000 ,(M8012C119/M8012C120)/1000 ,(M8012C121/M8012C122)/1000 ,(M8012C123/M8012C124)/1000 ,(M8012C125/M8012C126)/1000 ,(M8012C127/M8012C128)/1000 ,(M8012C129/M8012C130)/1000 ,(M8012C131/M8012C132)/1000 ,(M8012C133/M8012C134)/1000) | [5 empty] | 2016.12.22 | TRUE
| 调度类 | PUSCH上各MCS k的调度次数 |  |  | 上行MCS索引值是上行调度的输出，它唯一对应一个调制阶数和TBS索引值。本指标以小区为统计对象，分别统计上行各MCS索引值的调度次数，用于分析小区上行调度的总体情况。eNodeB上行每TTI调度为UE分配MCS索引值时，根据上行MCS索引值的具体取值将对应的指标加1。 MCS索引值的范围为0~31，应分别统计。 | 次 | 整型 | Eutrancell | A |  |  | 文件接口 | 否 | Eutrancell | 是 | M8001C16 M8001C17 M8001C18 M8001C19 M8001C20 M8001C21 M8001C22 M8001C23 M8001C24 M8001C25 M8001C26 M8001C27 M8001C28 M8001C29 M8001C30 M8001C31 M8001C32 M8001C33 M8001C34 M8001C35 M8001C36 M8001C37 M8001C38 M8001C39 M8001C40 M8001C41 M8001C42 M8001C43 M8001C44 | [6 empty] | TRUE | 文件接口 | 否 | Eutrancell | 是 | M8001C16 M8001C17 M8001C18 M8001C19 M8001C20 M8001C21 M8001C22 M8001C23 M8001C24 M8001C25 M8001C26 M8001C27 M8001C28 M8001C29 M8001C30 M8001C31 M8001C32 M8001C33 M8001C34 M8001C35 M8001C36 M8001C37 M8001C38 M8001C39 M8001C40 M8001C41 M8001C42 M8001C43 M8001C44 | [6 empty] | TRUE | 文件接口 | 否 | Eutrancell | 是 | M8001C16 M8001C17 M8001C18 M8001C19 M8001C20 M8001C21 M8001C22 M8001C23 M8001C24 M8001C25 M8001C26 M8001C27 M8001C28 M8001C29 M8001C30 M8001C31 M8001C32 M8001C33 M8001C34 M8001C35 M8001C36 M8001C37 M8001C38 M8001C39 M8001C40 M8001C41 M8001C42 M8001C43 M8001C44 | [6 empty] | TRUE | 文件接口 | 否 | Eutrancell | 是 | M8001C16 M8001C17 M8001C18 M8001C19 M8001C20 M8001C21 M8001C22 M8001C23 M8001C24 M8001C25 M8001C26 M8001C27 M8001C28 M8001C29 M8001C30 M8001C31 M8001C32 M8001C33 M8001C34 M8001C35 M8001C36 M8001C37 M8001C38 M8001C39 M8001C40 M8001C41 M8001C42 M8001C43 M8001C44 | [6 empty] | TRUE | 文件接口 | 否 | Eutrancell | 是 | M8001C16 M8001C17 M8001C18 M8001C19 M8001C20 M8001C21 M8001C22 M8001C23 M8001C24 M8001C25 M8001C26 M8001C27 M8001C28 M8001C29 M8001C30 M8001C31 M8001C32 M8001C33 M8001C34 M8001C35 M8001C36 M8001C37 M8001C38 M8001C39 M8001C40 M8001C41 M8001C42 M8001C43 M8001C44 | [6 empty] | TRUE | 文件接口 | 否 | Eutrancell | 是 | M8001C16 M8001C17 M8001C18 M8001C19 M8001C20 M8001C21 M8001C22 M8001C23 M8001C24 M8001C25 M8001C26 M8001C27 M8001C28 M8001C29 M8001C30 M8001C31 M8001C32 M8001C33 M8001C34 M8001C35 M8001C36 M8001C37 M8001C38 M8001C39 M8001C40 M8001C41 M8001C42 M8001C43 M8001C44 | [6 empty] | TRUE | 文件接口 | 否 | Eutrancell | 是 | M8001C16 M8001C17 M8001C18 M8001C19 M8001C20 M8001C21 M8001C22 M8001C23 M8001C24 M8001C25 M8001C26 M8001C27 M8001C28 M8001C29 M8001C30 M8001C31 M8001C32 M8001C33 M8001C34 M8001C35 M8001C36 M8001C37 M8001C38 M8001C39 M8001C40 M8001C41 M8001C42 M8001C43 M8001C44 | [6 empty] | TRUE | 文件接口 | 否 | Eutrancell | 是 | M8001C16 M8001C17 M8001C18 M8001C19 M8001C20 M8001C21 M8001C22 M8001C23 M8001C24 M8001C25 M8001C26 M8001C27 M8001C28 M8001C29 M8001C30 M8001C31 M8001C32 M8001C33 M8001C34 M8001C35 M8001C36 M8001C37 M8001C38 M8001C39 M8001C40 M8001C41 M8001C42 M8001C43 M8001C44 | [6 empty] | TRUE | 文件接口 | 否 | Eutrancell | 是 | M8001C16 M8001C17 M8001C18 M8001C19 M8001C20 M8001C21 M8001C22 M8001C23 M8001C24 M8001C25 M8001C26 M8001C27 M8001C28 M8001C29 M8001C30 M8001C31 M8001C32 M8001C33 M8001C34 M8001C35 M8001C36 M8001C37 M8001C38 M8001C39 M8001C40 M8001C41 M8001C42 M8001C43 M8001C44 | [6 empty] | TRUE | 文件接口 | 否 | Eutrancell | 是 | M8001C16 M8001C17 M8001C18 M8001C19 M8001C20 M8001C21 M8001C22 M8001C23 M8001C24 M8001C25 M8001C26 M8001C27 M8001C28 M8001C29 M8001C30 M8001C31 M8001C32 M8001C33 M8001C34 M8001C35 M8001C36 M8001C37 M8001C38 M8001C39 M8001C40 M8001C41 M8001C42 M8001C43 M8001C44 | [6 empty] | TRUE | 文件接口 | 否 | Eutrancell | 是 | M8001C16 M8001C17 M8001C18 M8001C19 M8001C20 M8001C21 M8001C22 M8001C23 M8001C24 M8001C25 M8001C26 M8001C27 M8001C28 M8001C29 M8001C30 M8001C31 M8001C32 M8001C33 M8001C34 M8001C35 M8001C36 M8001C37 M8001C38 M8001C39 M8001C40 M8001C41 M8001C42 M8001C43 M8001C44 | [6 empty] | TRUE | 文件接口 | 否 | Eutrancell | 是 | M8001C16 M8001C17 M8001C18 M8001C19 M8001C20 M8001C21 M8001C22 M8001C23 M8001C24 M8001C25 M8001C26 M8001C27 M8001C28 M8001C29 M8001C30 M8001C31 M8001C32 M8001C33 M8001C34 M8001C35 M8001C36 M8001C37 M8001C38 M8001C39 M8001C40 M8001C41 M8001C42 M8001C43 M8001C44 | [6 empty] | TRUE | 文件接口 | 否 | Eutrancell | 是 | M8001C16 M8001C17 M8001C18 M8001C19 M8001C20 M8001C21 M8001C22 M8001C23 M8001C24 M8001C25 M8001C26 M8001C27 M8001C28 M8001C29 M8001C30 M8001C31 M8001C32 M8001C33 M8001C34 M8001C35 M8001C36 M8001C37 M8001C38 M8001C39 M8001C40 M8001C41 M8001C42 M8001C43 M8001C44 | [6 empty] | TRUE | 文件接口 | 否 | Eutrancell | 是 | M8001C16 M8001C17 M8001C18 M8001C19 M8001C20 M8001C21 M8001C22 M8001C23 M8001C24 M8001C25 M8001C26 M8001C27 M8001C28 M8001C29 M8001C30 M8001C31 M8001C32 M8001C33 M8001C34 M8001C35 M8001C36 M8001C37 M8001C38 M8001C39 M8001C40 M8001C41 M8001C42 M8001C43 M8001C44 | [6 empty] | TRUE | 文件接口 | 否 | Eutrancell | 是 | M8001C16 M8001C17 M8001C18 M8001C19 M8001C20 M8001C21 M8001C22 M8001C23 M8001C24 M8001C25 M8001C26 M8001C27 M8001C28 M8001C29 M8001C30 M8001C31 M8001C32 M8001C33 M8001C34 M8001C35 M8001C36 M8001C37 M8001C38 M8001C39 M8001C40 M8001C41 M8001C42 M8001C43 M8001C44 | [6 empty] | TRUE | 文件接口 | 否 | Eutrancell | 是 | M8001C16 M8001C17 M8001C18 M8001C19 M8001C20 M8001C21 M8001C22 M8001C23 M8001C24 M8001C25 M8001C26 M8001C27 M8001C28 M8001C29 M8001C30 M8001C31 M8001C32 M8001C33 M8001C34 M8001C35 M8001C36 M8001C37 M8001C38 M8001C39 M8001C40 M8001C41 M8001C42 M8001C43 M8001C44 | [6 empty] | TRUE | 文件接口 | 否 | Eutrancell | 是 | M8001C16 M8001C17 M8001C18 M8001C19 M8001C20 M8001C21 M8001C22 M8001C23 M8001C24 M8001C25 M8001C26 M8001C27 M8001C28 M8001C29 M8001C30 M8001C31 M8001C32 M8001C33 M8001C34 M8001C35 M8001C36 M8001C37 M8001C38 M8001C39 M8001C40 M8001C41 M8001C42 M8001C43 M8001C44 | [6 empty] | TRUE
|  | PDSCH上各MCS k的调度次数 |  |  | 下行MCS索引值是下行调度的输出，它唯一对应一个调制阶数和TBS索引值（MCS29、30、31对应的是重传调制方式）。本指标以小区为统计对象，分别统计下行各MCS索引值的调度次数（对于双码字调度，不同码字分别统计其相应的MCS），用于分析小区下行调度的总体情况。当eNodeB下行每TTI调度为UE分配MCS索引值时，根据下行MCS索引值的具体取值将对应的指标加1。 MCS索引值的范围为0~31，应分别统计。 | 次 | 整型 | Eutrancell | A |  |  | 文件接口 | 否 | Eutrancell | 是 | M8001C45 M8001C46 M8001C47 M8001C48 M8001C49 M8001C50 M8001C51 M8001C52 M8001C53 M8001C54 M8001C55 M8001C56 M8001C57 M8001C58 M8001C59 M8001C60 M8001C61 M8001C62 M8001C63 M8001C64 M8001C65 M8001C66 M8001C67 M8001C68 M8001C69 M8001C70 M8001C71 M8001C72 M8001C73 M8001C236 M8001C237 M8001C238 | [6 empty] | FALSE | 文件接口 | 否 | Eutrancell | 是 | M8001C45 M8001C46 M8001C47 M8001C48 M8001C49 M8001C50 M8001C51 M8001C52 M8001C53 M8001C54 M8001C55 M8001C56 M8001C57 M8001C58 M8001C59 M8001C60 M8001C61 M8001C62 M8001C63 M8001C64 M8001C65 M8001C66 M8001C67 M8001C68 M8001C69 M8001C70 M8001C71 M8001C72 M8001C73 | [6 empty] | FALSE | 文件接口 | 否 | Eutrancell | 是 | M8001C45 M8001C46 M8001C47 M8001C48 M8001C49 M8001C50 M8001C51 M8001C52 M8001C53 M8001C54 M8001C55 M8001C56 M8001C57 M8001C58 M8001C59 M8001C60 M8001C61 M8001C62 M8001C63 M8001C64 M8001C65 M8001C66 M8001C67 M8001C68 M8001C69 M8001C70 M8001C71 M8001C72 M8001C73 M8001C236 M8001C237 M8001C238 | [6 empty] | TRUE | 文件接口 | 否 | Eutrancell | 是 | M8001C45 M8001C46 M8001C47 M8001C48 M8001C49 M8001C50 M8001C51 M8001C52 M8001C53 M8001C54 M8001C55 M8001C56 M8001C57 M8001C58 M8001C59 M8001C60 M8001C61 M8001C62 M8001C63 M8001C64 M8001C65 M8001C66 M8001C67 M8001C68 M8001C69 M8001C70 M8001C71 M8001C72 M8001C73 | [6 empty] | TRUE | 文件接口 | 否 | Eutrancell | 是 | M8001C45 M8001C46 M8001C47 M8001C48 M8001C49 M8001C50 M8001C51 M8001C52 M8001C53 M8001C54 M8001C55 M8001C56 M8001C57 M8001C58 M8001C59 M8001C60 M8001C61 M8001C62 M8001C63 M8001C64 M8001C65 M8001C66 M8001C67 M8001C68 M8001C69 M8001C70 M8001C71 M8001C72 M8001C73 | [6 empty] | TRUE | 文件接口 | 否 | Eutrancell | 是 | M8001C45 M8001C46 M8001C47 M8001C48 M8001C49 M8001C50 M8001C51 M8001C52 M8001C53 M8001C54 M8001C55 M8001C56 M8001C57 M8001C58 M8001C59 M8001C60 M8001C61 M8001C62 M8001C63 M8001C64 M8001C65 M8001C66 M8001C67 M8001C68 M8001C69 M8001C70 M8001C71 M8001C72 M8001C73 | [6 empty] | TRUE | 文件接口 | 否 | Eutrancell | 是 | M8001C45 M8001C46 M8001C47 M8001C48 M8001C49 M8001C50 M8001C51 M8001C52 M8001C53 M8001C54 M8001C55 M8001C56 M8001C57 M8001C58 M8001C59 M8001C60 M8001C61 M8001C62 M8001C63 M8001C64 M8001C65 M8001C66 M8001C67 M8001C68 M8001C69 M8001C70 M8001C71 M8001C72 M8001C73 | [6 empty] | TRUE | 文件接口 | 否 | Eutrancell | 是 | M8001C45 M8001C46 M8001C47 M8001C48 M8001C49 M8001C50 M8001C51 M8001C52 M8001C53 M8001C54 M8001C55 M8001C56 M8001C57 M8001C58 M8001C59 M8001C60 M8001C61 M8001C62 M8001C63 M8001C64 M8001C65 M8001C66 M8001C67 M8001C68 M8001C69 M8001C70 M8001C71 M8001C72 M8001C73 | [6 empty] | TRUE | 文件接口 | 否 | Eutrancell | 是 | M8001C45 M8001C46 M8001C47 M8001C48 M8001C49 M8001C50 M8001C51 M8001C52 M8001C53 M8001C54 M8001C55 M8001C56 M8001C57 M8001C58 M8001C59 M8001C60 M8001C61 M8001C62 M8001C63 M8001C64 M8001C65 M8001C66 M8001C67 M8001C68 M8001C69 M8001C70 M8001C71 M8001C72 M8001C73 | [6 empty] | TRUE | 文件接口 | 否 | Eutrancell | 是 | M8001C45 M8001C46 M8001C47 M8001C48 M8001C49 M8001C50 M8001C51 M8001C52 M8001C53 M8001C54 M8001C55 M8001C56 M8001C57 M8001C58 M8001C59 M8001C60 M8001C61 M8001C62 M8001C63 M8001C64 M8001C65 M8001C66 M8001C67 M8001C68 M8001C69 M8001C70 M8001C71 M8001C72 M8001C73 | [6 empty] | TRUE | 文件接口 | 否 | Eutrancell | 是 | M8001C45 M8001C46 M8001C47 M8001C48 M8001C49 M8001C50 M8001C51 M8001C52 M8001C53 M8001C54 M8001C55 M8001C56 M8001C57 M8001C58 M8001C59 M8001C60 M8001C61 M8001C62 M8001C63 M8001C64 M8001C65 M8001C66 M8001C67 M8001C68 M8001C69 M8001C70 M8001C71 M8001C72 M8001C73 | [6 empty] | TRUE | 文件接口 | 否 | Eutrancell | 是 | M8001C45 M8001C46 M8001C47 M8001C48 M8001C49 M8001C50 M8001C51 M8001C52 M8001C53 M8001C54 M8001C55 M8001C56 M8001C57 M8001C58 M8001C59 M8001C60 M8001C61 M8001C62 M8001C63 M8001C64 M8001C65 M8001C66 M8001C67 M8001C68 M8001C69 M8001C70 M8001C71 M8001C72 M8001C73 | [6 empty] | TRUE | 文件接口 | 否 | Eutrancell | 是 | M8001C45 M8001C46 M8001C47 M8001C48 M8001C49 M8001C50 M8001C51 M8001C52 M8001C53 M8001C54 M8001C55 M8001C56 M8001C57 M8001C58 M8001C59 M8001C60 M8001C61 M8001C62 M8001C63 M8001C64 M8001C65 M8001C66 M8001C67 M8001C68 M8001C69 M8001C70 M8001C71 M8001C72 M8001C73 | [6 empty] | TRUE | 文件接口 | 否 | Eutrancell | 是 | M8001C45 M8001C46 M8001C47 M8001C48 M8001C49 M8001C50 M8001C51 M8001C52 M8001C53 M8001C54 M8001C55 M8001C56 M8001C57 M8001C58 M8001C59 M8001C60 M8001C61 M8001C62 M8001C63 M8001C64 M8001C65 M8001C66 M8001C67 M8001C68 M8001C69 M8001C70 M8001C71 M8001C72 M8001C73 | [6 empty] | TRUE | 文件接口 | 否 | Eutrancell | 是 | M8001C45 M8001C46 M8001C47 M8001C48 M8001C49 M8001C50 M8001C51 M8001C52 M8001C53 M8001C54 M8001C55 M8001C56 M8001C57 M8001C58 M8001C59 M8001C60 M8001C61 M8001C62 M8001C63 M8001C64 M8001C65 M8001C66 M8001C67 M8001C68 M8001C69 M8001C70 M8001C71 M8001C72 M8001C73 | [6 empty] | TRUE | 文件接口 | 否 | Eutrancell | 是 | M8001C45 M8001C46 M8001C47 M8001C48 M8001C49 M8001C50 M8001C51 M8001C52 M8001C53 M8001C54 M8001C55 M8001C56 M8001C57 M8001C58 M8001C59 M8001C60 M8001C61 M8001C62 M8001C63 M8001C64 M8001C65 M8001C66 M8001C67 M8001C68 M8001C69 M8001C70 M8001C71 M8001C72 M8001C73 | [6 empty] | TRUE | 文件接口 | 否 | Eutrancell | 是 | M8001C45 M8001C46 M8001C47 M8001C48 M8001C49 M8001C50 M8001C51 M8001C52 M8001C53 M8001C54 M8001C55 M8001C56 M8001C57 M8001C58 M8001C59 M8001C60 M8001C61 M8001C62 M8001C63 M8001C64 M8001C65 M8001C66 M8001C67 M8001C68 M8001C69 M8001C70 M8001C71 M8001C72 M8001C73 | [6 empty] | TRUE
|  | 下行平均无线承载效率 |  |  | 统计周期内，eNodeB小区下行平均每RB上所承载的比特数。 | bit/RB | 实型 | Eutrancell | A |  |  | 文件接口 | 否 | Eutrancell | 是 | sum(M8012C20)*8/sum(M8011C54) | [6 empty] | TRUE | 文件接口 | 否 | Eutrancell | 是 | sum(M8012C20)*8/sum(M8011C54) | [6 empty] | TRUE | 文件接口 | 否 | Eutrancell | 是 | sum(M8012C20)*8/sum(M8011C54) | [6 empty] | TRUE | 文件接口 | 否 | Eutrancell | 是 | sum(M8012C20)*8/sum(M8011C54) | [6 empty] | TRUE | 文件接口 | 否 | Eutrancell | 是 | sum(M8012C20)*8/sum(M8011C54) | [6 empty] | TRUE | 文件接口 | 否 | Eutrancell | 是 | sum(M8012C20)*8/sum(M8011C54) | [6 empty] | TRUE | 文件接口 | 否 | Eutrancell | 是 | sum(M8012C20)*8/sum(M8011C54) | [6 empty] | TRUE | 文件接口 | 否 | Eutrancell | 是 | sum(M8012C20)*8/sum(M8011C54) | [6 empty] | TRUE | 文件接口 | 否 | Eutrancell | 是 | sum(M8012C20)*8/sum(M8011C54) | [6 empty] | TRUE | 文件接口 | 否 | Eutrancell | 是 | sum(M8012C20)*8/sum(M8011C54) | [6 empty] | TRUE | 文件接口 | 否 | Eutrancell | 是 | sum(M8012C20)*8/sum(M8011C54) | [6 empty] | TRUE | 文件接口 | 否 | Eutrancell | 是 | sum(M8012C20)*8/sum(M8011C54) | [6 empty] | TRUE | 文件接口 | 否 | Eutrancell | 是 | sum(M8012C20)*8/sum(M8011C54) | [6 empty] | TRUE | 文件接口 | 否 | Eutrancell | 是 | sum(M8012C20)*8/sum(M8011C54) | [6 empty] | TRUE | 文件接口 | 否 | Eutrancell | 是 | sum(M8012C20)*8/sum(M8011C54) | [6 empty] | TRUE | 文件接口 | 否 | Eutrancell | 是 | sum(M8012C20)*8/sum(M8011C54) | [6 empty] | TRUE | 文件接口 | 否 | Eutrancell | 是 | sum(M8012C20)*8/sum(M8011C54) | [6 empty] | TRUE
|  | 上行平均无线承载效率 |  |  | 统计周期内，eNodeB小区上行平均每RB上所承载的比特数。 | bit/RB | 实型 | Eutrancell | A |  |  | 文件接口 | 否 | Eutrancell | 是 | sum(M8012C19)*8/sum(M8011C50) | [6 empty] | TRUE | 文件接口 | 否 | Eutrancell | 是 | sum(M8012C19)*8/sum(M8011C50) | [6 empty] | TRUE | 文件接口 | 否 | Eutrancell | 是 | sum(M8012C19)*8/sum(M8011C50) | [6 empty] | TRUE | 文件接口 | 否 | Eutrancell | 是 | sum(M8012C19)*8/sum(M8011C50) | [6 empty] | TRUE | 文件接口 | 否 | Eutrancell | 是 | sum(M8012C19)*8/sum(M8011C50) | [6 empty] | TRUE | 文件接口 | 否 | Eutrancell | 是 | sum(M8012C19)*8/sum(M8011C50) | [6 empty] | TRUE | 文件接口 | 否 | Eutrancell | 是 | sum(M8012C19)*8/sum(M8011C50) | [6 empty] | TRUE | 文件接口 | 否 | Eutrancell | 是 | sum(M8012C19)*8/sum(M8011C50) | [6 empty] | TRUE | 文件接口 | 否 | Eutrancell | 是 | sum(M8012C19)*8/sum(M8011C50) | [6 empty] | TRUE | 文件接口 | 否 | Eutrancell | 是 | sum(M8012C19)*8/sum(M8011C50) | [6 empty] | TRUE | 文件接口 | 否 | Eutrancell | 是 | sum(M8012C19)*8/sum(M8011C50) | [6 empty] | TRUE | 文件接口 | 否 | Eutrancell | 是 | sum(M8012C19)*8/sum(M8011C50) | [6 empty] | TRUE | 文件接口 | 否 | Eutrancell | 是 | sum(M8012C19)*8/sum(M8011C50) | [6 empty] | TRUE | 文件接口 | 否 | Eutrancell | 是 | sum(M8012C19)*8/sum(M8011C50) | [6 empty] | TRUE | 文件接口 | 否 | Eutrancell | 是 | sum(M8012C19)*8/sum(M8011C50) | [6 empty] | TRUE | 文件接口 | 否 | Eutrancell | 是 | sum(M8012C19)*8/sum(M8011C50) | [6 empty] | TRUE | 文件接口 | 否 | Eutrancell | 是 | sum(M8012C19)*8/sum(M8011C50) | [6 empty] | TRUE
|  | 上行采用QPSK的TTI个数 |  |  | 统计周期内，eNodeB小区上行采用QPSK调制方式的TTI个数。多用户在同一TTI内采用QPSK调制方式时只记1次。 | 个 | 整型 | Eutrancell | A |  |  | 文件接口 | 否 | Eutrancell | 是 | sum(M8001C16+ M8001C17+ M8001C18+ M8001C19+ M8001C20+ M8001C21+ M8001C22+ M8001C23+ M8001C24+ M8001C25+ M8001C26) | [6 empty] | TRUE | 文件接口 | 否 | Eutrancell | 是 | sum(M8001C16+ M8001C17+ M8001C18+ M8001C19+ M8001C20+ M8001C21+ M8001C22+ M8001C23+ M8001C24+ M8001C25+ M8001C26) | [6 empty] | TRUE | 文件接口 | 否 | Eutrancell | 是 | sum(M8001C16+ M8001C17+ M8001C18+ M8001C19+ M8001C20+ M8001C21+ M8001C22+ M8001C23+ M8001C24+ M8001C25+ M8001C26) | [6 empty] | TRUE | 文件接口 | 否 | Eutrancell | 是 | sum(M8001C16+ M8001C17+ M8001C18+ M8001C19+ M8001C20+ M8001C21+ M8001C22+ M8001C23+ M8001C24+ M8001C25+ M8001C26) | [6 empty] | TRUE | 文件接口 | 否 | Eutrancell | 是 | sum(M8001C16+ M8001C17+ M8001C18+ M8001C19+ M8001C20+ M8001C21+ M8001C22+ M8001C23+ M8001C24+ M8001C25+ M8001C26) | [6 empty] | TRUE | 文件接口 | 否 | Eutrancell | 是 | sum(M8001C16+ M8001C17+ M8001C18+ M8001C19+ M8001C20+ M8001C21+ M8001C22+ M8001C23+ M8001C24+ M8001C25+ M8001C26) | [6 empty] | TRUE | 文件接口 | 否 | Eutrancell | 是 | sum(M8001C16+ M8001C17+ M8001C18+ M8001C19+ M8001C20+ M8001C21+ M8001C22+ M8001C23+ M8001C24+ M8001C25+ M8001C26) | [6 empty] | TRUE | 文件接口 | 否 | Eutrancell | 是 | sum(M8001C16+ M8001C17+ M8001C18+ M8001C19+ M8001C20+ M8001C21+ M8001C22+ M8001C23+ M8001C24+ M8001C25+ M8001C26) | [6 empty] | TRUE | 文件接口 | 否 | Eutrancell | 是 | sum(M8001C16+ M8001C17+ M8001C18+ M8001C19+ M8001C20+ M8001C21+ M8001C22+ M8001C23+ M8001C24+ M8001C25+ M8001C26) | [6 empty] | TRUE | 文件接口 | 否 | Eutrancell | 是 | sum(M8001C16+ M8001C17+ M8001C18+ M8001C19+ M8001C20+ M8001C21+ M8001C22+ M8001C23+ M8001C24+ M8001C25+ M8001C26) | [6 empty] | TRUE | 文件接口 | 否 | Eutrancell | 是 | sum(M8001C16+ M8001C17+ M8001C18+ M8001C19+ M8001C20+ M8001C21+ M8001C22+ M8001C23+ M8001C24+ M8001C25+ M8001C26) | [6 empty] | TRUE | 文件接口 | 否 | Eutrancell | 是 | sum(M8001C16+ M8001C17+ M8001C18+ M8001C19+ M8001C20+ M8001C21+ M8001C22+ M8001C23+ M8001C24+ M8001C25+ M8001C26) | [6 empty] | TRUE | 文件接口 | 否 | Eutrancell | 是 | sum(M8001C16+ M8001C17+ M8001C18+ M8001C19+ M8001C20+ M8001C21+ M8001C22+ M8001C23+ M8001C24+ M8001C25+ M8001C26) | [6 empty] | TRUE | 文件接口 | 否 | Eutrancell | 是 | sum(M8001C16+ M8001C17+ M8001C18+ M8001C19+ M8001C20+ M8001C21+ M8001C22+ M8001C23+ M8001C24+ M8001C25+ M8001C26) | [6 empty] | TRUE | 文件接口 | 否 | Eutrancell | 是 | sum(M8001C16+ M8001C17+ M8001C18+ M8001C19+ M8001C20+ M8001C21+ M8001C22+ M8001C23+ M8001C24+ M8001C25+ M8001C26) | [6 empty] | TRUE | 文件接口 | 否 | Eutrancell | 是 | sum(M8001C16+ M8001C17+ M8001C18+ M8001C19+ M8001C20+ M8001C21+ M8001C22+ M8001C23+ M8001C24+ M8001C25+ M8001C26) | [6 empty] | TRUE | 文件接口 | 否 | Eutrancell | 是 | sum(M8001C16+ M8001C17+ M8001C18+ M8001C19+ M8001C20+ M8001C21+ M8001C22+ M8001C23+ M8001C24+ M8001C25+ M8001C26) | [6 empty] | TRUE
|  | 上行采用QPSK的PRB个数 | 修订 | 2014-09-04 | 统计周期内，eNB小区上行采用QPSK调制方式占用的PRB总数。 | 个 | 整型 | Eutrancell | A |  |  | 文件接口 | 否 | Eutrancell | 是 | sum(M8011C50)*(sum(M8001C16+ M8001C17+ M8001C18+ M8001C19+ M8001C20+ M8001C21+ M8001C22+ M8001C23+ M8001C24+ M8001C25+ M8001C26)/ sum(M8001C16+ M8001C17+ M8001C18+ M8001C19+ M8001C20+ M8001C21+ M8001C22+ M8001C23+ M8001C24+ M8001C25+ M8001C26+ M8001C27+ M8001C28+ M8001C29+ M8001C30+ M8001C31+ M8001C32+ M8001C33+ M8001C34+ M8001C35+ M8001C36+ M8001C37+ M8001C38+ M8001C39+ M8001C40+ M8001C41+ M8001C42+ M8001C43+ M8001C44)) | [6 empty] | TRUE | 文件接口 | 否 | Eutrancell | 是 | sum(M8011C50)*(sum(M8001C16+ M8001C17+ M8001C18+ M8001C19+ M8001C20+ M8001C21+ M8001C22+ M8001C23+ M8001C24+ M8001C25+ M8001C26)/ sum(M8001C16+ M8001C17+ M8001C18+ M8001C19+ M8001C20+ M8001C21+ M8001C22+ M8001C23+ M8001C24+ M8001C25+ M8001C26+ M8001C27+ M8001C28+ M8001C29+ M8001C30+ M8001C31+ M8001C32+ M8001C33+ M8001C34+ M8001C35+ M8001C36+ M8001C37+ M8001C38+ M8001C39+ M8001C40+ M8001C41+ M8001C42+ M8001C43+ M8001C44)) | [6 empty] | TRUE | 文件接口 | 否 | Eutrancell | 是 | sum(M8011C50)*(sum(M8001C16+ M8001C17+ M8001C18+ M8001C19+ M8001C20+ M8001C21+ M8001C22+ M8001C23+ M8001C24+ M8001C25+ M8001C26)/ sum(M8001C16+ M8001C17+ M8001C18+ M8001C19+ M8001C20+ M8001C21+ M8001C22+ M8001C23+ M8001C24+ M8001C25+ M8001C26+ M8001C27+ M8001C28+ M8001C29+ M8001C30+ M8001C31+ M8001C32+ M8001C33+ M8001C34+ M8001C35+ M8001C36+ M8001C37+ M8001C38+ M8001C39+ M8001C40+ M8001C41+ M8001C42+ M8001C43+ M8001C44)) | [6 empty] | TRUE | 文件接口 | 否 | Eutrancell | 是 | sum(M8011C50)*(sum(M8001C16+ M8001C17+ M8001C18+ M8001C19+ M8001C20+ M8001C21+ M8001C22+ M8001C23+ M8001C24+ M8001C25+ M8001C26)/ sum(M8001C16+ M8001C17+ M8001C18+ M8001C19+ M8001C20+ M8001C21+ M8001C22+ M8001C23+ M8001C24+ M8001C25+ M8001C26+ M8001C27+ M8001C28+ M8001C29+ M8001C30+ M8001C31+ M8001C32+ M8001C33+ M8001C34+ M8001C35+ M8001C36+ M8001C37+ M8001C38+ M8001C39+ M8001C40+ M8001C41+ M8001C42+ M8001C43+ M8001C44)) | [6 empty] | TRUE | 文件接口 | 否 | Eutrancell | 是 | sum(M8011C50)*(sum(M8001C16+ M8001C17+ M8001C18+ M8001C19+ M8001C20+ M8001C21+ M8001C22+ M8001C23+ M8001C24+ M8001C25+ M8001C26)/ sum(M8001C16+ M8001C17+ M8001C18+ M8001C19+ M8001C20+ M8001C21+ M8001C22+ M8001C23+ M8001C24+ M8001C25+ M8001C26+ M8001C27+ M8001C28+ M8001C29+ M8001C30+ M8001C31+ M8001C32+ M8001C33+ M8001C34+ M8001C35+ M8001C36+ M8001C37+ M8001C38+ M8001C39+ M8001C40+ M8001C41+ M8001C42+ M8001C43+ M8001C44)) | [6 empty] | TRUE | 文件接口 | 否 | Eutrancell | 是 | sum(M8011C50)*(sum(M8001C16+ M8001C17+ M8001C18+ M8001C19+ M8001C20+ M8001C21+ M8001C22+ M8001C23+ M8001C24+ M8001C25+ M8001C26)/ sum(M8001C16+ M8001C17+ M8001C18+ M8001C19+ M8001C20+ M8001C21+ M8001C22+ M8001C23+ M8001C24+ M8001C25+ M8001C26+ M8001C27+ M8001C28+ M8001C29+ M8001C30+ M8001C31+ M8001C32+ M8001C33+ M8001C34+ M8001C35+ M8001C36+ M8001C37+ M8001C38+ M8001C39+ M8001C40+ M8001C41+ M8001C42+ M8001C43+ M8001C44)) | [6 empty] | TRUE | 文件接口 | 否 | Eutrancell | 是 | sum(M8011C50)*(sum(M8001C16+ M8001C17+ M8001C18+ M8001C19+ M8001C20+ M8001C21+ M8001C22+ M8001C23+ M8001C24+ M8001C25+ M8001C26)/ sum(M8001C16+ M8001C17+ M8001C18+ M8001C19+ M8001C20+ M8001C21+ M8001C22+ M8001C23+ M8001C24+ M8001C25+ M8001C26+ M8001C27+ M8001C28+ M8001C29+ M8001C30+ M8001C31+ M8001C32+ M8001C33+ M8001C34+ M8001C35+ M8001C36+ M8001C37+ M8001C38+ M8001C39+ M8001C40+ M8001C41+ M8001C42+ M8001C43+ M8001C44)) | [6 empty] | TRUE | 文件接口 | 否 | Eutrancell | 是 | sum(M8011C50)*(sum(M8001C16+ M8001C17+ M8001C18+ M8001C19+ M8001C20+ M8001C21+ M8001C22+ M8001C23+ M8001C24+ M8001C25+ M8001C26)/ sum(M8001C16+ M8001C17+ M8001C18+ M8001C19+ M8001C20+ M8001C21+ M8001C22+ M8001C23+ M8001C24+ M8001C25+ M8001C26+ M8001C27+ M8001C28+ M8001C29+ M8001C30+ M8001C31+ M8001C32+ M8001C33+ M8001C34+ M8001C35+ M8001C36+ M8001C37+ M8001C38+ M8001C39+ M8001C40+ M8001C41+ M8001C42+ M8001C43+ M8001C44)) | [6 empty] | TRUE | 文件接口 | 否 | Eutrancell | 是 | sum(M8011C50)*(sum(M8001C16+ M8001C17+ M8001C18+ M8001C19+ M8001C20+ M8001C21+ M8001C22+ M8001C23+ M8001C24+ M8001C25+ M8001C26)/ sum(M8001C16+ M8001C17+ M8001C18+ M8001C19+ M8001C20+ M8001C21+ M8001C22+ M8001C23+ M8001C24+ M8001C25+ M8001C26+ M8001C27+ M8001C28+ M8001C29+ M8001C30+ M8001C31+ M8001C32+ M8001C33+ M8001C34+ M8001C35+ M8001C36+ M8001C37+ M8001C38+ M8001C39+ M8001C40+ M8001C41+ M8001C42+ M8001C43+ M8001C44)) | [6 empty] | TRUE | 文件接口 | 否 | Eutrancell | 是 | sum(M8011C50)*(sum(M8001C16+ M8001C17+ M8001C18+ M8001C19+ M8001C20+ M8001C21+ M8001C22+ M8001C23+ M8001C24+ M8001C25+ M8001C26)/ sum(M8001C16+ M8001C17+ M8001C18+ M8001C19+ M8001C20+ M8001C21+ M8001C22+ M8001C23+ M8001C24+ M8001C25+ M8001C26+ M8001C27+ M8001C28+ M8001C29+ M8001C30+ M8001C31+ M8001C32+ M8001C33+ M8001C34+ M8001C35+ M8001C36+ M8001C37+ M8001C38+ M8001C39+ M8001C40+ M8001C41+ M8001C42+ M8001C43+ M8001C44)) | [6 empty] | TRUE | 文件接口 | 否 | Eutrancell | 是 | sum(M8011C50)*(sum(M8001C16+ M8001C17+ M8001C18+ M8001C19+ M8001C20+ M8001C21+ M8001C22+ M8001C23+ M8001C24+ M8001C25+ M8001C26)/ sum(M8001C16+ M8001C17+ M8001C18+ M8001C19+ M8001C20+ M8001C21+ M8001C22+ M8001C23+ M8001C24+ M8001C25+ M8001C26+ M8001C27+ M8001C28+ M8001C29+ M8001C30+ M8001C31+ M8001C32+ M8001C33+ M8001C34+ M8001C35+ M8001C36+ M8001C37+ M8001C38+ M8001C39+ M8001C40+ M8001C41+ M8001C42+ M8001C43+ M8001C44)) | [6 empty] | TRUE | 文件接口 | 否 | Eutrancell | 是 | sum(M8011C50)*(sum(M8001C16+ M8001C17+ M8001C18+ M8001C19+ M8001C20+ M8001C21+ M8001C22+ M8001C23+ M8001C24+ M8001C25+ M8001C26)/ sum(M8001C16+ M8001C17+ M8001C18+ M8001C19+ M8001C20+ M8001C21+ M8001C22+ M8001C23+ M8001C24+ M8001C25+ M8001C26+ M8001C27+ M8001C28+ M8001C29+ M8001C30+ M8001C31+ M8001C32+ M8001C33+ M8001C34+ M8001C35+ M8001C36+ M8001C37+ M8001C38+ M8001C39+ M8001C40+ M8001C41+ M8001C42+ M8001C43+ M8001C44)) | [6 empty] | TRUE | 文件接口 | 否 | Eutrancell | 是 | sum(M8011C50)*(sum(M8001C16+ M8001C17+ M8001C18+ M8001C19+ M8001C20+ M8001C21+ M8001C22+ M8001C23+ M8001C24+ M8001C25+ M8001C26)/ sum(M8001C16+ M8001C17+ M8001C18+ M8001C19+ M8001C20+ M8001C21+ M8001C22+ M8001C23+ M8001C24+ M8001C25+ M8001C26+ M8001C27+ M8001C28+ M8001C29+ M8001C30+ M8001C31+ M8001C32+ M8001C33+ M8001C34+ M8001C35+ M8001C36+ M8001C37+ M8001C38+ M8001C39+ M8001C40+ M8001C41+ M8001C42+ M8001C43+ M8001C44)) | [6 empty] | TRUE | 文件接口 | 否 | Eutrancell | 是 | sum(M8011C50)*(sum(M8001C16+ M8001C17+ M8001C18+ M8001C19+ M8001C20+ M8001C21+ M8001C22+ M8001C23+ M8001C24+ M8001C25+ M8001C26)/ sum(M8001C16+ M8001C17+ M8001C18+ M8001C19+ M8001C20+ M8001C21+ M8001C22+ M8001C23+ M8001C24+ M8001C25+ M8001C26+ M8001C27+ M8001C28+ M8001C29+ M8001C30+ M8001C31+ M8001C32+ M8001C33+ M8001C34+ M8001C35+ M8001C36+ M8001C37+ M8001C38+ M8001C39+ M8001C40+ M8001C41+ M8001C42+ M8001C43+ M8001C44)) | [6 empty] | TRUE | 文件接口 | 否 | Eutrancell | 是 | sum(M8011C50)*(sum(M8001C16+ M8001C17+ M8001C18+ M8001C19+ M8001C20+ M8001C21+ M8001C22+ M8001C23+ M8001C24+ M8001C25+ M8001C26)/ sum(M8001C16+ M8001C17+ M8001C18+ M8001C19+ M8001C20+ M8001C21+ M8001C22+ M8001C23+ M8001C24+ M8001C25+ M8001C26+ M8001C27+ M8001C28+ M8001C29+ M8001C30+ M8001C31+ M8001C32+ M8001C33+ M8001C34+ M8001C35+ M8001C36+ M8001C37+ M8001C38+ M8001C39+ M8001C40+ M8001C41+ M8001C42+ M8001C43+ M8001C44)) | [6 empty] | TRUE | 文件接口 | 否 | Eutrancell | 是 | sum(M8011C50)*(sum(M8001C16+ M8001C17+ M8001C18+ M8001C19+ M8001C20+ M8001C21+ M8001C22+ M8001C23+ M8001C24+ M8001C25+ M8001C26)/ sum(M8001C16+ M8001C17+ M8001C18+ M8001C19+ M8001C20+ M8001C21+ M8001C22+ M8001C23+ M8001C24+ M8001C25+ M8001C26+ M8001C27+ M8001C28+ M8001C29+ M8001C30+ M8001C31+ M8001C32+ M8001C33+ M8001C34+ M8001C35+ M8001C36+ M8001C37+ M8001C38+ M8001C39+ M8001C40+ M8001C41+ M8001C42+ M8001C43+ M8001C44)) | [6 empty] | TRUE | 文件接口 | 否 | Eutrancell | 是 | sum(M8011C50)*(sum(M8001C16+ M8001C17+ M8001C18+ M8001C19+ M8001C20+ M8001C21+ M8001C22+ M8001C23+ M8001C24+ M8001C25+ M8001C26)/ sum(M8001C16+ M8001C17+ M8001C18+ M8001C19+ M8001C20+ M8001C21+ M8001C22+ M8001C23+ M8001C24+ M8001C25+ M8001C26+ M8001C27+ M8001C28+ M8001C29+ M8001C30+ M8001C31+ M8001C32+ M8001C33+ M8001C34+ M8001C35+ M8001C36+ M8001C37+ M8001C38+ M8001C39+ M8001C40+ M8001C41+ M8001C42+ M8001C43+ M8001C44)) | [6 empty] | TRUE
|  | 上行采用16QAM的TTI个数 |  |  | 统计周期内，eNodeB小区上行采用16QAM调制方式的TTI个数。多用户在同一TTI内采用16QAM调制方式时只记1次。 | 个 | 整型 | Eutrancell | A |  |  | 文件接口 | 否 | Eutrancell | 是 | sum(M8001C27+ M8001C28+ M8001C29+ M8001C30+ M8001C31+ M8001C32+ M8001C33+ M8001C34+ M8001C35+ M8001C36+ M8001C37+ M8001C38+ M8001C39+ M8001C40) | [6 empty] | TRUE | 文件接口 | 否 | Eutrancell | 是 | sum(M8001C27+ M8001C28+ M8001C29+ M8001C30+ M8001C31+ M8001C32+ M8001C33+ M8001C34+ M8001C35+ M8001C36+ M8001C37+ M8001C38+ M8001C39+ M8001C40) | [6 empty] | TRUE | 文件接口 | 否 | Eutrancell | 是 | sum(M8001C27+ M8001C28+ M8001C29+ M8001C30+ M8001C31+ M8001C32+ M8001C33+ M8001C34+ M8001C35+ M8001C36+ M8001C37+ M8001C38+ M8001C39+ M8001C40) | [6 empty] | TRUE | 文件接口 | 否 | Eutrancell | 是 | sum(M8001C27+ M8001C28+ M8001C29+ M8001C30+ M8001C31+ M8001C32+ M8001C33+ M8001C34+ M8001C35+ M8001C36) | [5 empty] | 2017.09.20 | FALSE | 文件接口 | 否 | Eutrancell | 是 | sum(M8001C27+ M8001C28+ M8001C29+ M8001C30+ M8001C31+ M8001C32+ M8001C33+ M8001C34+ M8001C35+ M8001C36) | [5 empty] | 2017.09.20 | TRUE | 文件接口 | 否 | Eutrancell | 是 | sum(M8001C27+ M8001C28+ M8001C29+ M8001C30+ M8001C31+ M8001C32+ M8001C33+ M8001C34+ M8001C35+ M8001C36) | [5 empty] | 2017.09.20 | TRUE | 文件接口 | 否 | Eutrancell | 是 | sum(M8001C27+ M8001C28+ M8001C29+ M8001C30+ M8001C31+ M8001C32+ M8001C33+ M8001C34+ M8001C35+ M8001C36) | [5 empty] | 2017.09.20 | TRUE | 文件接口 | 否 | Eutrancell | 是 | sum(M8001C27+ M8001C28+ M8001C29+ M8001C30+ M8001C31+ M8001C32+ M8001C33+ M8001C34+ M8001C35+ M8001C36) | [5 empty] | 2017.09.20 | TRUE | 文件接口 | 否 | Eutrancell | 是 | sum(M8001C27+ M8001C28+ M8001C29+ M8001C30+ M8001C31+ M8001C32+ M8001C33+ M8001C34+ M8001C35+ M8001C36) | [5 empty] | 2017.09.20 | TRUE | 文件接口 | 否 | Eutrancell | 是 | sum(M8001C27+ M8001C28+ M8001C29+ M8001C30+ M8001C31+ M8001C32+ M8001C33+ M8001C34+ M8001C35+ M8001C36) | [5 empty] | 2017.09.20 | TRUE | 文件接口 | 否 | Eutrancell | 是 | sum(M8001C27+ M8001C28+ M8001C29+ M8001C30+ M8001C31+ M8001C32+ M8001C33+ M8001C34+ M8001C35+ M8001C36) | [5 empty] | 2017.09.20 | TRUE | 文件接口 | 否 | Eutrancell | 是 | sum(M8001C27+ M8001C28+ M8001C29+ M8001C30+ M8001C31+ M8001C32+ M8001C33+ M8001C34+ M8001C35+ M8001C36) | [5 empty] | 2017.09.20 | TRUE | 文件接口 | 否 | Eutrancell | 是 | sum(M8001C27+ M8001C28+ M8001C29+ M8001C30+ M8001C31+ M8001C32+ M8001C33+ M8001C34+ M8001C35+ M8001C36) | [5 empty] | 2017.09.20 | TRUE | 文件接口 | 否 | Eutrancell | 是 | sum(M8001C27+ M8001C28+ M8001C29+ M8001C30+ M8001C31+ M8001C32+ M8001C33+ M8001C34+ M8001C35+ M8001C36) | [5 empty] | 2017.09.20 | TRUE | 文件接口 | 否 | Eutrancell | 是 | sum(M8001C27+ M8001C28+ M8001C29+ M8001C30+ M8001C31+ M8001C32+ M8001C33+ M8001C34+ M8001C35+ M8001C36) | [5 empty] | 2017.09.20 | TRUE | 文件接口 | 否 | Eutrancell | 是 | sum(M8001C27+ M8001C28+ M8001C29+ M8001C30+ M8001C31+ M8001C32+ M8001C33+ M8001C34+ M8001C35+ M8001C36) | [5 empty] | 2017.09.20 | TRUE | 文件接口 | 否 | Eutrancell | 是 | sum(M8001C27+ M8001C28+ M8001C29+ M8001C30+ M8001C31+ M8001C32+ M8001C33+ M8001C34+ M8001C35+ M8001C36) | [5 empty] | 2017.09.20 | TRUE
|  | 上行采用16QAM的PRB个数 | 修订 | 2014-09-04 | 统计周期内，eNB小区上行采用16QAM调制方式占用的PRB总数。 | 个 | 整型 | Eutrancell | A |  |  | 文件接口 | 否 | Eutrancell | 是 | sum(M8011C50)*(sum(M8001C27+ M8001C28+ M8001C29+ M8001C30+ M8001C31+ M8001C32+ M8001C33+ M8001C34+ M8001C35+ M8001C36+ M8001C37+ M8001C38+ M8001C39+ M8001C40)/ sum(M8001C16+ M8001C17+ M8001C18+ M8001C19+ M8001C20+ M8001C21+ M8001C22+ M8001C23+ M8001C24+ M8001C25+ M8001C26+ M8001C27+ M8001C28+ M8001C29+ M8001C30+ M8001C31+ M8001C32+ M8001C33+ M8001C34+ M8001C35+ M8001C36+ M8001C37+ M8001C38+ M8001C39+ M8001C40+ M8001C41+ M8001C42+ M8001C43+ M8001C44)) | [6 empty] | TRUE | 文件接口 | 否 | Eutrancell | 是 | sum(M8011C50)*(sum(M8001C27+ M8001C28+ M8001C29+ M8001C30+ M8001C31+ M8001C32+ M8001C33+ M8001C34+ M8001C35+ M8001C36+ M8001C37+ M8001C38+ M8001C39+ M8001C40)/ sum(M8001C16+ M8001C17+ M8001C18+ M8001C19+ M8001C20+ M8001C21+ M8001C22+ M8001C23+ M8001C24+ M8001C25+ M8001C26+ M8001C27+ M8001C28+ M8001C29+ M8001C30+ M8001C31+ M8001C32+ M8001C33+ M8001C34+ M8001C35+ M8001C36+ M8001C37+ M8001C38+ M8001C39+ M8001C40+ M8001C41+ M8001C42+ M8001C43+ M8001C44)) | [6 empty] | TRUE | 文件接口 | 否 | Eutrancell | 是 | sum(M8011C50)*(sum(M8001C27+ M8001C28+ M8001C29+ M8001C30+ M8001C31+ M8001C32+ M8001C33+ M8001C34+ M8001C35+ M8001C36+ M8001C37+ M8001C38+ M8001C39+ M8001C40)/ sum(M8001C16+ M8001C17+ M8001C18+ M8001C19+ M8001C20+ M8001C21+ M8001C22+ M8001C23+ M8001C24+ M8001C25+ M8001C26+ M8001C27+ M8001C28+ M8001C29+ M8001C30+ M8001C31+ M8001C32+ M8001C33+ M8001C34+ M8001C35+ M8001C36+ M8001C37+ M8001C38+ M8001C39+ M8001C40+ M8001C41+ M8001C42+ M8001C43+ M8001C44)) | [6 empty] | TRUE | 文件接口 | 否 | Eutrancell | 是 | sum(M8011C50)*(sum(M8001C27+ M8001C28+ M8001C29+ M8001C30+ M8001C31+ M8001C32+ M8001C33+ M8001C34+ M8001C35+ M8001C36)/ sum(M8001C16+ M8001C17+ M8001C18+ M8001C19+ M8001C20+ M8001C21+ M8001C22+ M8001C23+ M8001C24+ M8001C25+ M8001C26+ M8001C27+ M8001C28+ M8001C29+ M8001C30+ M8001C31+ M8001C32+ M8001C33+ M8001C34+ M8001C35+ M8001C36+ M8001C37+ M8001C38+ M8001C39+ M8001C40+ M8001C41+ M8001C42+ M8001C43+ M8001C44)) | [5 empty] | 2017.09.20 | FALSE | 文件接口 | 否 | Eutrancell | 是 | sum(M8011C50)*(sum(M8001C27+ M8001C28+ M8001C29+ M8001C30+ M8001C31+ M8001C32+ M8001C33+ M8001C34+ M8001C35+ M8001C36)/ sum(M8001C16+ M8001C17+ M8001C18+ M8001C19+ M8001C20+ M8001C21+ M8001C22+ M8001C23+ M8001C24+ M8001C25+ M8001C26+ M8001C27+ M8001C28+ M8001C29+ M8001C30+ M8001C31+ M8001C32+ M8001C33+ M8001C34+ M8001C35+ M8001C36+ M8001C37+ M8001C38+ M8001C39+ M8001C40+ M8001C41+ M8001C42+ M8001C43+ M8001C44)) | [5 empty] | 2017.09.20 | TRUE | 文件接口 | 否 | Eutrancell | 是 | sum(M8011C50)*(sum(M8001C27+ M8001C28+ M8001C29+ M8001C30+ M8001C31+ M8001C32+ M8001C33+ M8001C34+ M8001C35+ M8001C36)/ sum(M8001C16+ M8001C17+ M8001C18+ M8001C19+ M8001C20+ M8001C21+ M8001C22+ M8001C23+ M8001C24+ M8001C25+ M8001C26+ M8001C27+ M8001C28+ M8001C29+ M8001C30+ M8001C31+ M8001C32+ M8001C33+ M8001C34+ M8001C35+ M8001C36+ M8001C37+ M8001C38+ M8001C39+ M8001C40+ M8001C41+ M8001C42+ M8001C43+ M8001C44)) | [5 empty] | 2017.09.20 | TRUE | 文件接口 | 否 | Eutrancell | 是 | sum(M8011C50)*(sum(M8001C27+ M8001C28+ M8001C29+ M8001C30+ M8001C31+ M8001C32+ M8001C33+ M8001C34+ M8001C35+ M8001C36)/ sum(M8001C16+ M8001C17+ M8001C18+ M8001C19+ M8001C20+ M8001C21+ M8001C22+ M8001C23+ M8001C24+ M8001C25+ M8001C26+ M8001C27+ M8001C28+ M8001C29+ M8001C30+ M8001C31+ M8001C32+ M8001C33+ M8001C34+ M8001C35+ M8001C36+ M8001C37+ M8001C38+ M8001C39+ M8001C40+ M8001C41+ M8001C42+ M8001C43+ M8001C44)) | [5 empty] | 2017.09.20 | TRUE | 文件接口 | 否 | Eutrancell | 是 | sum(M8011C50)*(sum(M8001C27+ M8001C28+ M8001C29+ M8001C30+ M8001C31+ M8001C32+ M8001C33+ M8001C34+ M8001C35+ M8001C36)/ sum(M8001C16+ M8001C17+ M8001C18+ M8001C19+ M8001C20+ M8001C21+ M8001C22+ M8001C23+ M8001C24+ M8001C25+ M8001C26+ M8001C27+ M8001C28+ M8001C29+ M8001C30+ M8001C31+ M8001C32+ M8001C33+ M8001C34+ M8001C35+ M8001C36+ M8001C37+ M8001C38+ M8001C39+ M8001C40+ M8001C41+ M8001C42+ M8001C43+ M8001C44)) | [5 empty] | 2017.09.20 | TRUE | 文件接口 | 否 | Eutrancell | 是 | sum(M8011C50)*(sum(M8001C27+ M8001C28+ M8001C29+ M8001C30+ M8001C31+ M8001C32+ M8001C33+ M8001C34+ M8001C35+ M8001C36)/ sum(M8001C16+ M8001C17+ M8001C18+ M8001C19+ M8001C20+ M8001C21+ M8001C22+ M8001C23+ M8001C24+ M8001C25+ M8001C26+ M8001C27+ M8001C28+ M8001C29+ M8001C30+ M8001C31+ M8001C32+ M8001C33+ M8001C34+ M8001C35+ M8001C36+ M8001C37+ M8001C38+ M8001C39+ M8001C40+ M8001C41+ M8001C42+ M8001C43+ M8001C44)) | [5 empty] | 2017.09.20 | TRUE | 文件接口 | 否 | Eutrancell | 是 | sum(M8011C50)*(sum(M8001C27+ M8001C28+ M8001C29+ M8001C30+ M8001C31+ M8001C32+ M8001C33+ M8001C34+ M8001C35+ M8001C36)/ sum(M8001C16+ M8001C17+ M8001C18+ M8001C19+ M8001C20+ M8001C21+ M8001C22+ M8001C23+ M8001C24+ M8001C25+ M8001C26+ M8001C27+ M8001C28+ M8001C29+ M8001C30+ M8001C31+ M8001C32+ M8001C33+ M8001C34+ M8001C35+ M8001C36+ M8001C37+ M8001C38+ M8001C39+ M8001C40+ M8001C41+ M8001C42+ M8001C43+ M8001C44)) | [5 empty] | 2017.09.20 | TRUE | 文件接口 | 否 | Eutrancell | 是 | sum(M8011C50)*(sum(M8001C27+ M8001C28+ M8001C29+ M8001C30+ M8001C31+ M8001C32+ M8001C33+ M8001C34+ M8001C35+ M8001C36)/ sum(M8001C16+ M8001C17+ M8001C18+ M8001C19+ M8001C20+ M8001C21+ M8001C22+ M8001C23+ M8001C24+ M8001C25+ M8001C26+ M8001C27+ M8001C28+ M8001C29+ M8001C30+ M8001C31+ M8001C32+ M8001C33+ M8001C34+ M8001C35+ M8001C36+ M8001C37+ M8001C38+ M8001C39+ M8001C40+ M8001C41+ M8001C42+ M8001C43+ M8001C44)) | [5 empty] | 2017.09.20 | TRUE | 文件接口 | 否 | Eutrancell | 是 | sum(M8011C50)*(sum(M8001C27+ M8001C28+ M8001C29+ M8001C30+ M8001C31+ M8001C32+ M8001C33+ M8001C34+ M8001C35+ M8001C36)/ sum(M8001C16+ M8001C17+ M8001C18+ M8001C19+ M8001C20+ M8001C21+ M8001C22+ M8001C23+ M8001C24+ M8001C25+ M8001C26+ M8001C27+ M8001C28+ M8001C29+ M8001C30+ M8001C31+ M8001C32+ M8001C33+ M8001C34+ M8001C35+ M8001C36+ M8001C37+ M8001C38+ M8001C39+ M8001C40+ M8001C41+ M8001C42+ M8001C43+ M8001C44)) | [5 empty] | 2017.09.20 | TRUE | 文件接口 | 否 | Eutrancell | 是 | sum(M8011C50)*(sum(M8001C27+ M8001C28+ M8001C29+ M8001C30+ M8001C31+ M8001C32+ M8001C33+ M8001C34+ M8001C35+ M8001C36)/ sum(M8001C16+ M8001C17+ M8001C18+ M8001C19+ M8001C20+ M8001C21+ M8001C22+ M8001C23+ M8001C24+ M8001C25+ M8001C26+ M8001C27+ M8001C28+ M8001C29+ M8001C30+ M8001C31+ M8001C32+ M8001C33+ M8001C34+ M8001C35+ M8001C36+ M8001C37+ M8001C38+ M8001C39+ M8001C40+ M8001C41+ M8001C42+ M8001C43+ M8001C44)) | [5 empty] | 2017.09.20 | TRUE | 文件接口 | 否 | Eutrancell | 是 | sum(M8011C50)*(sum(M8001C27+ M8001C28+ M8001C29+ M8001C30+ M8001C31+ M8001C32+ M8001C33+ M8001C34+ M8001C35+ M8001C36)/ sum(M8001C16+ M8001C17+ M8001C18+ M8001C19+ M8001C20+ M8001C21+ M8001C22+ M8001C23+ M8001C24+ M8001C25+ M8001C26+ M8001C27+ M8001C28+ M8001C29+ M8001C30+ M8001C31+ M8001C32+ M8001C33+ M8001C34+ M8001C35+ M8001C36+ M8001C37+ M8001C38+ M8001C39+ M8001C40+ M8001C41+ M8001C42+ M8001C43+ M8001C44)) | [5 empty] | 2017.09.20 | TRUE | 文件接口 | 否 | Eutrancell | 是 | sum(M8011C50)*(sum(M8001C27+ M8001C28+ M8001C29+ M8001C30+ M8001C31+ M8001C32+ M8001C33+ M8001C34+ M8001C35+ M8001C36)/ sum(M8001C16+ M8001C17+ M8001C18+ M8001C19+ M8001C20+ M8001C21+ M8001C22+ M8001C23+ M8001C24+ M8001C25+ M8001C26+ M8001C27+ M8001C28+ M8001C29+ M8001C30+ M8001C31+ M8001C32+ M8001C33+ M8001C34+ M8001C35+ M8001C36+ M8001C37+ M8001C38+ M8001C39+ M8001C40+ M8001C41+ M8001C42+ M8001C43+ M8001C44)) | [5 empty] | 2017.09.20 | TRUE | 文件接口 | 否 | Eutrancell | 是 | sum(M8011C50)*(sum(M8001C27+ M8001C28+ M8001C29+ M8001C30+ M8001C31+ M8001C32+ M8001C33+ M8001C34+ M8001C35+ M8001C36)/ sum(M8001C16+ M8001C17+ M8001C18+ M8001C19+ M8001C20+ M8001C21+ M8001C22+ M8001C23+ M8001C24+ M8001C25+ M8001C26+ M8001C27+ M8001C28+ M8001C29+ M8001C30+ M8001C31+ M8001C32+ M8001C33+ M8001C34+ M8001C35+ M8001C36+ M8001C37+ M8001C38+ M8001C39+ M8001C40+ M8001C41+ M8001C42+ M8001C43+ M8001C44)) | [5 empty] | 2017.09.20 | TRUE | 文件接口 | 否 | Eutrancell | 是 | sum(M8011C50)*(sum(M8001C27+ M8001C28+ M8001C29+ M8001C30+ M8001C31+ M8001C32+ M8001C33+ M8001C34+ M8001C35+ M8001C36)/ sum(M8001C16+ M8001C17+ M8001C18+ M8001C19+ M8001C20+ M8001C21+ M8001C22+ M8001C23+ M8001C24+ M8001C25+ M8001C26+ M8001C27+ M8001C28+ M8001C29+ M8001C30+ M8001C31+ M8001C32+ M8001C33+ M8001C34+ M8001C35+ M8001C36+ M8001C37+ M8001C38+ M8001C39+ M8001C40+ M8001C41+ M8001C42+ M8001C43+ M8001C44)) | [5 empty] | 2017.09.20 | TRUE
|  | 上行采用64QAM的TTI个数 |  |  | 统计周期内，eNodeB小区上行采用64QAM调制方式的TTI个数。多用户在同一TTI内采用64QAM调制方式时只记1次。 | 个 | 整型 | Eutrancell | A |  |  | 文件接口 | 否 | Eutrancell | 是 | sum(M8001C41+ M8001C42+ M8001C43+ M8001C44) | [6 empty] | TRUE | 文件接口 | 否 | Eutrancell | 是 | sum(M8001C41+ M8001C42+ M8001C43+ M8001C44) | [6 empty] | TRUE | 文件接口 | 否 | Eutrancell | 是 | sum(M8001C41+ M8001C42+ M8001C43+ M8001C44) | [6 empty] | TRUE | 文件接口 | 否 | Eutrancell | 是 | sum(M8001C37+ M8001C38+ M8001C39+ M8001C40+ M8001C41+ M8001C42+ M8001C43+ M8001C44) | [5 empty] | 2017.09.20 | FALSE | 文件接口 | 否 | Eutrancell | 是 | sum(M8001C37+ M8001C38+ M8001C39+ M8001C40+ M8001C41+ M8001C42+ M8001C43+ M8001C44) | [5 empty] | 2017.09.20 | TRUE | 文件接口 | 否 | Eutrancell | 是 | sum(M8001C37+ M8001C38+ M8001C39+ M8001C40+ M8001C41+ M8001C42+ M8001C43+ M8001C44) | [5 empty] | 2017.09.20 | TRUE | 文件接口 | 否 | Eutrancell | 是 | sum(M8001C37+ M8001C38+ M8001C39+ M8001C40+ M8001C41+ M8001C42+ M8001C43+ M8001C44) | [5 empty] | 2017.09.20 | TRUE | 文件接口 | 否 | Eutrancell | 是 | sum(M8001C37+ M8001C38+ M8001C39+ M8001C40+ M8001C41+ M8001C42+ M8001C43+ M8001C44) | [5 empty] | 2017.09.20 | TRUE | 文件接口 | 否 | Eutrancell | 是 | sum(M8001C37+ M8001C38+ M8001C39+ M8001C40+ M8001C41+ M8001C42+ M8001C43+ M8001C44) | [5 empty] | 2017.09.20 | TRUE | 文件接口 | 否 | Eutrancell | 是 | sum(M8001C37+ M8001C38+ M8001C39+ M8001C40+ M8001C41+ M8001C42+ M8001C43+ M8001C44) | [5 empty] | 2017.09.20 | TRUE | 文件接口 | 否 | Eutrancell | 是 | sum(M8001C37+ M8001C38+ M8001C39+ M8001C40+ M8001C41+ M8001C42+ M8001C43+ M8001C44) | [5 empty] | 2017.09.20 | TRUE | 文件接口 | 否 | Eutrancell | 是 | sum(M8001C37+ M8001C38+ M8001C39+ M8001C40+ M8001C41+ M8001C42+ M8001C43+ M8001C44) | [5 empty] | 2017.09.20 | TRUE | 文件接口 | 否 | Eutrancell | 是 | sum(M8001C37+ M8001C38+ M8001C39+ M8001C40+ M8001C41+ M8001C42+ M8001C43+ M8001C44) | [5 empty] | 2017.09.20 | TRUE | 文件接口 | 否 | Eutrancell | 是 | sum(M8001C37+ M8001C38+ M8001C39+ M8001C40+ M8001C41+ M8001C42+ M8001C43+ M8001C44) | [5 empty] | 2017.09.20 | TRUE | 文件接口 | 否 | Eutrancell | 是 | sum(M8001C37+ M8001C38+ M8001C39+ M8001C40+ M8001C41+ M8001C42+ M8001C43+ M8001C44) | [5 empty] | 2017.09.20 | TRUE | 文件接口 | 否 | Eutrancell | 是 | sum(M8001C37+ M8001C38+ M8001C39+ M8001C40+ M8001C41+ M8001C42+ M8001C43+ M8001C44) | [5 empty] | 2017.09.20 | TRUE | 文件接口 | 否 | Eutrancell | 是 | sum(M8001C37+ M8001C38+ M8001C39+ M8001C40+ M8001C41+ M8001C42+ M8001C43+ M8001C44) | [5 empty] | 2017.09.20 | TRUE
|  | 上行采用64QAM的PRB个数 | 修订 | 2014-09-04 | 统计周期内，eNB小区上行采用64QAM调制方式占用的PRB总数。 | 个 | 整型 | Eutrancell | A |  |  | 文件接口 | 否 | Eutrancell | 是 | sum(M8011C50)*(sum(M8001C41+ M8001C42+ M8001C43+ M8001C44)/ sum(M8001C16+ M8001C17+ M8001C18+ M8001C19+ M8001C20+ M8001C21+ M8001C22+ M8001C23+ M8001C24+ M8001C25+ M8001C26+ M8001C27+ M8001C28+ M8001C29+ M8001C30+ M8001C31+ M8001C32+ M8001C33+ M8001C34+ M8001C35+ M8001C36+ M8001C37+ M8001C38+ M8001C39+ M8001C40+ M8001C41+ M8001C42+ M8001C43+ M8001C44)) | [6 empty] | TRUE | 文件接口 | 否 | Eutrancell | 是 | sum(M8011C50)*(sum(M8001C41+ M8001C42+ M8001C43+ M8001C44)/ sum(M8001C16+ M8001C17+ M8001C18+ M8001C19+ M8001C20+ M8001C21+ M8001C22+ M8001C23+ M8001C24+ M8001C25+ M8001C26+ M8001C27+ M8001C28+ M8001C29+ M8001C30+ M8001C31+ M8001C32+ M8001C33+ M8001C34+ M8001C35+ M8001C36+ M8001C37+ M8001C38+ M8001C39+ M8001C40+ M8001C41+ M8001C42+ M8001C43+ M8001C44)) | [6 empty] | TRUE | 文件接口 | 否 | Eutrancell | 是 | sum(M8011C50)*(sum(M8001C41+ M8001C42+ M8001C43+ M8001C44)/ sum(M8001C16+ M8001C17+ M8001C18+ M8001C19+ M8001C20+ M8001C21+ M8001C22+ M8001C23+ M8001C24+ M8001C25+ M8001C26+ M8001C27+ M8001C28+ M8001C29+ M8001C30+ M8001C31+ M8001C32+ M8001C33+ M8001C34+ M8001C35+ M8001C36+ M8001C37+ M8001C38+ M8001C39+ M8001C40+ M8001C41+ M8001C42+ M8001C43+ M8001C44)) | [6 empty] | TRUE | 文件接口 | 否 | Eutrancell | 是 | sum(M8011C50)*(sum(M8001C37+ M8001C38+ M8001C39+ M8001C40+ M8001C41+ M8001C42+ M8001C43+ M8001C44)/ sum(M8001C16+ M8001C17+ M8001C18+ M8001C19+ M8001C20+ M8001C21+ M8001C22+ M8001C23+ M8001C24+ M8001C25+ M8001C26+ M8001C27+ M8001C28+ M8001C29+ M8001C30+ M8001C31+ M8001C32+ M8001C33+ M8001C34+ M8001C35+ M8001C36+ M8001C37+ M8001C38+ M8001C39+ M8001C40+ M8001C41+ M8001C42+ M8001C43+ M8001C44)) | [5 empty] | 2017.09.20 | FALSE | 文件接口 | 否 | Eutrancell | 是 | sum(M8011C50)*(sum(M8001C37+ M8001C38+ M8001C39+ M8001C40+ M8001C41+ M8001C42+ M8001C43+ M8001C44)/ sum(M8001C16+ M8001C17+ M8001C18+ M8001C19+ M8001C20+ M8001C21+ M8001C22+ M8001C23+ M8001C24+ M8001C25+ M8001C26+ M8001C27+ M8001C28+ M8001C29+ M8001C30+ M8001C31+ M8001C32+ M8001C33+ M8001C34+ M8001C35+ M8001C36+ M8001C37+ M8001C38+ M8001C39+ M8001C40+ M8001C41+ M8001C42+ M8001C43+ M8001C44)) | [5 empty] | 2017.09.20 | TRUE | 文件接口 | 否 | Eutrancell | 是 | sum(M8011C50)*(sum(M8001C37+ M8001C38+ M8001C39+ M8001C40+ M8001C41+ M8001C42+ M8001C43+ M8001C44)/ sum(M8001C16+ M8001C17+ M8001C18+ M8001C19+ M8001C20+ M8001C21+ M8001C22+ M8001C23+ M8001C24+ M8001C25+ M8001C26+ M8001C27+ M8001C28+ M8001C29+ M8001C30+ M8001C31+ M8001C32+ M8001C33+ M8001C34+ M8001C35+ M8001C36+ M8001C37+ M8001C38+ M8001C39+ M8001C40+ M8001C41+ M8001C42+ M8001C43+ M8001C44)) | [5 empty] | 2017.09.20 | TRUE | 文件接口 | 否 | Eutrancell | 是 | sum(M8011C50)*(sum(M8001C37+ M8001C38+ M8001C39+ M8001C40+ M8001C41+ M8001C42+ M8001C43+ M8001C44)/ sum(M8001C16+ M8001C17+ M8001C18+ M8001C19+ M8001C20+ M8001C21+ M8001C22+ M8001C23+ M8001C24+ M8001C25+ M8001C26+ M8001C27+ M8001C28+ M8001C29+ M8001C30+ M8001C31+ M8001C32+ M8001C33+ M8001C34+ M8001C35+ M8001C36+ M8001C37+ M8001C38+ M8001C39+ M8001C40+ M8001C41+ M8001C42+ M8001C43+ M8001C44)) | [5 empty] | 2017.09.20 | TRUE | 文件接口 | 否 | Eutrancell | 是 | sum(M8011C50)*(sum(M8001C37+ M8001C38+ M8001C39+ M8001C40+ M8001C41+ M8001C42+ M8001C43+ M8001C44)/ sum(M8001C16+ M8001C17+ M8001C18+ M8001C19+ M8001C20+ M8001C21+ M8001C22+ M8001C23+ M8001C24+ M8001C25+ M8001C26+ M8001C27+ M8001C28+ M8001C29+ M8001C30+ M8001C31+ M8001C32+ M8001C33+ M8001C34+ M8001C35+ M8001C36+ M8001C37+ M8001C38+ M8001C39+ M8001C40+ M8001C41+ M8001C42+ M8001C43+ M8001C44)) | [5 empty] | 2017.09.20 | TRUE | 文件接口 | 否 | Eutrancell | 是 | sum(M8011C50)*(sum(M8001C37+ M8001C38+ M8001C39+ M8001C40+ M8001C41+ M8001C42+ M8001C43+ M8001C44)/ sum(M8001C16+ M8001C17+ M8001C18+ M8001C19+ M8001C20+ M8001C21+ M8001C22+ M8001C23+ M8001C24+ M8001C25+ M8001C26+ M8001C27+ M8001C28+ M8001C29+ M8001C30+ M8001C31+ M8001C32+ M8001C33+ M8001C34+ M8001C35+ M8001C36+ M8001C37+ M8001C38+ M8001C39+ M8001C40+ M8001C41+ M8001C42+ M8001C43+ M8001C44)) | [5 empty] | 2017.09.20 | TRUE | 文件接口 | 否 | Eutrancell | 是 | sum(M8011C50)*(sum(M8001C37+ M8001C38+ M8001C39+ M8001C40+ M8001C41+ M8001C42+ M8001C43+ M8001C44)/ sum(M8001C16+ M8001C17+ M8001C18+ M8001C19+ M8001C20+ M8001C21+ M8001C22+ M8001C23+ M8001C24+ M8001C25+ M8001C26+ M8001C27+ M8001C28+ M8001C29+ M8001C30+ M8001C31+ M8001C32+ M8001C33+ M8001C34+ M8001C35+ M8001C36+ M8001C37+ M8001C38+ M8001C39+ M8001C40+ M8001C41+ M8001C42+ M8001C43+ M8001C44)) | [5 empty] | 2017.09.20 | TRUE | 文件接口 | 否 | Eutrancell | 是 | sum(M8011C50)*(sum(M8001C37+ M8001C38+ M8001C39+ M8001C40+ M8001C41+ M8001C42+ M8001C43+ M8001C44)/ sum(M8001C16+ M8001C17+ M8001C18+ M8001C19+ M8001C20+ M8001C21+ M8001C22+ M8001C23+ M8001C24+ M8001C25+ M8001C26+ M8001C27+ M8001C28+ M8001C29+ M8001C30+ M8001C31+ M8001C32+ M8001C33+ M8001C34+ M8001C35+ M8001C36+ M8001C37+ M8001C38+ M8001C39+ M8001C40+ M8001C41+ M8001C42+ M8001C43+ M8001C44)) | [5 empty] | 2017.09.20 | TRUE | 文件接口 | 否 | Eutrancell | 是 | sum(M8011C50)*(sum(M8001C37+ M8001C38+ M8001C39+ M8001C40+ M8001C41+ M8001C42+ M8001C43+ M8001C44)/ sum(M8001C16+ M8001C17+ M8001C18+ M8001C19+ M8001C20+ M8001C21+ M8001C22+ M8001C23+ M8001C24+ M8001C25+ M8001C26+ M8001C27+ M8001C28+ M8001C29+ M8001C30+ M8001C31+ M8001C32+ M8001C33+ M8001C34+ M8001C35+ M8001C36+ M8001C37+ M8001C38+ M8001C39+ M8001C40+ M8001C41+ M8001C42+ M8001C43+ M8001C44)) | [5 empty] | 2017.09.20 | TRUE | 文件接口 | 否 | Eutrancell | 是 | sum(M8011C50)*(sum(M8001C37+ M8001C38+ M8001C39+ M8001C40+ M8001C41+ M8001C42+ M8001C43+ M8001C44)/ sum(M8001C16+ M8001C17+ M8001C18+ M8001C19+ M8001C20+ M8001C21+ M8001C22+ M8001C23+ M8001C24+ M8001C25+ M8001C26+ M8001C27+ M8001C28+ M8001C29+ M8001C30+ M8001C31+ M8001C32+ M8001C33+ M8001C34+ M8001C35+ M8001C36+ M8001C37+ M8001C38+ M8001C39+ M8001C40+ M8001C41+ M8001C42+ M8001C43+ M8001C44)) | [5 empty] | 2017.09.20 | TRUE | 文件接口 | 否 | Eutrancell | 是 | sum(M8011C50)*(sum(M8001C37+ M8001C38+ M8001C39+ M8001C40+ M8001C41+ M8001C42+ M8001C43+ M8001C44)/ sum(M8001C16+ M8001C17+ M8001C18+ M8001C19+ M8001C20+ M8001C21+ M8001C22+ M8001C23+ M8001C24+ M8001C25+ M8001C26+ M8001C27+ M8001C28+ M8001C29+ M8001C30+ M8001C31+ M8001C32+ M8001C33+ M8001C34+ M8001C35+ M8001C36+ M8001C37+ M8001C38+ M8001C39+ M8001C40+ M8001C41+ M8001C42+ M8001C43+ M8001C44)) | [5 empty] | 2017.09.20 | TRUE | 文件接口 | 否 | Eutrancell | 是 | sum(M8011C50)*(sum(M8001C37+ M8001C38+ M8001C39+ M8001C40+ M8001C41+ M8001C42+ M8001C43+ M8001C44)/ sum(M8001C16+ M8001C17+ M8001C18+ M8001C19+ M8001C20+ M8001C21+ M8001C22+ M8001C23+ M8001C24+ M8001C25+ M8001C26+ M8001C27+ M8001C28+ M8001C29+ M8001C30+ M8001C31+ M8001C32+ M8001C33+ M8001C34+ M8001C35+ M8001C36+ M8001C37+ M8001C38+ M8001C39+ M8001C40+ M8001C41+ M8001C42+ M8001C43+ M8001C44)) | [5 empty] | 2017.09.20 | TRUE | 文件接口 | 否 | Eutrancell | 是 | sum(M8011C50)*(sum(M8001C37+ M8001C38+ M8001C39+ M8001C40+ M8001C41+ M8001C42+ M8001C43+ M8001C44)/ sum(M8001C16+ M8001C17+ M8001C18+ M8001C19+ M8001C20+ M8001C21+ M8001C22+ M8001C23+ M8001C24+ M8001C25+ M8001C26+ M8001C27+ M8001C28+ M8001C29+ M8001C30+ M8001C31+ M8001C32+ M8001C33+ M8001C34+ M8001C35+ M8001C36+ M8001C37+ M8001C38+ M8001C39+ M8001C40+ M8001C41+ M8001C42+ M8001C43+ M8001C44)) | [5 empty] | 2017.09.20 | TRUE | 文件接口 | 否 | Eutrancell | 是 | sum(M8011C50)*(sum(M8001C37+ M8001C38+ M8001C39+ M8001C40+ M8001C41+ M8001C42+ M8001C43+ M8001C44)/ sum(M8001C16+ M8001C17+ M8001C18+ M8001C19+ M8001C20+ M8001C21+ M8001C22+ M8001C23+ M8001C24+ M8001C25+ M8001C26+ M8001C27+ M8001C28+ M8001C29+ M8001C30+ M8001C31+ M8001C32+ M8001C33+ M8001C34+ M8001C35+ M8001C36+ M8001C37+ M8001C38+ M8001C39+ M8001C40+ M8001C41+ M8001C42+ M8001C43+ M8001C44)) | [5 empty] | 2017.09.20 | TRUE
|  | 下行采用QPSK的TTI个数 |  |  | 统计周期内，eNodeB小区下行采用QPSK调制方式的TTI个数。多用户在同一TTI内采用QPSK调制方式时只记1次。 | 个 | 整型 | Eutrancell | A |  |  | 文件接口 | 否 | Eutrancell | 是 | sum(M8001C45+ M8001C46+ M8001C47+ M8001C48+ M8001C49+ M8001C50+ M8001C51+ M8001C52+ M8001C53+ M8001C54+ M8001C236) | [6 empty] | FALSE | 文件接口 | 否 | Eutrancell | 是 | sum(M8001C45+ M8001C46+ M8001C47+ M8001C48+ M8001C49+ M8001C50+ M8001C51+ M8001C52+ M8001C53+ M8001C54) | [6 empty] | FALSE | 文件接口 | 否 | Eutrancell | 是 | sum(M8001C45+ M8001C46+ M8001C47+ M8001C48+ M8001C49+ M8001C50+ M8001C51+ M8001C52+ M8001C53+ M8001C54+ M8001C236) | [6 empty] | TRUE | 文件接口 | 否 | Eutrancell | 是 | sum(M8001C45+ M8001C46+ M8001C47+ M8001C48+ M8001C49+ M8001C50+ M8001C51+ M8001C52+ M8001C53+ M8001C54) | [6 empty] | TRUE | 文件接口 | 否 | Eutrancell | 是 | sum(M8001C45+ M8001C46+ M8001C47+ M8001C48+ M8001C49+ M8001C50+ M8001C51+ M8001C52+ M8001C53+ M8001C54) | [6 empty] | TRUE | 文件接口 | 否 | Eutrancell | 是 | sum(M8001C45+ M8001C46+ M8001C47+ M8001C48+ M8001C49+ M8001C50+ M8001C51+ M8001C52+ M8001C53+ M8001C54) | [6 empty] | TRUE | 文件接口 | 否 | Eutrancell | 是 | sum(M8001C45+ M8001C46+ M8001C47+ M8001C48+ M8001C49+ M8001C50+ M8001C51+ M8001C52+ M8001C53+ M8001C54) | [6 empty] | TRUE | 文件接口 | 否 | Eutrancell | 是 | sum(M8001C45+ M8001C46+ M8001C47+ M8001C48+ M8001C49+ M8001C50+ M8001C51+ M8001C52+ M8001C53+ M8001C54) | [6 empty] | TRUE | 文件接口 | 否 | Eutrancell | 是 | sum(M8001C45+ M8001C46+ M8001C47+ M8001C48+ M8001C49+ M8001C50+ M8001C51+ M8001C52+ M8001C53+ M8001C54) | [6 empty] | TRUE | 文件接口 | 否 | Eutrancell | 是 | sum(M8001C45+ M8001C46+ M8001C47+ M8001C48+ M8001C49+ M8001C50+ M8001C51+ M8001C52+ M8001C53+ M8001C54) | [6 empty] | TRUE | 文件接口 | 否 | Eutrancell | 是 | sum(M8001C45+ M8001C46+ M8001C47+ M8001C48+ M8001C49+ M8001C50+ M8001C51+ M8001C52+ M8001C53+ M8001C54) | [6 empty] | TRUE | 文件接口 | 否 | Eutrancell | 是 | sum(M8001C45+ M8001C46+ M8001C47+ M8001C48+ M8001C49+ M8001C50+ M8001C51+ M8001C52+ M8001C53+ M8001C54) | [6 empty] | TRUE | 文件接口 | 否 | Eutrancell | 是 | sum(M8001C45+ M8001C46+ M8001C47+ M8001C48+ M8001C49+ M8001C50+ M8001C51+ M8001C52+ M8001C53+ M8001C54) | [6 empty] | TRUE | 文件接口 | 否 | Eutrancell | 是 | sum(M8001C45+ M8001C46+ M8001C47+ M8001C48+ M8001C49+ M8001C50+ M8001C51+ M8001C52+ M8001C53+ M8001C54) | [6 empty] | TRUE | 文件接口 | 否 | Eutrancell | 是 | sum(M8001C45+ M8001C46+ M8001C47+ M8001C48+ M8001C49+ M8001C50+ M8001C51+ M8001C52+ M8001C53+ M8001C54) | [6 empty] | TRUE | 文件接口 | 否 | Eutrancell | 是 | sum(M8001C45+ M8001C46+ M8001C47+ M8001C48+ M8001C49+ M8001C50+ M8001C51+ M8001C52+ M8001C53+ M8001C54) | [6 empty] | TRUE | 文件接口 | 否 | Eutrancell | 是 | sum(M8001C45+ M8001C46+ M8001C47+ M8001C48+ M8001C49+ M8001C50+ M8001C51+ M8001C52+ M8001C53+ M8001C54) | [6 empty] | TRUE
|  | 下行采用QPSK的PRB个数 | 修订 | 2014-09-04 | 统计周期内，eNB小区下行采用QPSK调制方式占用的PRB总数。 | 个 | 整型 | Eutrancell | A |  |  | 文件接口 | 否 | Eutrancell | 是 | sum(M8011C54)*(sum(M8001C45+ M8001C46+ M8001C47+ M8001C48+ M8001C49+ M8001C50+ M8001C51+ M8001C52+ M8001C53+ M8001C54+ M8001C236)/ sum(M8001C45+ M8001C46+ M8001C47+ M8001C48+ M8001C49+ M8001C50+ M8001C51+ M8001C52+ M8001C53+ M8001C54+ M8001C55+ M8001C56+ M8001C57+ M8001C58+ M8001C59+ M8001C60+ M8001C61+ M8001C62+ M8001C63+ M8001C64+ M8001C65+ M8001C66+ M8001C67+ M8001C68+ M8001C69+ M8001C70+ M8001C71+ M8001C72+ M8001C73+ M8001C236+ M8001C237+ M8001C238)) | [6 empty] | FALSE | 文件接口 | 否 | Eutrancell | 是 | sum(M8011C54)*(sum(M8001C45+ M8001C46+ M8001C47+ M8001C48+ M8001C49+ M8001C50+ M8001C51+ M8001C52+ M8001C53+ M8001C54)/ sum(M8001C45+ M8001C46+ M8001C47+ M8001C48+ M8001C49+ M8001C50+ M8001C51+ M8001C52+ M8001C53+ M8001C54+ M8001C55+ M8001C56+ M8001C57+ M8001C58+ M8001C59+ M8001C60+ M8001C61+ M8001C62+ M8001C63+ M8001C64+ M8001C65+ M8001C66+ M8001C67+ M8001C68+ M8001C69+ M8001C70+ M8001C71+ M8001C72+ M8001C73)) | [6 empty] | FALSE | 文件接口 | 否 | Eutrancell | 是 | sum(M8011C54)*(sum(M8001C45+ M8001C46+ M8001C47+ M8001C48+ M8001C49+ M8001C50+ M8001C51+ M8001C52+ M8001C53+ M8001C54+ M8001C236)/ sum(M8001C45+ M8001C46+ M8001C47+ M8001C48+ M8001C49+ M8001C50+ M8001C51+ M8001C52+ M8001C53+ M8001C54+ M8001C55+ M8001C56+ M8001C57+ M8001C58+ M8001C59+ M8001C60+ M8001C61+ M8001C62+ M8001C63+ M8001C64+ M8001C65+ M8001C66+ M8001C67+ M8001C68+ M8001C69+ M8001C70+ M8001C71+ M8001C72+ M8001C73+ M8001C236+ M8001C237+ M8001C238)) | [6 empty] | TRUE | 文件接口 | 否 | Eutrancell | 是 | sum(M8011C54)*(sum(M8001C45+ M8001C46+ M8001C47+ M8001C48+ M8001C49+ M8001C50+ M8001C51+ M8001C52+ M8001C53+ M8001C54)/ sum(M8001C45+ M8001C46+ M8001C47+ M8001C48+ M8001C49+ M8001C50+ M8001C51+ M8001C52+ M8001C53+ M8001C54+ M8001C55+ M8001C56+ M8001C57+ M8001C58+ M8001C59+ M8001C60+ M8001C61+ M8001C62+ M8001C63+ M8001C64+ M8001C65+ M8001C66+ M8001C67+ M8001C68+ M8001C69+ M8001C70+ M8001C71+ M8001C72+ M8001C73)) | [6 empty] | TRUE | 文件接口 | 否 | Eutrancell | 是 | sum(M8011C54)*(sum(M8001C45+ M8001C46+ M8001C47+ M8001C48+ M8001C49+ M8001C50+ M8001C51+ M8001C52+ M8001C53+ M8001C54)/ sum(M8001C45+ M8001C46+ M8001C47+ M8001C48+ M8001C49+ M8001C50+ M8001C51+ M8001C52+ M8001C53+ M8001C54+ M8001C55+ M8001C56+ M8001C57+ M8001C58+ M8001C59+ M8001C60+ M8001C61+ M8001C62+ M8001C63+ M8001C64+ M8001C65+ M8001C66+ M8001C67+ M8001C68+ M8001C69+ M8001C70+ M8001C71+ M8001C72+ M8001C73)) | [6 empty] | TRUE | 文件接口 | 否 | Eutrancell | 是 | sum(M8011C54)*(sum(M8001C45+ M8001C46+ M8001C47+ M8001C48+ M8001C49+ M8001C50+ M8001C51+ M8001C52+ M8001C53+ M8001C54)/ sum(M8001C45+ M8001C46+ M8001C47+ M8001C48+ M8001C49+ M8001C50+ M8001C51+ M8001C52+ M8001C53+ M8001C54+ M8001C55+ M8001C56+ M8001C57+ M8001C58+ M8001C59+ M8001C60+ M8001C61+ M8001C62+ M8001C63+ M8001C64+ M8001C65+ M8001C66+ M8001C67+ M8001C68+ M8001C69+ M8001C70+ M8001C71+ M8001C72+ M8001C73)) | [6 empty] | TRUE | 文件接口 | 否 | Eutrancell | 是 | sum(M8011C54)*(sum(M8001C45+ M8001C46+ M8001C47+ M8001C48+ M8001C49+ M8001C50+ M8001C51+ M8001C52+ M8001C53+ M8001C54)/ sum(M8001C45+ M8001C46+ M8001C47+ M8001C48+ M8001C49+ M8001C50+ M8001C51+ M8001C52+ M8001C53+ M8001C54+ M8001C55+ M8001C56+ M8001C57+ M8001C58+ M8001C59+ M8001C60+ M8001C61+ M8001C62+ M8001C63+ M8001C64+ M8001C65+ M8001C66+ M8001C67+ M8001C68+ M8001C69+ M8001C70+ M8001C71+ M8001C72+ M8001C73)) | [6 empty] | TRUE | 文件接口 | 否 | Eutrancell | 是 | sum(M8011C54)*(sum(M8001C45+ M8001C46+ M8001C47+ M8001C48+ M8001C49+ M8001C50+ M8001C51+ M8001C52+ M8001C53+ M8001C54)/ sum(M8001C45+ M8001C46+ M8001C47+ M8001C48+ M8001C49+ M8001C50+ M8001C51+ M8001C52+ M8001C53+ M8001C54+ M8001C55+ M8001C56+ M8001C57+ M8001C58+ M8001C59+ M8001C60+ M8001C61+ M8001C62+ M8001C63+ M8001C64+ M8001C65+ M8001C66+ M8001C67+ M8001C68+ M8001C69+ M8001C70+ M8001C71+ M8001C72+ M8001C73)) | [6 empty] | TRUE | 文件接口 | 否 | Eutrancell | 是 | sum(M8011C54)*(sum(M8001C45+ M8001C46+ M8001C47+ M8001C48+ M8001C49+ M8001C50+ M8001C51+ M8001C52+ M8001C53+ M8001C54)/ sum(M8001C45+ M8001C46+ M8001C47+ M8001C48+ M8001C49+ M8001C50+ M8001C51+ M8001C52+ M8001C53+ M8001C54+ M8001C55+ M8001C56+ M8001C57+ M8001C58+ M8001C59+ M8001C60+ M8001C61+ M8001C62+ M8001C63+ M8001C64+ M8001C65+ M8001C66+ M8001C67+ M8001C68+ M8001C69+ M8001C70+ M8001C71+ M8001C72+ M8001C73)) | [6 empty] | TRUE | 文件接口 | 否 | Eutrancell | 是 | sum(M8011C54)*(sum(M8001C45+ M8001C46+ M8001C47+ M8001C48+ M8001C49+ M8001C50+ M8001C51+ M8001C52+ M8001C53+ M8001C54)/ sum(M8001C45+ M8001C46+ M8001C47+ M8001C48+ M8001C49+ M8001C50+ M8001C51+ M8001C52+ M8001C53+ M8001C54+ M8001C55+ M8001C56+ M8001C57+ M8001C58+ M8001C59+ M8001C60+ M8001C61+ M8001C62+ M8001C63+ M8001C64+ M8001C65+ M8001C66+ M8001C67+ M8001C68+ M8001C69+ M8001C70+ M8001C71+ M8001C72+ M8001C73)) | [6 empty] | TRUE | 文件接口 | 否 | Eutrancell | 是 | sum(M8011C54)*(sum(M8001C45+ M8001C46+ M8001C47+ M8001C48+ M8001C49+ M8001C50+ M8001C51+ M8001C52+ M8001C53+ M8001C54)/ sum(M8001C45+ M8001C46+ M8001C47+ M8001C48+ M8001C49+ M8001C50+ M8001C51+ M8001C52+ M8001C53+ M8001C54+ M8001C55+ M8001C56+ M8001C57+ M8001C58+ M8001C59+ M8001C60+ M8001C61+ M8001C62+ M8001C63+ M8001C64+ M8001C65+ M8001C66+ M8001C67+ M8001C68+ M8001C69+ M8001C70+ M8001C71+ M8001C72+ M8001C73)) | [6 empty] | TRUE | 文件接口 | 否 | Eutrancell | 是 | sum(M8011C54)*(sum(M8001C45+ M8001C46+ M8001C47+ M8001C48+ M8001C49+ M8001C50+ M8001C51+ M8001C52+ M8001C53+ M8001C54)/ sum(M8001C45+ M8001C46+ M8001C47+ M8001C48+ M8001C49+ M8001C50+ M8001C51+ M8001C52+ M8001C53+ M8001C54+ M8001C55+ M8001C56+ M8001C57+ M8001C58+ M8001C59+ M8001C60+ M8001C61+ M8001C62+ M8001C63+ M8001C64+ M8001C65+ M8001C66+ M8001C67+ M8001C68+ M8001C69+ M8001C70+ M8001C71+ M8001C72+ M8001C73)) | [6 empty] | TRUE | 文件接口 | 否 | Eutrancell | 是 | sum(M8011C54)*(sum(M8001C45+ M8001C46+ M8001C47+ M8001C48+ M8001C49+ M8001C50+ M8001C51+ M8001C52+ M8001C53+ M8001C54)/ sum(M8001C45+ M8001C46+ M8001C47+ M8001C48+ M8001C49+ M8001C50+ M8001C51+ M8001C52+ M8001C53+ M8001C54+ M8001C55+ M8001C56+ M8001C57+ M8001C58+ M8001C59+ M8001C60+ M8001C61+ M8001C62+ M8001C63+ M8001C64+ M8001C65+ M8001C66+ M8001C67+ M8001C68+ M8001C69+ M8001C70+ M8001C71+ M8001C72+ M8001C73)) | [6 empty] | TRUE | 文件接口 | 否 | Eutrancell | 是 | sum(M8011C54)*(sum(M8001C45+ M8001C46+ M8001C47+ M8001C48+ M8001C49+ M8001C50+ M8001C51+ M8001C52+ M8001C53+ M8001C54)/ sum(M8001C45+ M8001C46+ M8001C47+ M8001C48+ M8001C49+ M8001C50+ M8001C51+ M8001C52+ M8001C53+ M8001C54+ M8001C55+ M8001C56+ M8001C57+ M8001C58+ M8001C59+ M8001C60+ M8001C61+ M8001C62+ M8001C63+ M8001C64+ M8001C65+ M8001C66+ M8001C67+ M8001C68+ M8001C69+ M8001C70+ M8001C71+ M8001C72+ M8001C73)) | [6 empty] | TRUE | 文件接口 | 否 | Eutrancell | 是 | sum(M8011C54)*(sum(M8001C45+ M8001C46+ M8001C47+ M8001C48+ M8001C49+ M8001C50+ M8001C51+ M8001C52+ M8001C53+ M8001C54)/ sum(M8001C45+ M8001C46+ M8001C47+ M8001C48+ M8001C49+ M8001C50+ M8001C51+ M8001C52+ M8001C53+ M8001C54+ M8001C55+ M8001C56+ M8001C57+ M8001C58+ M8001C59+ M8001C60+ M8001C61+ M8001C62+ M8001C63+ M8001C64+ M8001C65+ M8001C66+ M8001C67+ M8001C68+ M8001C69+ M8001C70+ M8001C71+ M8001C72+ M8001C73)) | [6 empty] | TRUE | 文件接口 | 否 | Eutrancell | 是 | sum(M8011C54)*(sum(M8001C45+ M8001C46+ M8001C47+ M8001C48+ M8001C49+ M8001C50+ M8001C51+ M8001C52+ M8001C53+ M8001C54)/ sum(M8001C45+ M8001C46+ M8001C47+ M8001C48+ M8001C49+ M8001C50+ M8001C51+ M8001C52+ M8001C53+ M8001C54+ M8001C55+ M8001C56+ M8001C57+ M8001C58+ M8001C59+ M8001C60+ M8001C61+ M8001C62+ M8001C63+ M8001C64+ M8001C65+ M8001C66+ M8001C67+ M8001C68+ M8001C69+ M8001C70+ M8001C71+ M8001C72+ M8001C73)) | [6 empty] | TRUE | 文件接口 | 否 | Eutrancell | 是 | sum(M8011C54)*(sum(M8001C45+ M8001C46+ M8001C47+ M8001C48+ M8001C49+ M8001C50+ M8001C51+ M8001C52+ M8001C53+ M8001C54)/ sum(M8001C45+ M8001C46+ M8001C47+ M8001C48+ M8001C49+ M8001C50+ M8001C51+ M8001C52+ M8001C53+ M8001C54+ M8001C55+ M8001C56+ M8001C57+ M8001C58+ M8001C59+ M8001C60+ M8001C61+ M8001C62+ M8001C63+ M8001C64+ M8001C65+ M8001C66+ M8001C67+ M8001C68+ M8001C69+ M8001C70+ M8001C71+ M8001C72+ M8001C73)) | [6 empty] | TRUE
|  | 下行采用16QAM的TTI个数 |  |  | 统计周期内，eNodeB小区下行采用16QAM调制方式的TTI个数。多用户在同一TTI内采用16QAM调制方式时只记1次。 | 个 | 整型 | Eutrancell | A |  |  | 文件接口 | 否 | Eutrancell | 是 | sum(M8001C55+ M8001C56+ M8001C57+ M8001C58+ M8001C59+ M8001C60+ M8001C61+ M8001C237) | [6 empty] | FALSE | 文件接口 | 否 | Eutrancell | 是 | sum(M8001C55+ M8001C56+ M8001C57+ M8001C58+ M8001C59+ M8001C60+ M8001C61) | [6 empty] | FALSE | 文件接口 | 否 | Eutrancell | 是 | sum(M8001C55+ M8001C56+ M8001C57+ M8001C58+ M8001C59+ M8001C60+ M8001C61+ M8001C237) | [6 empty] | TRUE | 文件接口 | 否 | Eutrancell | 是 | sum(M8001C55+ M8001C56+ M8001C57+ M8001C58+ M8001C59+ M8001C60+ M8001C61) | [6 empty] | TRUE | 文件接口 | 否 | Eutrancell | 是 | sum(M8001C55+ M8001C56+ M8001C57+ M8001C58+ M8001C59+ M8001C60+ M8001C61) | [6 empty] | TRUE | 文件接口 | 否 | Eutrancell | 是 | sum(M8001C55+ M8001C56+ M8001C57+ M8001C58+ M8001C59+ M8001C60+ M8001C61) | [6 empty] | TRUE | 文件接口 | 否 | Eutrancell | 是 | sum(M8001C55+ M8001C56+ M8001C57+ M8001C58+ M8001C59+ M8001C60+ M8001C61) | [6 empty] | TRUE | 文件接口 | 否 | Eutrancell | 是 | sum(M8001C55+ M8001C56+ M8001C57+ M8001C58+ M8001C59+ M8001C60+ M8001C61) | [6 empty] | TRUE | 文件接口 | 否 | Eutrancell | 是 | sum(M8001C55+ M8001C56+ M8001C57+ M8001C58+ M8001C59+ M8001C60+ M8001C61) | [6 empty] | TRUE | 文件接口 | 否 | Eutrancell | 是 | sum(M8001C55+ M8001C56+ M8001C57+ M8001C58+ M8001C59+ M8001C60+ M8001C61) | [6 empty] | TRUE | 文件接口 | 否 | Eutrancell | 是 | sum(M8001C55+ M8001C56+ M8001C57+ M8001C58+ M8001C59+ M8001C60+ M8001C61) | [6 empty] | TRUE | 文件接口 | 否 | Eutrancell | 是 | sum(M8001C55+ M8001C56+ M8001C57+ M8001C58+ M8001C59+ M8001C60+ M8001C61) | [6 empty] | TRUE | 文件接口 | 否 | Eutrancell | 是 | sum(M8001C55+ M8001C56+ M8001C57+ M8001C58+ M8001C59+ M8001C60+ M8001C61) | [6 empty] | TRUE | 文件接口 | 否 | Eutrancell | 是 | sum(M8001C55+ M8001C56+ M8001C57+ M8001C58+ M8001C59+ M8001C60+ M8001C61) | [6 empty] | TRUE | 文件接口 | 否 | Eutrancell | 是 | sum(M8001C55+ M8001C56+ M8001C57+ M8001C58+ M8001C59+ M8001C60+ M8001C61) | [6 empty] | TRUE | 文件接口 | 否 | Eutrancell | 是 | sum(M8001C55+ M8001C56+ M8001C57+ M8001C58+ M8001C59+ M8001C60+ M8001C61) | [6 empty] | TRUE | 文件接口 | 否 | Eutrancell | 是 | sum(M8001C55+ M8001C56+ M8001C57+ M8001C58+ M8001C59+ M8001C60+ M8001C61) | [6 empty] | TRUE
|  | 下行采用16QAM的PRB个数 | 修订 | 2014-09-04 | 统计周期内，eNB小区下行采用16QAM调制方式占用的PRB总数。 | 个 | 整型 | Eutrancell | A |  |  | 文件接口 | 否 | Eutrancell | 是 | sum(M8011C54)*(sum(M8001C55+ M8001C56+ M8001C57+ M8001C58+ M8001C59+ M8001C60+ M8001C61+ M8001C237)/ sum(M8001C45+ M8001C46+ M8001C47+ M8001C48+ M8001C49+ M8001C50+ M8001C51+ M8001C52+ M8001C53+ M8001C54+ M8001C55+ M8001C56+ M8001C57+ M8001C58+ M8001C59+ M8001C60+ M8001C61+ M8001C62+ M8001C63+ M8001C64+ M8001C65+ M8001C66+ M8001C67+ M8001C68+ M8001C69+ M8001C70+ M8001C71+ M8001C72+ M8001C73+ M8001C236+ M8001C237+ M8001C238)) | [6 empty] | FALSE | 文件接口 | 否 | Eutrancell | 是 | sum(M8011C54)*(sum(M8001C55+ M8001C56+ M8001C57+ M8001C58+ M8001C59+ M8001C60+ M8001C61)/ sum(M8001C45+ M8001C46+ M8001C47+ M8001C48+ M8001C49+ M8001C50+ M8001C51+ M8001C52+ M8001C53+ M8001C54+ M8001C55+ M8001C56+ M8001C57+ M8001C58+ M8001C59+ M8001C60+ M8001C61+ M8001C62+ M8001C63+ M8001C64+ M8001C65+ M8001C66+ M8001C67+ M8001C68+ M8001C69+ M8001C70+ M8001C71+ M8001C72+ M8001C73)) | [6 empty] | FALSE | 文件接口 | 否 | Eutrancell | 是 | sum(M8011C54)*(sum(M8001C55+ M8001C56+ M8001C57+ M8001C58+ M8001C59+ M8001C60+ M8001C61+ M8001C237)/ sum(M8001C45+ M8001C46+ M8001C47+ M8001C48+ M8001C49+ M8001C50+ M8001C51+ M8001C52+ M8001C53+ M8001C54+ M8001C55+ M8001C56+ M8001C57+ M8001C58+ M8001C59+ M8001C60+ M8001C61+ M8001C62+ M8001C63+ M8001C64+ M8001C65+ M8001C66+ M8001C67+ M8001C68+ M8001C69+ M8001C70+ M8001C71+ M8001C72+ M8001C73+ M8001C236+ M8001C237+ M8001C238)) | [6 empty] | TRUE | 文件接口 | 否 | Eutrancell | 是 | sum(M8011C54)*(sum(M8001C55+ M8001C56+ M8001C57+ M8001C58+ M8001C59+ M8001C60+ M8001C61)/ sum(M8001C45+ M8001C46+ M8001C47+ M8001C48+ M8001C49+ M8001C50+ M8001C51+ M8001C52+ M8001C53+ M8001C54+ M8001C55+ M8001C56+ M8001C57+ M8001C58+ M8001C59+ M8001C60+ M8001C61+ M8001C62+ M8001C63+ M8001C64+ M8001C65+ M8001C66+ M8001C67+ M8001C68+ M8001C69+ M8001C70+ M8001C71+ M8001C72+ M8001C73)) | [6 empty] | TRUE | 文件接口 | 否 | Eutrancell | 是 | sum(M8011C54)*(sum(M8001C55+ M8001C56+ M8001C57+ M8001C58+ M8001C59+ M8001C60+ M8001C61)/ sum(M8001C45+ M8001C46+ M8001C47+ M8001C48+ M8001C49+ M8001C50+ M8001C51+ M8001C52+ M8001C53+ M8001C54+ M8001C55+ M8001C56+ M8001C57+ M8001C58+ M8001C59+ M8001C60+ M8001C61+ M8001C62+ M8001C63+ M8001C64+ M8001C65+ M8001C66+ M8001C67+ M8001C68+ M8001C69+ M8001C70+ M8001C71+ M8001C72+ M8001C73)) | [6 empty] | TRUE | 文件接口 | 否 | Eutrancell | 是 | sum(M8011C54)*(sum(M8001C55+ M8001C56+ M8001C57+ M8001C58+ M8001C59+ M8001C60+ M8001C61)/ sum(M8001C45+ M8001C46+ M8001C47+ M8001C48+ M8001C49+ M8001C50+ M8001C51+ M8001C52+ M8001C53+ M8001C54+ M8001C55+ M8001C56+ M8001C57+ M8001C58+ M8001C59+ M8001C60+ M8001C61+ M8001C62+ M8001C63+ M8001C64+ M8001C65+ M8001C66+ M8001C67+ M8001C68+ M8001C69+ M8001C70+ M8001C71+ M8001C72+ M8001C73)) | [6 empty] | TRUE | 文件接口 | 否 | Eutrancell | 是 | sum(M8011C54)*(sum(M8001C55+ M8001C56+ M8001C57+ M8001C58+ M8001C59+ M8001C60+ M8001C61)/ sum(M8001C45+ M8001C46+ M8001C47+ M8001C48+ M8001C49+ M8001C50+ M8001C51+ M8001C52+ M8001C53+ M8001C54+ M8001C55+ M8001C56+ M8001C57+ M8001C58+ M8001C59+ M8001C60+ M8001C61+ M8001C62+ M8001C63+ M8001C64+ M8001C65+ M8001C66+ M8001C67+ M8001C68+ M8001C69+ M8001C70+ M8001C71+ M8001C72+ M8001C73)) | [6 empty] | TRUE | 文件接口 | 否 | Eutrancell | 是 | sum(M8011C54)*(sum(M8001C55+ M8001C56+ M8001C57+ M8001C58+ M8001C59+ M8001C60+ M8001C61)/ sum(M8001C45+ M8001C46+ M8001C47+ M8001C48+ M8001C49+ M8001C50+ M8001C51+ M8001C52+ M8001C53+ M8001C54+ M8001C55+ M8001C56+ M8001C57+ M8001C58+ M8001C59+ M8001C60+ M8001C61+ M8001C62+ M8001C63+ M8001C64+ M8001C65+ M8001C66+ M8001C67+ M8001C68+ M8001C69+ M8001C70+ M8001C71+ M8001C72+ M8001C73)) | [6 empty] | TRUE | 文件接口 | 否 | Eutrancell | 是 | sum(M8011C54)*(sum(M8001C55+ M8001C56+ M8001C57+ M8001C58+ M8001C59+ M8001C60+ M8001C61)/ sum(M8001C45+ M8001C46+ M8001C47+ M8001C48+ M8001C49+ M8001C50+ M8001C51+ M8001C52+ M8001C53+ M8001C54+ M8001C55+ M8001C56+ M8001C57+ M8001C58+ M8001C59+ M8001C60+ M8001C61+ M8001C62+ M8001C63+ M8001C64+ M8001C65+ M8001C66+ M8001C67+ M8001C68+ M8001C69+ M8001C70+ M8001C71+ M8001C72+ M8001C73)) | [6 empty] | TRUE | 文件接口 | 否 | Eutrancell | 是 | sum(M8011C54)*(sum(M8001C55+ M8001C56+ M8001C57+ M8001C58+ M8001C59+ M8001C60+ M8001C61)/ sum(M8001C45+ M8001C46+ M8001C47+ M8001C48+ M8001C49+ M8001C50+ M8001C51+ M8001C52+ M8001C53+ M8001C54+ M8001C55+ M8001C56+ M8001C57+ M8001C58+ M8001C59+ M8001C60+ M8001C61+ M8001C62+ M8001C63+ M8001C64+ M8001C65+ M8001C66+ M8001C67+ M8001C68+ M8001C69+ M8001C70+ M8001C71+ M8001C72+ M8001C73)) | [6 empty] | TRUE | 文件接口 | 否 | Eutrancell | 是 | sum(M8011C54)*(sum(M8001C55+ M8001C56+ M8001C57+ M8001C58+ M8001C59+ M8001C60+ M8001C61)/ sum(M8001C45+ M8001C46+ M8001C47+ M8001C48+ M8001C49+ M8001C50+ M8001C51+ M8001C52+ M8001C53+ M8001C54+ M8001C55+ M8001C56+ M8001C57+ M8001C58+ M8001C59+ M8001C60+ M8001C61+ M8001C62+ M8001C63+ M8001C64+ M8001C65+ M8001C66+ M8001C67+ M8001C68+ M8001C69+ M8001C70+ M8001C71+ M8001C72+ M8001C73)) | [6 empty] | TRUE | 文件接口 | 否 | Eutrancell | 是 | sum(M8011C54)*(sum(M8001C55+ M8001C56+ M8001C57+ M8001C58+ M8001C59+ M8001C60+ M8001C61)/ sum(M8001C45+ M8001C46+ M8001C47+ M8001C48+ M8001C49+ M8001C50+ M8001C51+ M8001C52+ M8001C53+ M8001C54+ M8001C55+ M8001C56+ M8001C57+ M8001C58+ M8001C59+ M8001C60+ M8001C61+ M8001C62+ M8001C63+ M8001C64+ M8001C65+ M8001C66+ M8001C67+ M8001C68+ M8001C69+ M8001C70+ M8001C71+ M8001C72+ M8001C73)) | [6 empty] | TRUE | 文件接口 | 否 | Eutrancell | 是 | sum(M8011C54)*(sum(M8001C55+ M8001C56+ M8001C57+ M8001C58+ M8001C59+ M8001C60+ M8001C61)/ sum(M8001C45+ M8001C46+ M8001C47+ M8001C48+ M8001C49+ M8001C50+ M8001C51+ M8001C52+ M8001C53+ M8001C54+ M8001C55+ M8001C56+ M8001C57+ M8001C58+ M8001C59+ M8001C60+ M8001C61+ M8001C62+ M8001C63+ M8001C64+ M8001C65+ M8001C66+ M8001C67+ M8001C68+ M8001C69+ M8001C70+ M8001C71+ M8001C72+ M8001C73)) | [6 empty] | TRUE | 文件接口 | 否 | Eutrancell | 是 | sum(M8011C54)*(sum(M8001C55+ M8001C56+ M8001C57+ M8001C58+ M8001C59+ M8001C60+ M8001C61)/ sum(M8001C45+ M8001C46+ M8001C47+ M8001C48+ M8001C49+ M8001C50+ M8001C51+ M8001C52+ M8001C53+ M8001C54+ M8001C55+ M8001C56+ M8001C57+ M8001C58+ M8001C59+ M8001C60+ M8001C61+ M8001C62+ M8001C63+ M8001C64+ M8001C65+ M8001C66+ M8001C67+ M8001C68+ M8001C69+ M8001C70+ M8001C71+ M8001C72+ M8001C73)) | [6 empty] | TRUE | 文件接口 | 否 | Eutrancell | 是 | sum(M8011C54)*(sum(M8001C55+ M8001C56+ M8001C57+ M8001C58+ M8001C59+ M8001C60+ M8001C61)/ sum(M8001C45+ M8001C46+ M8001C47+ M8001C48+ M8001C49+ M8001C50+ M8001C51+ M8001C52+ M8001C53+ M8001C54+ M8001C55+ M8001C56+ M8001C57+ M8001C58+ M8001C59+ M8001C60+ M8001C61+ M8001C62+ M8001C63+ M8001C64+ M8001C65+ M8001C66+ M8001C67+ M8001C68+ M8001C69+ M8001C70+ M8001C71+ M8001C72+ M8001C73)) | [6 empty] | TRUE | 文件接口 | 否 | Eutrancell | 是 | sum(M8011C54)*(sum(M8001C55+ M8001C56+ M8001C57+ M8001C58+ M8001C59+ M8001C60+ M8001C61)/ sum(M8001C45+ M8001C46+ M8001C47+ M8001C48+ M8001C49+ M8001C50+ M8001C51+ M8001C52+ M8001C53+ M8001C54+ M8001C55+ M8001C56+ M8001C57+ M8001C58+ M8001C59+ M8001C60+ M8001C61+ M8001C62+ M8001C63+ M8001C64+ M8001C65+ M8001C66+ M8001C67+ M8001C68+ M8001C69+ M8001C70+ M8001C71+ M8001C72+ M8001C73)) | [6 empty] | TRUE | 文件接口 | 否 | Eutrancell | 是 | sum(M8011C54)*(sum(M8001C55+ M8001C56+ M8001C57+ M8001C58+ M8001C59+ M8001C60+ M8001C61)/ sum(M8001C45+ M8001C46+ M8001C47+ M8001C48+ M8001C49+ M8001C50+ M8001C51+ M8001C52+ M8001C53+ M8001C54+ M8001C55+ M8001C56+ M8001C57+ M8001C58+ M8001C59+ M8001C60+ M8001C61+ M8001C62+ M8001C63+ M8001C64+ M8001C65+ M8001C66+ M8001C67+ M8001C68+ M8001C69+ M8001C70+ M8001C71+ M8001C72+ M8001C73)) | [6 empty] | TRUE
|  | 下行采用64QAM的TTI个数 |  |  | 统计周期内，eNodeB小区下行采用64QAM调制方式的TTI个数。多用户在同一TTI内采用64QAM调制方式时只记1次。 | 个 | 整型 | Eutrancell | A |  |  | 文件接口 | 否 | Eutrancell | 是 | sum(M8001C62+ M8001C63+ M8001C64+ M8001C65+ M8001C66+ M8001C67+ M8001C68+ M8001C69+ M8001C70+ M8001C71+ M8001C72+ M8001C73+ M8001C238) | [6 empty] | FALSE | 文件接口 | 否 | Eutrancell | 是 | sum(M8001C62+ M8001C63+ M8001C64+ M8001C65+ M8001C66+ M8001C67+ M8001C68+ M8001C69+ M8001C70+ M8001C71+ M8001C72+ M8001C73) | [6 empty] | FALSE | 文件接口 | 否 | Eutrancell | 是 | sum(M8001C62+ M8001C63+ M8001C64+ M8001C65+ M8001C66+ M8001C67+ M8001C68+ M8001C69+ M8001C70+ M8001C71+ M8001C72+ M8001C73+ M8001C238) | [6 empty] | TRUE | 文件接口 | 否 | Eutrancell | 是 | sum(M8001C62+ M8001C63+ M8001C64+ M8001C65+ M8001C66+ M8001C67+ M8001C68+ M8001C69+ M8001C70+ M8001C71+ M8001C72+ M8001C73) | [6 empty] | TRUE | 文件接口 | 否 | Eutrancell | 是 | sum(M8001C62+ M8001C63+ M8001C64+ M8001C65+ M8001C66+ M8001C67+ M8001C68+ M8001C69+ M8001C70+ M8001C71+ M8001C72+ M8001C73) | [6 empty] | TRUE | 文件接口 | 否 | Eutrancell | 是 | sum(M8001C62+ M8001C63+ M8001C64+ M8001C65+ M8001C66+ M8001C67+ M8001C68+ M8001C69+ M8001C70+ M8001C71+ M8001C72+ M8001C73) | [6 empty] | TRUE | 文件接口 | 否 | Eutrancell | 是 | sum(M8001C62+ M8001C63+ M8001C64+ M8001C65+ M8001C66+ M8001C67+ M8001C68+ M8001C69+ M8001C70+ M8001C71+ M8001C72+ M8001C73) | [6 empty] | TRUE | 文件接口 | 否 | Eutrancell | 是 | sum(M8001C62+ M8001C63+ M8001C64+ M8001C65+ M8001C66+ M8001C67+ M8001C68+ M8001C69+ M8001C70+ M8001C71+ M8001C72+ M8001C73) | [6 empty] | TRUE | 文件接口 | 否 | Eutrancell | 是 | sum(M8001C62+ M8001C63+ M8001C64+ M8001C65+ M8001C66+ M8001C67+ M8001C68+ M8001C69+ M8001C70+ M8001C71+ M8001C72+ M8001C73) | [6 empty] | TRUE | 文件接口 | 否 | Eutrancell | 是 | sum(M8001C62+ M8001C63+ M8001C64+ M8001C65+ M8001C66+ M8001C67+ M8001C68+ M8001C69+ M8001C70+ M8001C71+ M8001C72+ M8001C73) | [6 empty] | TRUE | 文件接口 | 否 | Eutrancell | 是 | sum(M8001C62+ M8001C63+ M8001C64+ M8001C65+ M8001C66+ M8001C67+ M8001C68+ M8001C69+ M8001C70+ M8001C71+ M8001C72+ M8001C73) | [6 empty] | TRUE | 文件接口 | 否 | Eutrancell | 是 | sum(M8001C62+ M8001C63+ M8001C64+ M8001C65+ M8001C66+ M8001C67+ M8001C68+ M8001C69+ M8001C70+ M8001C71+ M8001C72+ M8001C73) | [6 empty] | TRUE | 文件接口 | 否 | Eutrancell | 是 | sum(M8001C62+ M8001C63+ M8001C64+ M8001C65+ M8001C66+ M8001C67+ M8001C68+ M8001C69+ M8001C70+ M8001C71+ M8001C72+ M8001C73) | [6 empty] | TRUE | 文件接口 | 否 | Eutrancell | 是 | sum(M8001C62+ M8001C63+ M8001C64+ M8001C65+ M8001C66+ M8001C67+ M8001C68+ M8001C69+ M8001C70+ M8001C71+ M8001C72+ M8001C73) | [6 empty] | TRUE | 文件接口 | 否 | Eutrancell | 是 | sum(M8001C62+ M8001C63+ M8001C64+ M8001C65+ M8001C66+ M8001C67+ M8001C68+ M8001C69+ M8001C70+ M8001C71+ M8001C72+ M8001C73) | [6 empty] | TRUE | 文件接口 | 否 | Eutrancell | 是 | sum(M8001C62+ M8001C63+ M8001C64+ M8001C65+ M8001C66+ M8001C67+ M8001C68+ M8001C69+ M8001C70+ M8001C71+ M8001C72+ M8001C73) | [6 empty] | TRUE | 文件接口 | 否 | Eutrancell | 是 | sum(M8001C62+ M8001C63+ M8001C64+ M8001C65+ M8001C66+ M8001C67+ M8001C68+ M8001C69+ M8001C70+ M8001C71+ M8001C72+ M8001C73) | [6 empty] | TRUE
|  | 下行采用64QAM的PRB个数 | 修订 | 2014-09-04 | 统计周期内，eNB小区下行采用64QAM调制方式占用的PRB总数。 | 个 | 整型 | Eutrancell | A |  |  | 文件接口 | 否 | Eutrancell | 是 | sum(M8011C54)*(sum(M8001C62+ M8001C63+ M8001C64+ M8001C65+ M8001C66+ M8001C67+ M8001C68+ M8001C69+ M8001C70+ M8001C71+ M8001C72+ M8001C73+ M8001C238)/ sum(M8001C45+ M8001C46+ M8001C47+ M8001C48+ M8001C49+ M8001C50+ M8001C51+ M8001C52+ M8001C53+ M8001C54+ M8001C55+ M8001C56+ M8001C57+ M8001C58+ M8001C59+ M8001C60+ M8001C61+ M8001C62+ M8001C63+ M8001C64+ M8001C65+ M8001C66+ M8001C67+ M8001C68+ M8001C69+ M8001C70+ M8001C71+ M8001C72+ M8001C73+ M8001C236+ M8001C237+ M8001C238)) | [6 empty] | FALSE | 文件接口 | 否 | Eutrancell | 是 | sum(M8011C54)*(sum(M8001C62+ M8001C63+ M8001C64+ M8001C65+ M8001C66+ M8001C67+ M8001C68+ M8001C69+ M8001C70+ M8001C71+ M8001C72+ M8001C73)/ sum(M8001C45+ M8001C46+ M8001C47+ M8001C48+ M8001C49+ M8001C50+ M8001C51+ M8001C52+ M8001C53+ M8001C54+ M8001C55+ M8001C56+ M8001C57+ M8001C58+ M8001C59+ M8001C60+ M8001C61+ M8001C62+ M8001C63+ M8001C64+ M8001C65+ M8001C66+ M8001C67+ M8001C68+ M8001C69+ M8001C70+ M8001C71+ M8001C72+ M8001C73)) | [6 empty] | FALSE | 文件接口 | 否 | Eutrancell | 是 | sum(M8011C54)*(sum(M8001C62+ M8001C63+ M8001C64+ M8001C65+ M8001C66+ M8001C67+ M8001C68+ M8001C69+ M8001C70+ M8001C71+ M8001C72+ M8001C73+ M8001C238)/ sum(M8001C45+ M8001C46+ M8001C47+ M8001C48+ M8001C49+ M8001C50+ M8001C51+ M8001C52+ M8001C53+ M8001C54+ M8001C55+ M8001C56+ M8001C57+ M8001C58+ M8001C59+ M8001C60+ M8001C61+ M8001C62+ M8001C63+ M8001C64+ M8001C65+ M8001C66+ M8001C67+ M8001C68+ M8001C69+ M8001C70+ M8001C71+ M8001C72+ M8001C73+ M8001C236+ M8001C237+ M8001C238)) | [6 empty] | TRUE | 文件接口 | 否 | Eutrancell | 是 | sum(M8011C54)*(sum(M8001C62+ M8001C63+ M8001C64+ M8001C65+ M8001C66+ M8001C67+ M8001C68+ M8001C69+ M8001C70+ M8001C71+ M8001C72+ M8001C73)/ sum(M8001C45+ M8001C46+ M8001C47+ M8001C48+ M8001C49+ M8001C50+ M8001C51+ M8001C52+ M8001C53+ M8001C54+ M8001C55+ M8001C56+ M8001C57+ M8001C58+ M8001C59+ M8001C60+ M8001C61+ M8001C62+ M8001C63+ M8001C64+ M8001C65+ M8001C66+ M8001C67+ M8001C68+ M8001C69+ M8001C70+ M8001C71+ M8001C72+ M8001C73)) | [6 empty] | TRUE | 文件接口 | 否 | Eutrancell | 是 | sum(M8011C54)*(sum(M8001C62+ M8001C63+ M8001C64+ M8001C65+ M8001C66+ M8001C67+ M8001C68+ M8001C69+ M8001C70+ M8001C71+ M8001C72+ M8001C73)/ sum(M8001C45+ M8001C46+ M8001C47+ M8001C48+ M8001C49+ M8001C50+ M8001C51+ M8001C52+ M8001C53+ M8001C54+ M8001C55+ M8001C56+ M8001C57+ M8001C58+ M8001C59+ M8001C60+ M8001C61+ M8001C62+ M8001C63+ M8001C64+ M8001C65+ M8001C66+ M8001C67+ M8001C68+ M8001C69+ M8001C70+ M8001C71+ M8001C72+ M8001C73)) | [6 empty] | TRUE | 文件接口 | 否 | Eutrancell | 是 | sum(M8011C54)*(sum(M8001C62+ M8001C63+ M8001C64+ M8001C65+ M8001C66+ M8001C67+ M8001C68+ M8001C69+ M8001C70+ M8001C71+ M8001C72+ M8001C73)/ sum(M8001C45+ M8001C46+ M8001C47+ M8001C48+ M8001C49+ M8001C50+ M8001C51+ M8001C52+ M8001C53+ M8001C54+ M8001C55+ M8001C56+ M8001C57+ M8001C58+ M8001C59+ M8001C60+ M8001C61+ M8001C62+ M8001C63+ M8001C64+ M8001C65+ M8001C66+ M8001C67+ M8001C68+ M8001C69+ M8001C70+ M8001C71+ M8001C72+ M8001C73)) | [6 empty] | TRUE | 文件接口 | 否 | Eutrancell | 是 | sum(M8011C54)*(sum(M8001C62+ M8001C63+ M8001C64+ M8001C65+ M8001C66+ M8001C67+ M8001C68+ M8001C69+ M8001C70+ M8001C71+ M8001C72+ M8001C73)/ sum(M8001C45+ M8001C46+ M8001C47+ M8001C48+ M8001C49+ M8001C50+ M8001C51+ M8001C52+ M8001C53+ M8001C54+ M8001C55+ M8001C56+ M8001C57+ M8001C58+ M8001C59+ M8001C60+ M8001C61+ M8001C62+ M8001C63+ M8001C64+ M8001C65+ M8001C66+ M8001C67+ M8001C68+ M8001C69+ M8001C70+ M8001C71+ M8001C72+ M8001C73)) | [6 empty] | TRUE | 文件接口 | 否 | Eutrancell | 是 | sum(M8011C54)*(sum(M8001C62+ M8001C63+ M8001C64+ M8001C65+ M8001C66+ M8001C67+ M8001C68+ M8001C69+ M8001C70+ M8001C71+ M8001C72+ M8001C73)/ sum(M8001C45+ M8001C46+ M8001C47+ M8001C48+ M8001C49+ M8001C50+ M8001C51+ M8001C52+ M8001C53+ M8001C54+ M8001C55+ M8001C56+ M8001C57+ M8001C58+ M8001C59+ M8001C60+ M8001C61+ M8001C62+ M8001C63+ M8001C64+ M8001C65+ M8001C66+ M8001C67+ M8001C68+ M8001C69+ M8001C70+ M8001C71+ M8001C72+ M8001C73)) | [6 empty] | TRUE | 文件接口 | 否 | Eutrancell | 是 | sum(M8011C54)*(sum(M8001C62+ M8001C63+ M8001C64+ M8001C65+ M8001C66+ M8001C67+ M8001C68+ M8001C69+ M8001C70+ M8001C71+ M8001C72+ M8001C73)/ sum(M8001C45+ M8001C46+ M8001C47+ M8001C48+ M8001C49+ M8001C50+ M8001C51+ M8001C52+ M8001C53+ M8001C54+ M8001C55+ M8001C56+ M8001C57+ M8001C58+ M8001C59+ M8001C60+ M8001C61+ M8001C62+ M8001C63+ M8001C64+ M8001C65+ M8001C66+ M8001C67+ M8001C68+ M8001C69+ M8001C70+ M8001C71+ M8001C72+ M8001C73)) | [6 empty] | TRUE | 文件接口 | 否 | Eutrancell | 是 | sum(M8011C54)*(sum(M8001C62+ M8001C63+ M8001C64+ M8001C65+ M8001C66+ M8001C67+ M8001C68+ M8001C69+ M8001C70+ M8001C71+ M8001C72+ M8001C73)/ sum(M8001C45+ M8001C46+ M8001C47+ M8001C48+ M8001C49+ M8001C50+ M8001C51+ M8001C52+ M8001C53+ M8001C54+ M8001C55+ M8001C56+ M8001C57+ M8001C58+ M8001C59+ M8001C60+ M8001C61+ M8001C62+ M8001C63+ M8001C64+ M8001C65+ M8001C66+ M8001C67+ M8001C68+ M8001C69+ M8001C70+ M8001C71+ M8001C72+ M8001C73)) | [6 empty] | TRUE | 文件接口 | 否 | Eutrancell | 是 | sum(M8011C54)*(sum(M8001C62+ M8001C63+ M8001C64+ M8001C65+ M8001C66+ M8001C67+ M8001C68+ M8001C69+ M8001C70+ M8001C71+ M8001C72+ M8001C73)/ sum(M8001C45+ M8001C46+ M8001C47+ M8001C48+ M8001C49+ M8001C50+ M8001C51+ M8001C52+ M8001C53+ M8001C54+ M8001C55+ M8001C56+ M8001C57+ M8001C58+ M8001C59+ M8001C60+ M8001C61+ M8001C62+ M8001C63+ M8001C64+ M8001C65+ M8001C66+ M8001C67+ M8001C68+ M8001C69+ M8001C70+ M8001C71+ M8001C72+ M8001C73)) | [6 empty] | TRUE | 文件接口 | 否 | Eutrancell | 是 | sum(M8011C54)*(sum(M8001C62+ M8001C63+ M8001C64+ M8001C65+ M8001C66+ M8001C67+ M8001C68+ M8001C69+ M8001C70+ M8001C71+ M8001C72+ M8001C73)/ sum(M8001C45+ M8001C46+ M8001C47+ M8001C48+ M8001C49+ M8001C50+ M8001C51+ M8001C52+ M8001C53+ M8001C54+ M8001C55+ M8001C56+ M8001C57+ M8001C58+ M8001C59+ M8001C60+ M8001C61+ M8001C62+ M8001C63+ M8001C64+ M8001C65+ M8001C66+ M8001C67+ M8001C68+ M8001C69+ M8001C70+ M8001C71+ M8001C72+ M8001C73)) | [6 empty] | TRUE | 文件接口 | 否 | Eutrancell | 是 | sum(M8011C54)*(sum(M8001C62+ M8001C63+ M8001C64+ M8001C65+ M8001C66+ M8001C67+ M8001C68+ M8001C69+ M8001C70+ M8001C71+ M8001C72+ M8001C73)/ sum(M8001C45+ M8001C46+ M8001C47+ M8001C48+ M8001C49+ M8001C50+ M8001C51+ M8001C52+ M8001C53+ M8001C54+ M8001C55+ M8001C56+ M8001C57+ M8001C58+ M8001C59+ M8001C60+ M8001C61+ M8001C62+ M8001C63+ M8001C64+ M8001C65+ M8001C66+ M8001C67+ M8001C68+ M8001C69+ M8001C70+ M8001C71+ M8001C72+ M8001C73)) | [6 empty] | TRUE | 文件接口 | 否 | Eutrancell | 是 | sum(M8011C54)*(sum(M8001C62+ M8001C63+ M8001C64+ M8001C65+ M8001C66+ M8001C67+ M8001C68+ M8001C69+ M8001C70+ M8001C71+ M8001C72+ M8001C73)/ sum(M8001C45+ M8001C46+ M8001C47+ M8001C48+ M8001C49+ M8001C50+ M8001C51+ M8001C52+ M8001C53+ M8001C54+ M8001C55+ M8001C56+ M8001C57+ M8001C58+ M8001C59+ M8001C60+ M8001C61+ M8001C62+ M8001C63+ M8001C64+ M8001C65+ M8001C66+ M8001C67+ M8001C68+ M8001C69+ M8001C70+ M8001C71+ M8001C72+ M8001C73)) | [6 empty] | TRUE | 文件接口 | 否 | Eutrancell | 是 | sum(M8011C54)*(sum(M8001C62+ M8001C63+ M8001C64+ M8001C65+ M8001C66+ M8001C67+ M8001C68+ M8001C69+ M8001C70+ M8001C71+ M8001C72+ M8001C73)/ sum(M8001C45+ M8001C46+ M8001C47+ M8001C48+ M8001C49+ M8001C50+ M8001C51+ M8001C52+ M8001C53+ M8001C54+ M8001C55+ M8001C56+ M8001C57+ M8001C58+ M8001C59+ M8001C60+ M8001C61+ M8001C62+ M8001C63+ M8001C64+ M8001C65+ M8001C66+ M8001C67+ M8001C68+ M8001C69+ M8001C70+ M8001C71+ M8001C72+ M8001C73)) | [6 empty] | TRUE | 文件接口 | 否 | Eutrancell | 是 | sum(M8011C54)*(sum(M8001C62+ M8001C63+ M8001C64+ M8001C65+ M8001C66+ M8001C67+ M8001C68+ M8001C69+ M8001C70+ M8001C71+ M8001C72+ M8001C73)/ sum(M8001C45+ M8001C46+ M8001C47+ M8001C48+ M8001C49+ M8001C50+ M8001C51+ M8001C52+ M8001C53+ M8001C54+ M8001C55+ M8001C56+ M8001C57+ M8001C58+ M8001C59+ M8001C60+ M8001C61+ M8001C62+ M8001C63+ M8001C64+ M8001C65+ M8001C66+ M8001C67+ M8001C68+ M8001C69+ M8001C70+ M8001C71+ M8001C72+ M8001C73)) | [6 empty] | TRUE | 文件接口 | 否 | Eutrancell | 是 | sum(M8011C54)*(sum(M8001C62+ M8001C63+ M8001C64+ M8001C65+ M8001C66+ M8001C67+ M8001C68+ M8001C69+ M8001C70+ M8001C71+ M8001C72+ M8001C73)/ sum(M8001C45+ M8001C46+ M8001C47+ M8001C48+ M8001C49+ M8001C50+ M8001C51+ M8001C52+ M8001C53+ M8001C54+ M8001C55+ M8001C56+ M8001C57+ M8001C58+ M8001C59+ M8001C60+ M8001C61+ M8001C62+ M8001C63+ M8001C64+ M8001C65+ M8001C66+ M8001C67+ M8001C68+ M8001C69+ M8001C70+ M8001C71+ M8001C72+ M8001C73)) | [6 empty] | TRUE
|  | 上行数据传输时长 | 新增 | 2014-09-04 | 统计周期内，以 1ms为采样周期，只要上行有DRB数据接收，则累加1ms。同时按QCI类型（QCI1~QCI9）统计，即同时统计不同QCI类型的数据传输时长。 | 秒 | 整型 | Eutrancell | A | 1 |  | 文件接口 | 否 | Eutrancell | 是 | sum(M8012C92 +M8012C94 +M8012C96 +M8012C98 +M8012C100 +M8012C102 +M8012C104 +M8012C106 +M8012C108)/1000 | 是 | QCI1:M8012C92/1000 QCI2:M8012C94/1000 QCI3:M8012C96/1000 QCI4:M8012C98/1000 QCI5:M8012C100/1000 QCI6:M8012C102/1000 QCI7:M8012C104/1000 QCI8:M8012C106/1000 QCI9:M8012C108/1000 |  |  |  |  | TRUE | 文件接口 | 否 | Eutrancell | 是 | sum(M8012C92 +M8012C94 +M8012C96 +M8012C98 +M8012C100 +M8012C102 +M8012C104 +M8012C106 +M8012C108)/1000 | 是 | QCI1:M8012C92/1000 QCI2:M8012C94/1000 QCI3:M8012C96/1000 QCI4:M8012C98/1000 QCI5:M8012C100/1000 QCI6:M8012C102/1000 QCI7:M8012C104/1000 QCI8:M8012C106/1000 QCI9:M8012C108/1000 |  |  |  |  | TRUE | 文件接口 | 否 | Eutrancell | 是 | sum(M8012C92 +M8012C94 +M8012C96 +M8012C98 +M8012C100 +M8012C102 +M8012C104 +M8012C106 +M8012C108)/1000 | 是 | QCI1:M8012C92/1000 QCI2:M8012C94/1000 QCI3:M8012C96/1000 QCI4:M8012C98/1000 QCI5:M8012C100/1000 QCI6:M8012C102/1000 QCI7:M8012C104/1000 QCI8:M8012C106/1000 QCI9:M8012C108/1000 |  |  |  |  | TRUE | 文件接口 | 否 | Eutrancell | 是 | sum(M8012C92 +M8012C94 +M8012C96 +M8012C98 +M8012C100 +M8012C102 +M8012C104 +M8012C106 +M8012C108)/1000 | 是 | QCI1:M8012C92/1000 QCI2:M8012C94/1000 QCI3:M8012C96/1000 QCI4:M8012C98/1000 QCI5:M8012C100/1000 QCI6:M8012C102/1000 QCI7:M8012C104/1000 QCI8:M8012C106/1000 QCI9:M8012C108/1000 |  |  |  |  | TRUE | 文件接口 | 否 | Eutrancell | 是 | sum(M8012C92 +M8012C94 +M8012C96 +M8012C98 +M8012C100 +M8012C102 +M8012C104 +M8012C106 +M8012C108)/1000 | 是 | QCI1:M8012C92/1000 QCI2:M8012C94/1000 QCI3:M8012C96/1000 QCI4:M8012C98/1000 QCI5:M8012C100/1000 QCI6:M8012C102/1000 QCI7:M8012C104/1000 QCI8:M8012C106/1000 QCI9:M8012C108/1000 |  |  |  |  | TRUE | 文件接口 | 否 | Eutrancell | 是 | sum(M8012C92 +M8012C94 +M8012C96 +M8012C98 +M8012C100 +M8012C102 +M8012C104 +M8012C106 +M8012C108)/1000 | 是 | QCI1:M8012C92/1000 QCI2:M8012C94/1000 QCI3:M8012C96/1000 QCI4:M8012C98/1000 QCI5:M8012C100/1000 QCI6:M8012C102/1000 QCI7:M8012C104/1000 QCI8:M8012C106/1000 QCI9:M8012C108/1000 |  |  |  |  | TRUE | 文件接口 | 否 | Eutrancell | 是 | sum(M8012C92 +M8012C94 +M8012C96 +M8012C98 +M8012C100 +M8012C102 +M8012C104 +M8012C106 +M8012C108)/1000 | 是 | QCI1:M8012C92/1000 QCI2:M8012C94/1000 QCI3:M8012C96/1000 QCI4:M8012C98/1000 QCI5:M8012C100/1000 QCI6:M8012C102/1000 QCI7:M8012C104/1000 QCI8:M8012C106/1000 QCI9:M8012C108/1000 |  |  |  |  | TRUE | 文件接口 | 否 | Eutrancell | 是 | sum(M8012C92 +M8012C94 +M8012C96 +M8012C98 +M8012C100 +M8012C102 +M8012C104 +M8012C106 +M8012C108)/1000 | 是 | QCI1:M8012C92/1000 QCI2:M8012C94/1000 QCI3:M8012C96/1000 QCI4:M8012C98/1000 QCI5:M8012C100/1000 QCI6:M8012C102/1000 QCI7:M8012C104/1000 QCI8:M8012C106/1000 QCI9:M8012C108/1000 |  |  |  |  | TRUE | 文件接口 | 否 | Eutrancell | 是 | sum(M8012C92 +M8012C94 +M8012C96 +M8012C98 +M8012C100 +M8012C102 +M8012C104 +M8012C106 +M8012C108)/1000 | 是 | QCI1:M8012C92/1000 QCI2:M8012C94/1000 QCI3:M8012C96/1000 QCI4:M8012C98/1000 QCI5:M8012C100/1000 QCI6:M8012C102/1000 QCI7:M8012C104/1000 QCI8:M8012C106/1000 QCI9:M8012C108/1000 |  |  |  |  | TRUE | 文件接口 | 否 | Eutrancell | 是 | sum(M8012C92 +M8012C94 +M8012C96 +M8012C98 +M8012C100 +M8012C102 +M8012C104 +M8012C106 +M8012C108)/1000 | 是 | QCI1:M8012C92/1000 QCI2:M8012C94/1000 QCI3:M8012C96/1000 QCI4:M8012C98/1000 QCI5:M8012C100/1000 QCI6:M8012C102/1000 QCI7:M8012C104/1000 QCI8:M8012C106/1000 QCI9:M8012C108/1000 |  |  |  |  | TRUE | 文件接口 | 否 | Eutrancell | 是 | sum(M8012C92 +M8012C94 +M8012C96 +M8012C98 +M8012C100 +M8012C102 +M8012C104 +M8012C106 +M8012C108)/1000 | 是 | QCI1:M8012C92/1000 QCI2:M8012C94/1000 QCI3:M8012C96/1000 QCI4:M8012C98/1000 QCI5:M8012C100/1000 QCI6:M8012C102/1000 QCI7:M8012C104/1000 QCI8:M8012C106/1000 QCI9:M8012C108/1000 |  |  |  |  | TRUE | 文件接口 | 否 | Eutrancell | 是 | sum(M8012C92 +M8012C94 +M8012C96 +M8012C98 +M8012C100 +M8012C102 +M8012C104 +M8012C106 +M8012C108)/1000 | 是 | QCI1:M8012C92/1000 QCI2:M8012C94/1000 QCI3:M8012C96/1000 QCI4:M8012C98/1000 QCI5:M8012C100/1000 QCI6:M8012C102/1000 QCI7:M8012C104/1000 QCI8:M8012C106/1000 QCI9:M8012C108/1000 |  |  |  |  | TRUE | 文件接口 | 否 | Eutrancell | 是 | sum(M8012C92 +M8012C94 +M8012C96 +M8012C98 +M8012C100 +M8012C102 +M8012C104 +M8012C106 +M8012C108)/1000 | 是 | QCI1:M8012C92/1000 QCI2:M8012C94/1000 QCI3:M8012C96/1000 QCI4:M8012C98/1000 QCI5:M8012C100/1000 QCI6:M8012C102/1000 QCI7:M8012C104/1000 QCI8:M8012C106/1000 QCI9:M8012C108/1000 |  |  |  |  | TRUE | 文件接口 | 否 | Eutrancell | 是 | sum(M8012C92 +M8012C94 +M8012C96 +M8012C98 +M8012C100 +M8012C102 +M8012C104 +M8012C106 +M8012C108)/1000 | 是 | QCI1:M8012C92/1000 QCI2:M8012C94/1000 QCI3:M8012C96/1000 QCI4:M8012C98/1000 QCI5:M8012C100/1000 QCI6:M8012C102/1000 QCI7:M8012C104/1000 QCI8:M8012C106/1000 QCI9:M8012C108/1000 |  |  |  |  | TRUE | 文件接口 | 否 | Eutrancell | 是 | sum(M8012C92 +M8012C94 +M8012C96 +M8012C98 +M8012C100 +M8012C102 +M8012C104 +M8012C106 +M8012C108)/1000 | 是 | QCI1:M8012C92/1000 QCI2:M8012C94/1000 QCI3:M8012C96/1000 QCI4:M8012C98/1000 QCI5:M8012C100/1000 QCI6:M8012C102/1000 QCI7:M8012C104/1000 QCI8:M8012C106/1000 QCI9:M8012C108/1000 |  |  |  |  | TRUE | 文件接口 | 否 | Eutrancell | 是 | sum(M8012C92 +M8012C94 +M8012C96 +M8012C98 +M8012C100 +M8012C102 +M8012C104 +M8012C106 +M8012C108)/1000 | 是 | QCI1:M8012C92/1000 QCI2:M8012C94/1000 QCI3:M8012C96/1000 QCI4:M8012C98/1000 QCI5:M8012C100/1000 QCI6:M8012C102/1000 QCI7:M8012C104/1000 QCI8:M8012C106/1000 QCI9:M8012C108/1000 |  |  |  |  | TRUE | 文件接口 | 否 | Eutrancell | 是 | sum(M8012C92 +M8012C94 +M8012C96 +M8012C98 +M8012C100 +M8012C102 +M8012C104 +M8012C106 +M8012C108)/1000 | 是 | QCI1:M8012C92/1000 QCI2:M8012C94/1000 QCI3:M8012C96/1000 QCI4:M8012C98/1000 QCI5:M8012C100/1000 QCI6:M8012C102/1000 QCI7:M8012C104/1000 QCI8:M8012C106/1000 QCI9:M8012C108/1000 |  |  |  |  | TRUE
|  | 下行数据传输时长 | 新增 | 2014-09-04 | 统计周期内，以 1ms为采样周期，只要下行有DRB数据发送（或待发送），则累加1ms。同时按QCI类型（QCI1~QCI9）统计，即同时统计不同QCI类型的数据传输时长。 | 秒 | 整型 | Eutrancell | A | 1 |  | 文件接口 | 否 | Eutrancell | 是 | sum(M8012C118 +M8012C120 +M8012C122 +M8012C124 +M8012C126 +M8012C128 +M8012C130 +M8012C132 +M8012C134)/1000 | 是 | QCI1:M8012C118/1000 QCI2:M8012C120/1000 QCI3:M8012C122/1000 QCI4:M8012C124/1000 QCI5:M8012C126/1000 QCI6:M8012C128/1000 QCI7:M8012C130/1000 QCI8:M8012C132/1000 QCI9:M8012C134/1000 |  |  |  |  | TRUE | 文件接口 | 否 | Eutrancell | 是 | sum(M8012C118 +M8012C120 +M8012C122 +M8012C124 +M8012C126 +M8012C128 +M8012C130 +M8012C132 +M8012C134)/1000 | 是 | QCI1:M8012C118/1000 QCI2:M8012C120/1000 QCI3:M8012C122/1000 QCI4:M8012C124/1000 QCI5:M8012C126/1000 QCI6:M8012C128/1000 QCI7:M8012C130/1000 QCI8:M8012C132/1000 QCI9:M8012C134/1000 |  |  |  |  | TRUE | 文件接口 | 否 | Eutrancell | 是 | sum(M8012C118 +M8012C120 +M8012C122 +M8012C124 +M8012C126 +M8012C128 +M8012C130 +M8012C132 +M8012C134)/1000 | 是 | QCI1:M8012C118/1000 QCI2:M8012C120/1000 QCI3:M8012C122/1000 QCI4:M8012C124/1000 QCI5:M8012C126/1000 QCI6:M8012C128/1000 QCI7:M8012C130/1000 QCI8:M8012C132/1000 QCI9:M8012C134/1000 |  |  |  |  | TRUE | 文件接口 | 否 | Eutrancell | 是 | sum(M8012C118 +M8012C120 +M8012C122 +M8012C124 +M8012C126 +M8012C128 +M8012C130 +M8012C132 +M8012C134)/1000 | 是 | QCI1:M8012C118/1000 QCI2:M8012C120/1000 QCI3:M8012C122/1000 QCI4:M8012C124/1000 QCI5:M8012C126/1000 QCI6:M8012C128/1000 QCI7:M8012C130/1000 QCI8:M8012C132/1000 QCI9:M8012C134/1000 |  |  |  |  | TRUE | 文件接口 | 否 | Eutrancell | 是 | sum(M8012C118 +M8012C120 +M8012C122 +M8012C124 +M8012C126 +M8012C128 +M8012C130 +M8012C132 +M8012C134)/1000 | 是 | QCI1:M8012C118/1000 QCI2:M8012C120/1000 QCI3:M8012C122/1000 QCI4:M8012C124/1000 QCI5:M8012C126/1000 QCI6:M8012C128/1000 QCI7:M8012C130/1000 QCI8:M8012C132/1000 QCI9:M8012C134/1000 |  |  |  |  | TRUE | 文件接口 | 否 | Eutrancell | 是 | sum(M8012C118 +M8012C120 +M8012C122 +M8012C124 +M8012C126 +M8012C128 +M8012C130 +M8012C132 +M8012C134)/1000 | 是 | QCI1:M8012C118/1000 QCI2:M8012C120/1000 QCI3:M8012C122/1000 QCI4:M8012C124/1000 QCI5:M8012C126/1000 QCI6:M8012C128/1000 QCI7:M8012C130/1000 QCI8:M8012C132/1000 QCI9:M8012C134/1000 |  |  |  |  | TRUE | 文件接口 | 否 | Eutrancell | 是 | sum(M8012C118 +M8012C120 +M8012C122 +M8012C124 +M8012C126 +M8012C128 +M8012C130 +M8012C132 +M8012C134)/1000 | 是 | QCI1:M8012C118/1000 QCI2:M8012C120/1000 QCI3:M8012C122/1000 QCI4:M8012C124/1000 QCI5:M8012C126/1000 QCI6:M8012C128/1000 QCI7:M8012C130/1000 QCI8:M8012C132/1000 QCI9:M8012C134/1000 |  |  |  |  | TRUE | 文件接口 | 否 | Eutrancell | 是 | sum(M8012C118 +M8012C120 +M8012C122 +M8012C124 +M8012C126 +M8012C128 +M8012C130 +M8012C132 +M8012C134)/1000 | 是 | QCI1:M8012C118/1000 QCI2:M8012C120/1000 QCI3:M8012C122/1000 QCI4:M8012C124/1000 QCI5:M8012C126/1000 QCI6:M8012C128/1000 QCI7:M8012C130/1000 QCI8:M8012C132/1000 QCI9:M8012C134/1000 |  |  |  |  | TRUE | 文件接口 | 否 | Eutrancell | 是 | sum(M8012C118 +M8012C120 +M8012C122 +M8012C124 +M8012C126 +M8012C128 +M8012C130 +M8012C132 +M8012C134)/1000 | 是 | QCI1:M8012C118/1000 QCI2:M8012C120/1000 QCI3:M8012C122/1000 QCI4:M8012C124/1000 QCI5:M8012C126/1000 QCI6:M8012C128/1000 QCI7:M8012C130/1000 QCI8:M8012C132/1000 QCI9:M8012C134/1000 |  |  |  |  | TRUE | 文件接口 | 否 | Eutrancell | 是 | sum(M8012C118 +M8012C120 +M8012C122 +M8012C124 +M8012C126 +M8012C128 +M8012C130 +M8012C132 +M8012C134)/1000 | 是 | QCI1:M8012C118/1000 QCI2:M8012C120/1000 QCI3:M8012C122/1000 QCI4:M8012C124/1000 QCI5:M8012C126/1000 QCI6:M8012C128/1000 QCI7:M8012C130/1000 QCI8:M8012C132/1000 QCI9:M8012C134/1000 |  |  |  |  | TRUE | 文件接口 | 否 | Eutrancell | 是 | sum(M8012C118 +M8012C120 +M8012C122 +M8012C124 +M8012C126 +M8012C128 +M8012C130 +M8012C132 +M8012C134)/1000 | 是 | QCI1:M8012C118/1000 QCI2:M8012C120/1000 QCI3:M8012C122/1000 QCI4:M8012C124/1000 QCI5:M8012C126/1000 QCI6:M8012C128/1000 QCI7:M8012C130/1000 QCI8:M8012C132/1000 QCI9:M8012C134/1000 |  |  |  |  | TRUE | 文件接口 | 否 | Eutrancell | 是 | sum(M8012C118 +M8012C120 +M8012C122 +M8012C124 +M8012C126 +M8012C128 +M8012C130 +M8012C132 +M8012C134)/1000 | 是 | QCI1:M8012C118/1000 QCI2:M8012C120/1000 QCI3:M8012C122/1000 QCI4:M8012C124/1000 QCI5:M8012C126/1000 QCI6:M8012C128/1000 QCI7:M8012C130/1000 QCI8:M8012C132/1000 QCI9:M8012C134/1000 |  |  |  |  | TRUE | 文件接口 | 否 | Eutrancell | 是 | sum(M8012C118 +M8012C120 +M8012C122 +M8012C124 +M8012C126 +M8012C128 +M8012C130 +M8012C132 +M8012C134)/1000 | 是 | QCI1:M8012C118/1000 QCI2:M8012C120/1000 QCI3:M8012C122/1000 QCI4:M8012C124/1000 QCI5:M8012C126/1000 QCI6:M8012C128/1000 QCI7:M8012C130/1000 QCI8:M8012C132/1000 QCI9:M8012C134/1000 |  |  |  |  | TRUE | 文件接口 | 否 | Eutrancell | 是 | sum(M8012C118 +M8012C120 +M8012C122 +M8012C124 +M8012C126 +M8012C128 +M8012C130 +M8012C132 +M8012C134)/1000 | 是 | QCI1:M8012C118/1000 QCI2:M8012C120/1000 QCI3:M8012C122/1000 QCI4:M8012C124/1000 QCI5:M8012C126/1000 QCI6:M8012C128/1000 QCI7:M8012C130/1000 QCI8:M8012C132/1000 QCI9:M8012C134/1000 |  |  |  |  | TRUE | 文件接口 | 否 | Eutrancell | 是 | sum(M8012C118 +M8012C120 +M8012C122 +M8012C124 +M8012C126 +M8012C128 +M8012C130 +M8012C132 +M8012C134)/1000 | 是 | QCI1:M8012C118/1000 QCI2:M8012C120/1000 QCI3:M8012C122/1000 QCI4:M8012C124/1000 QCI5:M8012C126/1000 QCI6:M8012C128/1000 QCI7:M8012C130/1000 QCI8:M8012C132/1000 QCI9:M8012C134/1000 |  |  |  |  | TRUE | 文件接口 | 否 | Eutrancell | 是 | sum(M8012C118 +M8012C120 +M8012C122 +M8012C124 +M8012C126 +M8012C128 +M8012C130 +M8012C132 +M8012C134)/1000 | 是 | QCI1:M8012C118/1000 QCI2:M8012C120/1000 QCI3:M8012C122/1000 QCI4:M8012C124/1000 QCI5:M8012C126/1000 QCI6:M8012C128/1000 QCI7:M8012C130/1000 QCI8:M8012C132/1000 QCI9:M8012C134/1000 |  |  |  |  | TRUE | 文件接口 | 否 | Eutrancell | 是 | sum(M8012C118 +M8012C120 +M8012C122 +M8012C124 +M8012C126 +M8012C128 +M8012C130 +M8012C132 +M8012C134)/1000 | 是 | QCI1:M8012C118/1000 QCI2:M8012C120/1000 QCI3:M8012C122/1000 QCI4:M8012C124/1000 QCI5:M8012C126/1000 QCI6:M8012C128/1000 QCI7:M8012C130/1000 QCI8:M8012C132/1000 QCI9:M8012C134/1000 |  |  |  |  | TRUE
用户量类 | 用户量类指标 | eRAB连接数 | 修订 | 2014-09-04 | 统计周期内，按照采样间隔统计小区内当前建立的eRAB数，取采样值的平均值。采样间隔≤100ms。 | 个 | 整型 | Eutrancell | A |  |  | 文件接口 | 否 | Eutrancell | 是 | sum(M8001C320)/sum(M8001C321) | [6 empty] | FALSE | 文件接口 | 否 | Eutrancell | 是 | sum(M8051C62)/sum(M8051C63) | [5 empty] | 2016.12.22 | FALSE | 文件接口 | 否 | Eutrancell | 是 | sum(M8001C320)/sum(M8001C321) | [6 empty] | TRUE | 文件接口 | 否 | Eutrancell | 是 | sum(M8051C62)/sum(M8051C63) | [5 empty] | 2016.12.22 | TRUE | 文件接口 | 否 | Eutrancell | 是 | sum(M8051C62)/sum(M8051C63) | [5 empty] | 2016.12.22 | TRUE | 文件接口 | 否 | Eutrancell | 是 | sum(M8051C62)/sum(M8051C63) | [5 empty] | 2016.12.22 | TRUE | 文件接口 | 否 | Eutrancell | 是 | sum(M8051C62)/sum(M8051C63) | [5 empty] | 2016.12.22 | TRUE | 文件接口 | 否 | Eutrancell | 是 | sum(M8051C62)/sum(M8051C63) | [5 empty] | 2016.12.22 | TRUE | 文件接口 | 否 | Eutrancell | 是 | sum(M8051C62)/sum(M8051C63) | [5 empty] | 2016.12.22 | TRUE | 文件接口 | 否 | Eutrancell | 是 | sum(M8051C62)/sum(M8051C63) | [5 empty] | 2016.12.22 | TRUE | 文件接口 | 否 | Eutrancell | 是 | sum(M8051C62)/sum(M8051C63) | [5 empty] | 2016.12.22 | TRUE | 文件接口 | 否 | Eutrancell | 是 | sum(M8051C62)/sum(M8051C63) | [5 empty] | 2016.12.22 | TRUE | 文件接口 | 否 | Eutrancell | 是 | sum(M8051C62)/sum(M8051C63) | [5 empty] | 2016.12.22 | TRUE | 文件接口 | 否 | Eutrancell | 是 | sum(M8051C62)/sum(M8051C63) | [5 empty] | 2016.12.22 | TRUE | 文件接口 | 否 | Eutrancell | 是 | sum(M8051C62)/sum(M8051C63) | [5 empty] | 2016.12.22 | TRUE | 文件接口 | 否 | Eutrancell | 是 | sum(M8051C62)/sum(M8051C63) | [5 empty] | 2016.12.22 | TRUE | 文件接口 | 否 | Eutrancell | 是 | sum(M8051C62)/sum(M8051C63) | [5 empty] | 2016.12.22 | TRUE
|  | 下行激活eRAB数 | 修订 | 2014-09-04 | 统计周期内，按照采样间隔统计小区内上行队列里有数据等待的及正在数传的eRAB数，取采样值的平均值。采样间隔≤100ms。 | 个 | 整型 | Eutrancell | A |  |  | 文件接口 | 是 | Eutrancell | 是 | sum(M8001C264)/sum(M8001C265) | [6 empty] | FALSE | 文件接口 | 是 | Eutrancell | 是 | sum(M8051C101)/sum(M8051C102) | [5 empty] | 2016.12.22 | FALSE | 文件接口 | 是 | Eutrancell | 是 | sum(M8001C264)/sum(M8001C265) | [6 empty] | TRUE | 文件接口 | 是 | Eutrancell | 是 | sum(M8051C101)/sum(M8051C102) | [5 empty] | 2016.12.22 | TRUE | 文件接口 | 是 | Eutrancell | 是 | sum(M8051C101)/sum(M8051C102) | [5 empty] | 2016.12.22 | TRUE | 文件接口 | 是 | Eutrancell | 是 | sum(M8051C101)/sum(M8051C102) | [5 empty] | 2016.12.22 | TRUE | 文件接口 | 是 | Eutrancell | 是 | sum(M8051C101)/sum(M8051C102) | [5 empty] | 2016.12.22 | TRUE | 文件接口 | 是 | Eutrancell | 是 | sum(M8051C101)/sum(M8051C102) | [5 empty] | 2016.12.22 | TRUE | 文件接口 | 是 | Eutrancell | 是 | sum(M8051C101)/sum(M8051C102) | [5 empty] | 2016.12.22 | TRUE | 文件接口 | 是 | Eutrancell | 是 | sum(M8051C101)/sum(M8051C102) | [5 empty] | 2016.12.22 | TRUE | 文件接口 | 是 | Eutrancell | 是 | sum(M8051C101)/sum(M8051C102) | [5 empty] | 2016.12.22 | TRUE | 文件接口 | 是 | Eutrancell | 是 | sum(M8051C101)/sum(M8051C102) | [5 empty] | 2016.12.22 | TRUE | 文件接口 | 是 | Eutrancell | 是 | sum(M8051C101)/sum(M8051C102) | [5 empty] | 2016.12.22 | TRUE | 文件接口 | 是 | Eutrancell | 是 | sum(M8051C101)/sum(M8051C102) | [5 empty] | 2016.12.22 | TRUE | 文件接口 | 是 | Eutrancell | 是 | sum(M8051C101)/sum(M8051C102) | [5 empty] | 2016.12.22 | TRUE | 文件接口 | 是 | Eutrancell | 是 | sum(M8051C101)/sum(M8051C102) | [5 empty] | 2016.12.22 | TRUE | 文件接口 | 是 | Eutrancell | 是 | sum(M8051C101)/sum(M8051C102) | [5 empty] | 2016.12.22 | TRUE
|  | 上行激活eRAB数 | 修订 | 2014-09-04 | 统计周期内，按照采样间隔统计小区内下行队列里有数据等待的及正在数传的eRAB数，取采样值的平均值。采样间隔≤100ms。 | 个 | 整型 | Eutrancell | A |  |  | 文件接口 | 是 | Eutrancell | 是 | sum(M8001C266)/sum(M8001C267) | [6 empty] | FALSE | 文件接口 | 是 | Eutrancell | 是 | sum(M8051C99)/sum(M8051C100) | [5 empty] | 2016.12.22 | FALSE | 文件接口 | 是 | Eutrancell | 是 | sum(M8001C266)/sum(M8001C267) | [6 empty] | TRUE | 文件接口 | 是 | Eutrancell | 是 | sum(M8051C99)/sum(M8051C100) | [5 empty] | 2016.12.22 | TRUE | 文件接口 | 是 | Eutrancell | 是 | sum(M8051C99)/sum(M8051C100) | [5 empty] | 2016.12.22 | TRUE | 文件接口 | 是 | Eutrancell | 是 | sum(M8051C99)/sum(M8051C100) | [5 empty] | 2016.12.22 | TRUE | 文件接口 | 是 | Eutrancell | 是 | sum(M8051C99)/sum(M8051C100) | [5 empty] | 2016.12.22 | TRUE | 文件接口 | 是 | Eutrancell | 是 | sum(M8051C99)/sum(M8051C100) | [5 empty] | 2016.12.22 | TRUE | 文件接口 | 是 | Eutrancell | 是 | sum(M8051C99)/sum(M8051C100) | [5 empty] | 2016.12.22 | TRUE | 文件接口 | 是 | Eutrancell | 是 | sum(M8051C99)/sum(M8051C100) | [5 empty] | 2016.12.22 | TRUE | 文件接口 | 是 | Eutrancell | 是 | sum(M8051C99)/sum(M8051C100) | [5 empty] | 2016.12.22 | TRUE | 文件接口 | 是 | Eutrancell | 是 | sum(M8051C99)/sum(M8051C100) | [5 empty] | 2016.12.22 | TRUE | 文件接口 | 是 | Eutrancell | 是 | sum(M8051C99)/sum(M8051C100) | [5 empty] | 2016.12.22 | TRUE | 文件接口 | 是 | Eutrancell | 是 | sum(M8051C99)/sum(M8051C100) | [5 empty] | 2016.12.22 | TRUE | 文件接口 | 是 | Eutrancell | 是 | sum(M8051C99)/sum(M8051C100) | [5 empty] | 2016.12.22 | TRUE | 文件接口 | 是 | Eutrancell | 是 | sum(M8051C99)/sum(M8051C100) | [5 empty] | 2016.12.22 | TRUE | 文件接口 | 是 | Eutrancell | 是 | sum(M8051C99)/sum(M8051C100) | [5 empty] | 2016.12.22 | TRUE
|  | 下行正在数传eRAB数 | 修订 | 2014-09-04 | 统计周期内，按照采样间隔统计小区内下行正在数传的eRAB数，取采样值的平均值。采样间隔≤100ms。 | 个 | 整型 | Eutrancell | A |  |  | 文件接口 | 否 | Eutrancell | 是 | sum(M8001C297)/ sum(M8001C298) | [6 empty] | FALSE | 文件接口 | 否 | Eutrancell | 是 | sum(M8051C105)/ sum(M8051C106) | [5 empty] | 2016.12.22 | FALSE | 文件接口 | 否 | Eutrancell | 是 | sum(M8001C297)/ sum(M8001C298) | [6 empty] | TRUE | 文件接口 | 否 | Eutrancell | 是 | sum(M8051C105)/ sum(M8051C106) | [5 empty] | 2016.12.22 | TRUE | 文件接口 | 否 | Eutrancell | 是 | sum(M8051C105)/ sum(M8051C106) | [5 empty] | 2016.12.22 | TRUE | 文件接口 | 否 | Eutrancell | 是 | sum(M8051C105)/ sum(M8051C106) | [5 empty] | 2016.12.22 | TRUE | 文件接口 | 否 | Eutrancell | 是 | sum(M8051C105)/ sum(M8051C106) | [5 empty] | 2016.12.22 | TRUE | 文件接口 | 否 | Eutrancell | 是 | sum(M8051C105)/ sum(M8051C106) | [5 empty] | 2016.12.22 | TRUE | 文件接口 | 否 | Eutrancell | 是 | sum(M8051C105)/ sum(M8051C106) | [5 empty] | 2016.12.22 | TRUE | 文件接口 | 否 | Eutrancell | 是 | sum(M8051C105)/ sum(M8051C106) | [5 empty] | 2016.12.22 | TRUE | 文件接口 | 否 | Eutrancell | 是 | sum(M8051C105)/ sum(M8051C106) | [5 empty] | 2016.12.22 | TRUE | 文件接口 | 否 | Eutrancell | 是 | sum(M8051C105)/ sum(M8051C106) | [5 empty] | 2016.12.22 | TRUE | 文件接口 | 否 | Eutrancell | 是 | sum(M8051C105)/ sum(M8051C106) | [5 empty] | 2016.12.22 | TRUE | 文件接口 | 否 | Eutrancell | 是 | sum(M8051C105)/ sum(M8051C106) | [5 empty] | 2016.12.22 | TRUE | 文件接口 | 否 | Eutrancell | 是 | sum(M8051C105)/ sum(M8051C106) | [5 empty] | 2016.12.22 | TRUE | 文件接口 | 否 | Eutrancell | 是 | sum(M8051C105)/ sum(M8051C106) | [5 empty] | 2016.12.22 | TRUE | 文件接口 | 否 | Eutrancell | 是 | sum(M8051C105)/ sum(M8051C106) | [5 empty] | 2016.12.22 | TRUE
|  | 上行正在数传eRAB数 | 修订 | 2014-09-04 | 统计周期内，按照采样间隔统计小区内上行正在数传的eRAB数，取采样值的平均值。采样间隔≤100ms。 | 个 | 整型 | Eutrancell | A |  |  | 文件接口 | 否 | Eutrancell | 是 | sum(M8001C295)/ sum(M8001C296) | [6 empty] | FALSE | 文件接口 | 否 | Eutrancell | 是 | sum(M8051C103)/ sum(M8051C104) | [5 empty] | 2016.12.22 | FALSE | 文件接口 | 否 | Eutrancell | 是 | sum(M8001C295)/ sum(M8001C296) | [6 empty] | TRUE | 文件接口 | 否 | Eutrancell | 是 | sum(M8051C103)/ sum(M8051C104) | [5 empty] | 2016.12.22 | TRUE | 文件接口 | 否 | Eutrancell | 是 | sum(M8051C103)/ sum(M8051C104) | [5 empty] | 2016.12.22 | TRUE | 文件接口 | 否 | Eutrancell | 是 | sum(M8051C103)/ sum(M8051C104) | [5 empty] | 2016.12.22 | TRUE | 文件接口 | 否 | Eutrancell | 是 | sum(M8051C103)/ sum(M8051C104) | [5 empty] | 2016.12.22 | TRUE | 文件接口 | 否 | Eutrancell | 是 | sum(M8051C103)/ sum(M8051C104) | [5 empty] | 2016.12.22 | TRUE | 文件接口 | 否 | Eutrancell | 是 | sum(M8051C103)/ sum(M8051C104) | [5 empty] | 2016.12.22 | TRUE | 文件接口 | 否 | Eutrancell | 是 | sum(M8051C103)/ sum(M8051C104) | [5 empty] | 2016.12.22 | TRUE | 文件接口 | 否 | Eutrancell | 是 | sum(M8051C103)/ sum(M8051C104) | [5 empty] | 2016.12.22 | TRUE | 文件接口 | 否 | Eutrancell | 是 | sum(M8051C103)/ sum(M8051C104) | [5 empty] | 2016.12.22 | TRUE | 文件接口 | 否 | Eutrancell | 是 | sum(M8051C103)/ sum(M8051C104) | [5 empty] | 2016.12.22 | TRUE | 文件接口 | 否 | Eutrancell | 是 | sum(M8051C103)/ sum(M8051C104) | [5 empty] | 2016.12.22 | TRUE | 文件接口 | 否 | Eutrancell | 是 | sum(M8051C103)/ sum(M8051C104) | [5 empty] | 2016.12.22 | TRUE | 文件接口 | 否 | Eutrancell | 是 | sum(M8051C103)/ sum(M8051C104) | [5 empty] | 2016.12.22 | TRUE | 文件接口 | 否 | Eutrancell | 是 | sum(M8051C103)/ sum(M8051C104) | [5 empty] | 2016.12.22 | TRUE
|  | VoLTE用户数 |  |  | 统计周期内，eNodeB小区内的VoLTE用户数。小区范围内，定期采样所有VoLTE业务的UE（已连接，包括同步和失步），得到此时的用户数，在统计周期结束时，取所有采样值的最大值。采样间隔≤100ms。 | 个 | 整型 | Eutrancell | B |  |  | 文件接口 | 否 | Eutrancell | 是 | MAX(M8006C224) | [6 empty] | TRUE | 文件接口 | 否 | Eutrancell | 是 | MAX(M8006C224) | [5 empty] | 2016.08.20 | TRUE | 文件接口 | 否 | Eutrancell | 是 | MAX(M8006C224) | [5 empty] | 2016.08.20 | TRUE | 文件接口 | 否 | Eutrancell | 是 | MAX(M8006C224) | [5 empty] | 2016.08.20 | TRUE | 文件接口 | 否 | Eutrancell | 是 | MAX(M8006C224) | [5 empty] | 2016.08.20 | TRUE | 文件接口 | 否 | Eutrancell | 是 | MAX(M8006C224) | [5 empty] | 2016.08.20 | TRUE | 文件接口 | 否 | Eutrancell | 是 | MAX(M8006C224) | [5 empty] | 2016.08.20 | TRUE | 文件接口 | 否 | Eutrancell | 是 | MAX(M8006C224) | [5 empty] | 2016.08.20 | TRUE | 文件接口 | 否 | Eutrancell | 是 | MAX(M8006C224) | [5 empty] | 2016.08.20 | TRUE | 文件接口 | 否 | Eutrancell | 是 | MAX(M8006C224) | [5 empty] | 2016.08.20 | TRUE | 文件接口 | 否 | Eutrancell | 是 | MAX(M8006C224) | [5 empty] | 2016.08.20 | TRUE | 文件接口 | 否 | Eutrancell | 是 | MAX(M8006C224) | [5 empty] | 2016.08.20 | TRUE | 文件接口 | 否 | Eutrancell | 是 | MAX(M8006C224) | [5 empty] | 2016.08.20 | TRUE | 文件接口 | 否 | Eutrancell | 是 | MAX(M8006C224) | [5 empty] | 2016.08.20 | TRUE | 文件接口 | 否 | Eutrancell | 是 | MAX(M8006C224) | [5 empty] | 2016.08.20 | TRUE | 文件接口 | 否 | Eutrancell | 是 | MAX(M8006C224) | [5 empty] | 2016.08.20 | TRUE | 文件接口 | 否 | Eutrancell | 是 | MAX(M8006C224) | [5 empty] | 2016.08.20 | TRUE
业务流量类 | 业务量类 | eNB以太网接口接收的流量 |  |  | eNodeB的以太网端口接收的流量统计的是MAC层PDU的流量，与具体的物理传输介质无关，含MAC层包头。 | MByte | 整型 | eNodeB | A |  |  | 文件接口 | 否 | eNodeB | 是 | sum(M51123C0)/1000 | [6 empty] | TRUE | 文件接口 | 否 | eNodeB | 是 | sum(M51123C0)/1000 | [6 empty] | FALSE | 文件接口 | 否 | eNodeB | 是 | sum(M51301C1)/1000000 | [5 empty] | 2016.12.21 | FALSE | 文件接口 | 否 | eNodeB | 是 | sum(M51123C0)/1000 | [6 empty] | TRUE | 文件接口 | 否 | eNodeB | 是 | sum(M51301C1)/1000000 | [6 empty] | FALSE | 文件接口 | 否 | eNodeB | 是 | sum(M51123C0)/1000 | [5 empty] | 2018.05.04 | TRUE | 文件接口 | 否 | eNodeB | 是 | sum(M51301C1)/1000000 | [6 empty] | False | 文件接口 | 否 | eNodeB | 是 | sum(M51123C0)/1000 | [5 empty] | 2018.05.04 | FALSE | 文件接口 | 否 | eNodeB | 是 | sum(M51301C1)/1000000 | [6 empty] | FALSE | 文件接口 | 否 | eNodeB | 是 | sum(M51123C0)/1000 | [5 empty] | 2018.05.04 | FALSE | 文件接口 | 否 | eNodeB | 是 | sum(M51301C1)/1000000 | [6 empty] | FALSE | 文件接口 | 否 | eNodeB | 是 | sum(M51123C0)/1000 | [5 empty] | 2018.05.04 | FALSE | 文件接口 | 否 | eNodeB | 是 | sum(M51301C1)/1000000 | [6 empty] | FALSE | 文件接口 | 否 | eNodeB | 是 | sum(M51123C0)/1000 | [5 empty] | 2018.05.04 | FALSE | 文件接口 | 否 | eNodeB | 是 | sum(M51301C1)/1000000 | [6 empty] | FALSE | 文件接口 | 否 | eNodeB | 是 | sum(M51123C0)/1000 | [5 empty] | 2018.05.04 | FALSE | 文件接口 | 否 | eNodeB | 是 | sum(M51301C1)/1000000 | [6 empty] | FALSE
|  | eNB以太网接口接收平均速率 |  |  | eNodeB的以太网端口接收的总流量与有数据传输的时间之比。 | Mbps | 整型 | eNodeB | A |  |  | 文件接口 | 否 | eNodeB | 是 | sum(M51123C0)*8/sum(interval*60*1000) | [6 empty] | TRUE | 文件接口 | 否 | eNodeB | 是 | sum(M51123C0)*8/sum(interval*60*1000) | [6 empty] | FALSE | 文件接口 | 否 | eNodeB | 是 | sum(M51301C1)*8/sum(interval*60*1000000) | [5 empty] | 2016.12.21 | FALSE | 文件接口 | 否 | eNodeB | 是 | sum(M51123C0)*8/sum(interval*60*1000) | [6 empty] | TRUE | 文件接口 | 否 | eNodeB | 是 | sum(M51301C1)*8/sum(interval*60*1000000) | [6 empty] | FALSE | 文件接口 | 否 | eNodeB | 是 | sum(M51123C0)*8/sum(interval*60*1000) | [5 empty] | 2018.05.04 | TRUE | 文件接口 | 否 | eNodeB | 是 | sum(M51301C1)*8/sum(interval*60*1000000) | [6 empty] | False | 文件接口 | 否 | eNodeB | 是 | sum(M51123C0)*8/sum(interval*60*1000) | [5 empty] | 2018.05.04 | FALSE | 文件接口 | 否 | eNodeB | 是 | sum(M51301C1)*8/sum(interval*60*1000000) | [6 empty] | FALSE | 文件接口 | 否 | eNodeB | 是 | sum(M51123C0)*8/sum(interval*60*1000) | [5 empty] | 2018.05.04 | FALSE | 文件接口 | 否 | eNodeB | 是 | sum(M51301C1)*8/sum(interval*60*1000000) | [6 empty] | FALSE | 文件接口 | 否 | eNodeB | 是 | sum(M51123C0)*8/sum(interval*60*1000) | [5 empty] | 2018.05.04 | FALSE | 文件接口 | 否 | eNodeB | 是 | sum(M51301C1)*8/sum(interval*60*1000000) | [6 empty] | FALSE | 文件接口 | 否 | eNodeB | 是 | sum(M51123C0)*8/sum(interval*60*1000) | [5 empty] | 2018.05.04 | FALSE | 文件接口 | 否 | eNodeB | 是 | sum(M51301C1)*8/sum(interval*60*1000000) | [6 empty] | FALSE | 文件接口 | 否 | eNodeB | 是 | sum(M51123C0)*8/sum(interval*60*1000) | [5 empty] | 2018.05.04 | FALSE | 文件接口 | 否 | eNodeB | 是 | sum(M51301C1)*8/sum(interval*60*1000000) | [6 empty] | FALSE
|  | eNB以太网接口接收峰值速率 |  |  | 统计周期内，统计eNodeB以太网端口接收的MAC层峰值速率。eNodeB每个采样时刻收集一次速率，峰值指的是测量周期内最大的那个采样值。采样间隔≤100ms。 | Mbps | 整型 | eNodeB | A |  |  | 文件接口 | 否 | eNodeB | 是 | MAX((M51123C0)*8/(interval*60*1000)) | [6 empty] | TRUE | 文件接口 | 否 | eNodeB | 是 | MAX((M51123C0)*8/(interval*60*1000)) | [6 empty] | FALSE | 文件接口 | 否 | eNodeB | 是 | MAX((M51301C1)*8/(interval*60*1000000)) | [5 empty] | 2016.12.21 | FALSE | 文件接口 | 否 | eNodeB | 是 | MAX((M51123C0)*8/(interval*60*1000)) | [6 empty] | TRUE | 文件接口 | 否 | eNodeB | 是 | MAX((M51301C1)*8/(interval*60*1000000)) | [6 empty] | FALSE | 文件接口 | 否 | eNodeB | 是 | MAX((M51123C0)*8/(interval*60*1000)) | [5 empty] | 2018.05.04 | TRUE | 文件接口 | 否 | eNodeB | 是 | MAX((M51301C1)*8/(interval*60*1000000)) | [6 empty] | False | 文件接口 | 否 | eNodeB | 是 | MAX((M51123C0)*8/(interval*60*1000)) | [5 empty] | 2018.05.04 | FALSE | 文件接口 | 否 | eNodeB | 是 | MAX((M51301C1)*8/(interval*60*1000000)) | [6 empty] | FALSE | 文件接口 | 否 | eNodeB | 是 | MAX((M51123C0)*8/(interval*60*1000)) | [5 empty] | 2018.05.04 | FALSE | 文件接口 | 否 | eNodeB | 是 | MAX((M51301C1)*8/(interval*60*1000000)) | [6 empty] | FALSE | 文件接口 | 否 | eNodeB | 是 | MAX((M51123C0)*8/(interval*60*1000)) | [5 empty] | 2018.05.04 | FALSE | 文件接口 | 否 | eNodeB | 是 | MAX((M51301C1)*8/(interval*60*1000000)) | [6 empty] | FALSE | 文件接口 | 否 | eNodeB | 是 | MAX((M51123C0)*8/(interval*60*1000)) | [5 empty] | 2018.05.04 | FALSE | 文件接口 | 否 | eNodeB | 是 | MAX((M51301C1)*8/(interval*60*1000000)) | [6 empty] | FALSE | 文件接口 | 否 | eNodeB | 是 | MAX((M51123C0)*8/(interval*60*1000)) | [5 empty] | 2018.05.04 | FALSE | 文件接口 | 否 | eNodeB | 是 | MAX((M51301C1)*8/(interval*60*1000000)) | [6 empty] | FALSE
|  | eNB以太网接口发送的流量 |  |  | eNodeB的以太网端口发送的流量统计的是MAC层发送的PDU流量，与具体的物理传输介质无关，含MAC层包头。 | MByte | 整型 | eNodeB | A |  |  | 文件接口 | 否 | eNodeB | 是 | sum(M51123C1)/1000 | [6 empty] | TRUE | 文件接口 | 否 | eNodeB | 是 | sum(M51123C1)/1000 | [6 empty] | FALSE | 文件接口 | 否 | eNodeB | 是 | sum(M51301C3)/1000000 | [5 empty] | 2016.12.21 | FALSE | 文件接口 | 否 | eNodeB | 是 | sum(M51123C1)/1000 | [6 empty] | TRUE | 文件接口 | 否 | eNodeB | 是 | sum(M51301C3)/1000000 | [6 empty] | FALSE | 文件接口 | 否 | eNodeB | 是 | sum(M51123C1)/1000 | [5 empty] | 2018.05.04 | TRUE | 文件接口 | 否 | eNodeB | 是 | sum(M51301C3)/1000000 | [6 empty] | False | 文件接口 | 否 | eNodeB | 是 | sum(M51123C1)/1000 | [5 empty] | 2018.05.04 | FALSE | 文件接口 | 否 | eNodeB | 是 | sum(M51301C3)/1000000 | [6 empty] | FALSE | 文件接口 | 否 | eNodeB | 是 | sum(M51123C1)/1000 | [5 empty] | 2018.05.04 | FALSE | 文件接口 | 否 | eNodeB | 是 | sum(M51301C3)/1000000 | [6 empty] | FALSE | 文件接口 | 否 | eNodeB | 是 | sum(M51123C1)/1000 | [5 empty] | 2018.05.04 | FALSE | 文件接口 | 否 | eNodeB | 是 | sum(M51301C3)/1000000 | [6 empty] | FALSE | 文件接口 | 否 | eNodeB | 是 | sum(M51123C1)/1000 | [5 empty] | 2018.05.04 | FALSE | 文件接口 | 否 | eNodeB | 是 | sum(M51301C3)/1000000 | [6 empty] | FALSE | 文件接口 | 否 | eNodeB | 是 | sum(M51123C1)/1000 | [5 empty] | 2018.05.04 | FALSE | 文件接口 | 否 | eNodeB | 是 | sum(M51301C3)/1000000 | [6 empty] | FALSE
|  | eNB以太网接口发送平均速率 |  |  | eNodeB的以太网端口发送的总流量与有数据传输的时间之比。 | Mbps | 整型 | eNodeB | A |  |  | 文件接口 | 否 | eNodeB | 是 | sum(M51123C1)*8/sum(interval*60*1000) | [6 empty] | TRUE | 文件接口 | 否 | eNodeB | 是 | sum(M51123C1)*8/sum(interval*60*1000) | [6 empty] | FALSE | 文件接口 | 否 | eNodeB | 是 | sum(M51301C3)*8/sum(interval*60*1000000) | [5 empty] | 2016.12.21 | FALSE | 文件接口 | 否 | eNodeB | 是 | sum(M51123C1)*8/sum(interval*60*1000) | [6 empty] | TRUE | 文件接口 | 否 | eNodeB | 是 | sum(M51301C3)*8/sum(interval*60*1000000) | [6 empty] | FALSE | 文件接口 | 否 | eNodeB | 是 | sum(M51123C1)*8/sum(interval*60*1000) | [5 empty] | 2018.05.04 | TRUE | 文件接口 | 否 | eNodeB | 是 | sum(M51301C3)*8/sum(interval*60*1000000) | [6 empty] | False | 文件接口 | 否 | eNodeB | 是 | sum(M51123C1)*8/sum(interval*60*1000) | [5 empty] | 2018.05.04 | FALSE | 文件接口 | 否 | eNodeB | 是 | sum(M51301C3)*8/sum(interval*60*1000000) | [6 empty] | FALSE | 文件接口 | 否 | eNodeB | 是 | sum(M51123C1)*8/sum(interval*60*1000) | [5 empty] | 2018.05.04 | FALSE | 文件接口 | 否 | eNodeB | 是 | sum(M51301C3)*8/sum(interval*60*1000000) | [6 empty] | FALSE | 文件接口 | 否 | eNodeB | 是 | sum(M51123C1)*8/sum(interval*60*1000) | [5 empty] | 2018.05.04 | FALSE | 文件接口 | 否 | eNodeB | 是 | sum(M51301C3)*8/sum(interval*60*1000000) | [6 empty] | FALSE | 文件接口 | 否 | eNodeB | 是 | sum(M51123C1)*8/sum(interval*60*1000) | [5 empty] | 2018.05.04 | FALSE | 文件接口 | 否 | eNodeB | 是 | sum(M51301C3)*8/sum(interval*60*1000000) | [6 empty] | FALSE | 文件接口 | 否 | eNodeB | 是 | sum(M51123C1)*8/sum(interval*60*1000) | [5 empty] | 2018.05.04 | FALSE | 文件接口 | 否 | eNodeB | 是 | sum(M51301C3)*8/sum(interval*60*1000000) | [6 empty] | FALSE
|  | eNB以太网接口发送峰值速率 |  |  | 统计周期内，统计eNodeB以太网端口发送的MAC层峰值速率。eNodeB每个采样时刻收集一次速率，峰值指的是测量周期内最大的那个采样值。采样间隔≤100ms。 | Mbps | 整型 | eNodeB | A |  |  | 文件接口 | 否 | eNodeB | 是 | MAX((M51123C1)*8/(interval*60*1000)) | [6 empty] | TRUE | 文件接口 | 否 | eNodeB | 是 | MAX((M51123C1)*8/(interval*60*1000)) | [6 empty] | FALSE | 文件接口 | 否 | eNodeB | 是 | MAX((M51301C3)*8/(interval*60*1000000)) | [5 empty] | 2016.12.21 | FALSE | 文件接口 | 否 | eNodeB | 是 | MAX((M51123C1)*8/(interval*60*1000)) | [6 empty] | TRUE | 文件接口 | 否 | eNodeB | 是 | MAX((M51301C3)*8/(interval*60*1000000)) | [6 empty] | FALSE | 文件接口 | 否 | eNodeB | 是 | MAX((M51123C1)*8/(interval*60*1000)) | [5 empty] | 2018.05.04 | TRUE | 文件接口 | 否 | eNodeB | 是 | MAX((M51301C3)*8/(interval*60*1000000)) | [6 empty] | False | 文件接口 | 否 | eNodeB | 是 | MAX((M51123C1)*8/(interval*60*1000)) | [5 empty] | 2018.05.04 | FALSE | 文件接口 | 否 | eNodeB | 是 | MAX((M51301C3)*8/(interval*60*1000000)) | [6 empty] | FALSE | 文件接口 | 否 | eNodeB | 是 | MAX((M51123C1)*8/(interval*60*1000)) | [5 empty] | 2018.05.04 | FALSE | 文件接口 | 否 | eNodeB | 是 | MAX((M51301C3)*8/(interval*60*1000000)) | [6 empty] | FALSE | 文件接口 | 否 | eNodeB | 是 | MAX((M51123C1)*8/(interval*60*1000)) | [5 empty] | 2018.05.04 | FALSE | 文件接口 | 否 | eNodeB | 是 | MAX((M51301C3)*8/(interval*60*1000000)) | [6 empty] | FALSE | 文件接口 | 否 | eNodeB | 是 | MAX((M51123C1)*8/(interval*60*1000)) | [5 empty] | 2018.05.04 | FALSE | 文件接口 | 否 | eNodeB | 是 | MAX((M51301C3)*8/(interval*60*1000000)) | [6 empty] | FALSE | 文件接口 | 否 | eNodeB | 是 | MAX((M51123C1)*8/(interval*60*1000)) | [5 empty] | 2018.05.04 | FALSE | 文件接口 | 否 | eNodeB | 是 | MAX((M51301C3)*8/(interval*60*1000000)) | [6 empty] | FALSE
|  | S1接口接收业务流量 |  |  | 统计周期内，统计eNB S1接口接收的GTP-U层SDU流量 | MByte | 整型 | eNodeB | A |  |  | 文件接口 | 否 | eNodeB | 是 | sum(M51127C1)/1000 | [6 empty] | TRUE | 文件接口 | 否 | eNodeB | 是 | sum(M51127C1)/1000 | [6 empty] | FALSE | 文件接口 | 否 | eNodeB | 是 | sum(M51321C0)/1000000 | [5 empty] | 2016.12.21 | FALSE | 文件接口 | 否 | eNodeB | 是 | sum(M51127C1)/1000 | [6 empty] | TRUE | 文件接口 | 否 | eNodeB | 是 | sum(M51321C0)/1000000 | [6 empty] | FALSE | 文件接口 | 否 | eNodeB | 是 | sum(M51127C1)/1000 | [5 empty] | 2018.05.04 | TRUE | 文件接口 | 否 | eNodeB | 是 | sum(M51321C0)/1000000 | [6 empty] | False | 文件接口 | 否 | eNodeB | 是 | sum(M51127C1)/1000 | [5 empty] | 2018.05.04 | FALSE | 文件接口 | 否 | eNodeB | 是 | sum(M51321C0)/1000000 | [6 empty] | FALSE | 文件接口 | 否 | eNodeB | 是 | sum(M51127C1)/1000 | [5 empty] | 2018.05.04 | FALSE | 文件接口 | 否 | eNodeB | 是 | sum(M51321C0)/1000000 | [6 empty] | FALSE | 文件接口 | 否 | eNodeB | 是 | sum(M51127C1)/1000 | [5 empty] | 2018.05.04 | FALSE | 文件接口 | 否 | eNodeB | 是 | sum(M51321C0)/1000000 | [6 empty] | FALSE | 文件接口 | 否 | eNodeB | 是 | sum(M51127C1)/1000 | [5 empty] | 2018.05.04 | FALSE | 文件接口 | 否 | eNodeB | 是 | sum(M51321C0)/1000000 | [6 empty] | FALSE | 文件接口 | 否 | eNodeB | 是 | sum(M51127C1)/1000 | [5 empty] | 2018.05.04 | FALSE | 文件接口 | 否 | eNodeB | 是 | sum(M51321C0)/1000000 | [6 empty] | FALSE
|  | S1接口接收平均速率 |  |  | eNB S1接口接收的总流量与有数据传输的时间之比。 | Mbps | 整型 | eNodeB | A |  |  | 文件接口 | 否 | eNodeB | 是 | sum(M51127C1)*8/sum(interval*60*1000) | [6 empty] | TRUE | 文件接口 | 否 | eNodeB | 是 | sum(M51127C1)*8/sum(interval*60*1000) | [6 empty] | FALSE | 文件接口 | 否 | eNodeB | 是 | sum(M51321C0)*8/sum(interval*60*1000000) | [5 empty] | 2016.12.21 | FALSE | 文件接口 | 否 | eNodeB | 是 | sum(M51127C1)*8/sum(interval*60*1000) | [6 empty] | TRUE | 文件接口 | 否 | eNodeB | 是 | sum(M51321C0)*8/sum(interval*60*1000000) | [6 empty] | FALSE | 文件接口 | 否 | eNodeB | 是 | sum(M51127C1)*8/sum(interval*60*1000) | [5 empty] | 2018.05.04 | TRUE | 文件接口 | 否 | eNodeB | 是 | sum(M51321C0)*8/sum(interval*60*1000000) | [6 empty] | False | 文件接口 | 否 | eNodeB | 是 | sum(M51127C1)*8/sum(interval*60*1000) | [5 empty] | 2018.05.04 | FALSE | 文件接口 | 否 | eNodeB | 是 | sum(M51321C0)*8/sum(interval*60*1000000) | [6 empty] | FALSE | 文件接口 | 否 | eNodeB | 是 | sum(M51127C1)*8/sum(interval*60*1000) | [5 empty] | 2018.05.04 | FALSE | 文件接口 | 否 | eNodeB | 是 | sum(M51321C0)*8/sum(interval*60*1000000) | [6 empty] | FALSE | 文件接口 | 否 | eNodeB | 是 | sum(M51127C1)*8/sum(interval*60*1000) | [5 empty] | 2018.05.04 | FALSE | 文件接口 | 否 | eNodeB | 是 | sum(M51321C0)*8/sum(interval*60*1000000) | [6 empty] | FALSE | 文件接口 | 否 | eNodeB | 是 | sum(M51127C1)*8/sum(interval*60*1000) | [5 empty] | 2018.05.04 | FALSE | 文件接口 | 否 | eNodeB | 是 | sum(M51321C0)*8/sum(interval*60*1000000) | [6 empty] | FALSE | 文件接口 | 否 | eNodeB | 是 | sum(M51127C1)*8/sum(interval*60*1000) | [5 empty] | 2018.05.04 | FALSE | 文件接口 | 否 | eNodeB | 是 | sum(M51321C0)*8/sum(interval*60*1000000) | [6 empty] | FALSE
|  | S1接口接收峰值速率 |  |  | 统计周期内，统计eNodeB S1端口接收的峰值速率。eNodeB每个采样时刻收集一次速率，峰值指的是测量周期内最大的那个采样值。采样间隔≤100ms。 | Mbps | 整型 | eNodeB | A |  |  | 文件接口 | 否 | eNodeB | 是 | MAX(M51127C1)*8/(interval*60*1000) | [6 empty] | TRUE | 文件接口 | 否 | eNodeB | 是 | MAX(M51127C1)*8/(interval*60*1000) | [6 empty] | FALSE | 文件接口 | 否 | eNodeB | 是 | MAX(M51321C0)*8/(interval*60*1000000) | [5 empty] | 2016.12.21 | FALSE | 文件接口 | 否 | eNodeB | 是 | MAX(M51127C1)*8/(interval*60*1000) | [6 empty] | TRUE | 文件接口 | 否 | eNodeB | 是 | MAX(M51321C0)*8/(interval*60*1000000) | [6 empty] | FALSE | 文件接口 | 否 | eNodeB | 是 | MAX(M51127C1)*8/(interval*60*1000) | [5 empty] | 2018.05.04 | TRUE | 文件接口 | 否 | eNodeB | 是 | MAX(M51321C0)*8/(interval*60*1000000) | [6 empty] | False | 文件接口 | 否 | eNodeB | 是 | MAX(M51127C1)*8/(interval*60*1000) | [5 empty] | 2018.05.04 | FALSE | 文件接口 | 否 | eNodeB | 是 | MAX(M51321C0)*8/(interval*60*1000000) | [6 empty] | FALSE | 文件接口 | 否 | eNodeB | 是 | MAX(M51127C1)*8/(interval*60*1000) | [5 empty] | 2018.05.04 | FALSE | 文件接口 | 否 | eNodeB | 是 | MAX(M51321C0)*8/(interval*60*1000000) | [6 empty] | FALSE | 文件接口 | 否 | eNodeB | 是 | MAX(M51127C1)*8/(interval*60*1000) | [5 empty] | 2018.05.04 | FALSE | 文件接口 | 否 | eNodeB | 是 | MAX(M51321C0)*8/(interval*60*1000000) | [6 empty] | FALSE | 文件接口 | 否 | eNodeB | 是 | MAX(M51127C1)*8/(interval*60*1000) | [5 empty] | 2018.05.04 | FALSE | 文件接口 | 否 | eNodeB | 是 | MAX(M51321C0)*8/(interval*60*1000000) | [6 empty] | FALSE | 文件接口 | 否 | eNodeB | 是 | MAX(M51127C1)*8/(interval*60*1000) | [5 empty] | 2018.05.04 | FALSE | 文件接口 | 否 | eNodeB | 是 | MAX(M51321C0)*8/(interval*60*1000000) | [6 empty] | FALSE
|  | S1接口发送业务流量 |  |  | 统计周期内，统计eNB S1接口发送的GTP-U层SDU流量。 | MByte | 整型 | eNodeB | A |  |  | 文件接口 | 否 | eNodeB | 是 | sum(M51127C3)/1000 | [6 empty] | TRUE | 文件接口 | 否 | eNodeB | 是 | sum(M51127C3)/1000 | [6 empty] | FALSE | 文件接口 | 否 | eNodeB | 是 | sum(M51321C2)/1000000 | [5 empty] | 2016.12.21 | FALSE | 文件接口 | 否 | eNodeB | 是 | sum(M51127C3)/1000 | [6 empty] | TRUE | 文件接口 | 否 | eNodeB | 是 | sum(M51321C2)/1000000 | [6 empty] | FALSE | 文件接口 | 否 | eNodeB | 是 | sum(M51127C3)/1000 | [5 empty] | 2018.05.04 | TRUE | 文件接口 | 否 | eNodeB | 是 | sum(M51321C2)/1000000 | [6 empty] | False | 文件接口 | 否 | eNodeB | 是 | sum(M51127C3)/1000 | [5 empty] | 2018.05.04 | FALSE | 文件接口 | 否 | eNodeB | 是 | sum(M51321C2)/1000000 | [6 empty] | FALSE | 文件接口 | 否 | eNodeB | 是 | sum(M51127C3)/1000 | [5 empty] | 2018.05.04 | FALSE | 文件接口 | 否 | eNodeB | 是 | sum(M51321C2)/1000000 | [6 empty] | FALSE | 文件接口 | 否 | eNodeB | 是 | sum(M51127C3)/1000 | [5 empty] | 2018.05.04 | FALSE | 文件接口 | 否 | eNodeB | 是 | sum(M51321C2)/1000000 | [6 empty] | FALSE | 文件接口 | 否 | eNodeB | 是 | sum(M51127C3)/1000 | [5 empty] | 2018.05.04 | FALSE | 文件接口 | 否 | eNodeB | 是 | sum(M51321C2)/1000000 | [6 empty] | FALSE | 文件接口 | 否 | eNodeB | 是 | sum(M51127C3)/1000 | [5 empty] | 2018.05.04 | FALSE | 文件接口 | 否 | eNodeB | 是 | sum(M51321C2)/1000000 | [6 empty] | FALSE
|  | S1接口发送平均速率 |  |  | eNB S1接口发送的总流量与有数据传输的时间之比。 | Mbps | 整型 | eNodeB | A |  |  | 文件接口 | 否 | eNodeB | 是 | sum(M51127C3)*8/sum(interval*60*1000) | [6 empty] | TRUE | 文件接口 | 否 | eNodeB | 是 | sum(M51127C3)*8/sum(interval*60*1000) | [6 empty] | FALSE | 文件接口 | 否 | eNodeB | 是 | sum(M51321C2)*8/sum(interval*60*1000000) | [5 empty] | 2016.12.21 | FALSE | 文件接口 | 否 | eNodeB | 是 | sum(M51127C3)*8/sum(interval*60*1000) | [6 empty] | TRUE | 文件接口 | 否 | eNodeB | 是 | sum(M51321C2)*8/sum(interval*60*1000000) | [6 empty] | FALSE | 文件接口 | 否 | eNodeB | 是 | sum(M51127C3)*8/sum(interval*60*1000) | [5 empty] | 2018.05.04 | TRUE | 文件接口 | 否 | eNodeB | 是 | sum(M51321C2)*8/sum(interval*60*1000000) | [6 empty] | False | 文件接口 | 否 | eNodeB | 是 | sum(M51127C3)*8/sum(interval*60*1000) | [5 empty] | 2018.05.04 | FALSE | 文件接口 | 否 | eNodeB | 是 | sum(M51321C2)*8/sum(interval*60*1000000) | [6 empty] | FALSE | 文件接口 | 否 | eNodeB | 是 | sum(M51127C3)*8/sum(interval*60*1000) | [5 empty] | 2018.05.04 | FALSE | 文件接口 | 否 | eNodeB | 是 | sum(M51321C2)*8/sum(interval*60*1000000) | [6 empty] | FALSE | 文件接口 | 否 | eNodeB | 是 | sum(M51127C3)*8/sum(interval*60*1000) | [5 empty] | 2018.05.04 | FALSE | 文件接口 | 否 | eNodeB | 是 | sum(M51321C2)*8/sum(interval*60*1000000) | [6 empty] | FALSE | 文件接口 | 否 | eNodeB | 是 | sum(M51127C3)*8/sum(interval*60*1000) | [5 empty] | 2018.05.04 | FALSE | 文件接口 | 否 | eNodeB | 是 | sum(M51321C2)*8/sum(interval*60*1000000) | [6 empty] | FALSE | 文件接口 | 否 | eNodeB | 是 | sum(M51127C3)*8/sum(interval*60*1000) | [5 empty] | 2018.05.04 | FALSE | 文件接口 | 否 | eNodeB | 是 | sum(M51321C2)*8/sum(interval*60*1000000) | [6 empty] | FALSE
|  | S1接口发送峰值速率 |  |  | 统计周期内，统计eNodeB S1端口发送的峰值速率。eNodeB每个采样时刻收集一次速率，峰值指的是测量周期内最大的那个采样值。采样间隔≤100ms。 | Mbps | 整型 | eNodeB | A |  |  | 文件接口 | 否 | eNodeB | 是 | MAX(M51127C3)*8/(interval*60*1000) | [6 empty] | TRUE | 文件接口 | 否 | eNodeB | 是 | MAX(M51127C3)*8/(interval*60*1000) | [6 empty] | FALSE | 文件接口 | 否 | eNodeB | 是 | MAX(M51321C2)*8/(interval*60*1000000) | [5 empty] | 2016.12.21 | FALSE | 文件接口 | 否 | eNodeB | 是 | MAX(M51127C3)*8/(interval*60*1000) | [6 empty] | TRUE | 文件接口 | 否 | eNodeB | 是 | MAX(M51321C2)*8/(interval*60*1000000) | [6 empty] | FALSE | 文件接口 | 否 | eNodeB | 是 | MAX(M51127C3)*8/(interval*60*1000) | [5 empty] | 2018.05.04 | TRUE | 文件接口 | 否 | eNodeB | 是 | MAX(M51321C2)*8/(interval*60*1000000) | [6 empty] | False | 文件接口 | 否 | eNodeB | 是 | MAX(M51127C3)*8/(interval*60*1000) | [5 empty] | 2018.05.04 | FALSE | 文件接口 | 否 | eNodeB | 是 | MAX(M51321C2)*8/(interval*60*1000000) | [6 empty] | FALSE | 文件接口 | 否 | eNodeB | 是 | MAX(M51127C3)*8/(interval*60*1000) | [5 empty] | 2018.05.04 | FALSE | 文件接口 | 否 | eNodeB | 是 | MAX(M51321C2)*8/(interval*60*1000000) | [6 empty] | FALSE | 文件接口 | 否 | eNodeB | 是 | MAX(M51127C3)*8/(interval*60*1000) | [5 empty] | 2018.05.04 | FALSE | 文件接口 | 否 | eNodeB | 是 | MAX(M51321C2)*8/(interval*60*1000000) | [6 empty] | FALSE | 文件接口 | 否 | eNodeB | 是 | MAX(M51127C3)*8/(interval*60*1000) | [5 empty] | 2018.05.04 | FALSE | 文件接口 | 否 | eNodeB | 是 | MAX(M51321C2)*8/(interval*60*1000000) | [6 empty] | FALSE | 文件接口 | 否 | eNodeB | 是 | MAX(M51127C3)*8/(interval*60*1000) | [5 empty] | 2018.05.04 | FALSE | 文件接口 | 否 | eNodeB | 是 | MAX(M51321C2)*8/(interval*60*1000000) | [6 empty] | FALSE
|  | X2接口接收业务流量 | 新增 | 2014-09-04 | 统计周期内，统计eNB X2接口接收的SDU流量。 | MByte | 整型 | eNodeB | A |  |  | 文件接口 | 否 | eNodeB | 是 | sum(M8004C2)/1000000 | [6 empty] | TRUE | 文件接口 | 否 | eNodeB | 是 | sum(M8004C2)/1000000 | [6 empty] | TRUE | 文件接口 | 否 | eNodeB | 是 | sum(M8004C2)/1000000 | [6 empty] | TRUE | 文件接口 | 否 | eNodeB | 是 | sum(M8004C2)/1000000 | [6 empty] | TRUE | 文件接口 | 否 | eNodeB | 是 | sum(M8004C2)/1000000 | [6 empty] | TRUE | 文件接口 | 否 | eNodeB | 是 | sum(M8004C2)/1000000 | [6 empty] | TRUE | 文件接口 | 否 | eNodeB | 是 | sum(M8004C2)/1000000 | [6 empty] | TRUE | 文件接口 | 否 | eNodeB | 是 | sum(M8004C2)/1000000 | [6 empty] | TRUE | 文件接口 | 否 | eNodeB | 是 | sum(M8004C2)/1000000 | [6 empty] | TRUE | 文件接口 | 否 | eNodeB | 是 | sum(M8004C2)/1000000 | [6 empty] | TRUE | 文件接口 | 否 | eNodeB | 是 | sum(M8004C2)/1000000 | [6 empty] | TRUE | 文件接口 | 否 | eNodeB | 是 | sum(M8004C2)/1000000 | [6 empty] | TRUE | 文件接口 | 否 | eNodeB | 是 | sum(M8004C2)/1000000 | [6 empty] | TRUE | 文件接口 | 否 | eNodeB | 是 | sum(M8004C2)/1000000 | [6 empty] | TRUE | 文件接口 | 否 | eNodeB | 是 | sum(M8004C2)/1000000 | [6 empty] | TRUE | 文件接口 | 否 | eNodeB | 是 | sum(M8004C2)/1000000 | [6 empty] | TRUE | 文件接口 | 否 | eNodeB | 是 | sum(M8004C2)/1000000 | [6 empty] | TRUE
|  | X2接口接收平均速率 | 新增 | 2014-09-04 | 统计周期内，eNodeB X2接口接收的总流量与有数据传输的时间之比。 | Mbps | 实型 | eNodeB | A |  |  | 文件接口 | 否 | eNodeB | 是 | sum(M8004C2)*8/1000/sum(interval*60*1000) | [6 empty] | TRUE | 文件接口 | 否 | eNodeB | 是 | sum(M8004C2)*8/1000/sum(interval*60*1000) | [6 empty] | TRUE | 文件接口 | 否 | eNodeB | 是 | sum(M8004C2)*8/1000/sum(interval*60*1000) | [6 empty] | TRUE | 文件接口 | 否 | eNodeB | 是 | sum(M8004C2)*8/1000/sum(interval*60*1000) | [6 empty] | TRUE | 文件接口 | 否 | eNodeB | 是 | sum(M8004C2)*8/1000/sum(interval*60*1000) | [6 empty] | TRUE | 文件接口 | 否 | eNodeB | 是 | sum(M8004C2)*8/1000/sum(interval*60*1000) | [6 empty] | TRUE | 文件接口 | 否 | eNodeB | 是 | sum(M8004C2)*8/1000/sum(interval*60*1000) | [6 empty] | TRUE | 文件接口 | 否 | eNodeB | 是 | sum(M8004C2)*8/1000/sum(interval*60*1000) | [6 empty] | TRUE | 文件接口 | 否 | eNodeB | 是 | sum(M8004C2)*8/1000/sum(interval*60*1000) | [6 empty] | TRUE | 文件接口 | 否 | eNodeB | 是 | sum(M8004C2)*8/1000/sum(interval*60*1000) | [6 empty] | TRUE | 文件接口 | 否 | eNodeB | 是 | sum(M8004C2)*8/1000/sum(interval*60*1000) | [6 empty] | TRUE | 文件接口 | 否 | eNodeB | 是 | sum(M8004C2)*8/1000/sum(interval*60*1000) | [6 empty] | TRUE | 文件接口 | 否 | eNodeB | 是 | sum(M8004C2)*8/1000/sum(interval*60*1000) | [6 empty] | TRUE | 文件接口 | 否 | eNodeB | 是 | sum(M8004C2)*8/1000/sum(interval*60*1000) | [6 empty] | TRUE | 文件接口 | 否 | eNodeB | 是 | sum(M8004C2)*8/1000/sum(interval*60*1000) | [6 empty] | TRUE | 文件接口 | 否 | eNodeB | 是 | sum(M8004C2)*8/1000/sum(interval*60*1000) | [6 empty] | TRUE | 文件接口 | 否 | eNodeB | 是 | sum(M8004C2)*8/1000/sum(interval*60*1000) | [6 empty] | TRUE
|  | X2接口接收峰值速率 | 新增 | 2014-09-04 | 统计周期内，统计eNodeB X2端口接收的峰值速率。eNodeB每个采样时刻收集一次速率，峰值指的是测量周期内最大的那个采样值。采样间隔≤100ms。 | Mbps | 实型 | eNodeB | A |  |  | 文件接口 | 否 | eNodeB | 是 | MAX(M8004C2)*8/(interval*60*1000000) | [6 empty] | TRUE | 文件接口 | 否 | eNodeB | 是 | MAX(M8004C2)*8/(interval*60*1000000) | [6 empty] | TRUE | 文件接口 | 否 | eNodeB | 是 | MAX(M8004C2)*8/(interval*60*1000000) | [6 empty] | TRUE | 文件接口 | 否 | eNodeB | 是 | MAX(M8004C2)*8/(interval*60*1000000) | [6 empty] | TRUE | 文件接口 | 否 | eNodeB | 是 | MAX(M8004C2)*8/(interval*60*1000000) | [6 empty] | TRUE | 文件接口 | 否 | eNodeB | 是 | MAX(M8004C2)*8/(interval*60*1000000) | [6 empty] | TRUE | 文件接口 | 否 | eNodeB | 是 | MAX(M8004C2)*8/(interval*60*1000000) | [6 empty] | TRUE | 文件接口 | 否 | eNodeB | 是 | MAX(M8004C2)*8/(interval*60*1000000) | [6 empty] | TRUE | 文件接口 | 否 | eNodeB | 是 | MAX(M8004C2)*8/(interval*60*1000000) | [6 empty] | TRUE | 文件接口 | 否 | eNodeB | 是 | MAX(M8004C2)*8/(interval*60*1000000) | [6 empty] | TRUE | 文件接口 | 否 | eNodeB | 是 | MAX(M8004C2)*8/(interval*60*1000000) | [6 empty] | TRUE | 文件接口 | 否 | eNodeB | 是 | MAX(M8004C2)*8/(interval*60*1000000) | [6 empty] | TRUE | 文件接口 | 否 | eNodeB | 是 | MAX(M8004C2)*8/(interval*60*1000000) | [6 empty] | TRUE | 文件接口 | 否 | eNodeB | 是 | MAX(M8004C2)*8/(interval*60*1000000) | [6 empty] | TRUE | 文件接口 | 否 | eNodeB | 是 | MAX(M8004C2)*8/(interval*60*1000000) | [6 empty] | TRUE | 文件接口 | 否 | eNodeB | 是 | MAX(M8004C2)*8/(interval*60*1000000) | [6 empty] | TRUE | 文件接口 | 否 | eNodeB | 是 | MAX(M8004C2)*8/(interval*60*1000000) | [6 empty] | TRUE
|  | X2接口发送业务流量 | 新增 | 2014-09-04 | 统计周期内，统计eNB X2接口发送的SDU流量。 | MByte | 整型 | eNodeB | A |  |  | 文件接口 | 否 | eNodeB | 是 | sum(M8004C3)/1000000 | [6 empty] | TRUE | 文件接口 | 否 | eNodeB | 是 | sum(M8004C3)/1000000 | [6 empty] | TRUE | 文件接口 | 否 | eNodeB | 是 | sum(M8004C3)/1000000 | [6 empty] | TRUE | 文件接口 | 否 | eNodeB | 是 | sum(M8004C3)/1000000 | [6 empty] | TRUE | 文件接口 | 否 | eNodeB | 是 | sum(M8004C3)/1000000 | [6 empty] | TRUE | 文件接口 | 否 | eNodeB | 是 | sum(M8004C3)/1000000 | [6 empty] | TRUE | 文件接口 | 否 | eNodeB | 是 | sum(M8004C3)/1000000 | [6 empty] | TRUE | 文件接口 | 否 | eNodeB | 是 | sum(M8004C3)/1000000 | [6 empty] | TRUE | 文件接口 | 否 | eNodeB | 是 | sum(M8004C3)/1000000 | [6 empty] | TRUE | 文件接口 | 否 | eNodeB | 是 | sum(M8004C3)/1000000 | [6 empty] | TRUE | 文件接口 | 否 | eNodeB | 是 | sum(M8004C3)/1000000 | [6 empty] | TRUE | 文件接口 | 否 | eNodeB | 是 | sum(M8004C3)/1000000 | [6 empty] | TRUE | 文件接口 | 否 | eNodeB | 是 | sum(M8004C3)/1000000 | [6 empty] | TRUE | 文件接口 | 否 | eNodeB | 是 | sum(M8004C3)/1000000 | [6 empty] | TRUE | 文件接口 | 否 | eNodeB | 是 | sum(M8004C3)/1000000 | [6 empty] | TRUE | 文件接口 | 否 | eNodeB | 是 | sum(M8004C3)/1000000 | [6 empty] | TRUE | 文件接口 | 否 | eNodeB | 是 | sum(M8004C3)/1000000 | [6 empty] | TRUE
|  | X2接口发送平均速率 | 新增 | 2014-09-04 | 统计周期内，eNodeB X2接口发送的总流量与有数据传输的时间之比。 | Mbps | 实型 | eNodeB | A |  |  | 文件接口 | 否 | eNodeB | 是 | sum(M8004C3)*8/1000/sum(interval*60*1000) | [6 empty] | TRUE | 文件接口 | 否 | eNodeB | 是 | sum(M8004C3)*8/1000/sum(interval*60*1000) | [6 empty] | TRUE | 文件接口 | 否 | eNodeB | 是 | sum(M8004C3)*8/1000/sum(interval*60*1000) | [6 empty] | TRUE | 文件接口 | 否 | eNodeB | 是 | sum(M8004C3)*8/1000/sum(interval*60*1000) | [6 empty] | TRUE | 文件接口 | 否 | eNodeB | 是 | sum(M8004C3)*8/1000/sum(interval*60*1000) | [6 empty] | TRUE | 文件接口 | 否 | eNodeB | 是 | sum(M8004C3)*8/1000/sum(interval*60*1000) | [6 empty] | TRUE | 文件接口 | 否 | eNodeB | 是 | sum(M8004C3)*8/1000/sum(interval*60*1000) | [6 empty] | TRUE | 文件接口 | 否 | eNodeB | 是 | sum(M8004C3)*8/1000/sum(interval*60*1000) | [6 empty] | TRUE | 文件接口 | 否 | eNodeB | 是 | sum(M8004C3)*8/1000/sum(interval*60*1000) | [6 empty] | TRUE | 文件接口 | 否 | eNodeB | 是 | sum(M8004C3)*8/1000/sum(interval*60*1000) | [6 empty] | TRUE | 文件接口 | 否 | eNodeB | 是 | sum(M8004C3)*8/1000/sum(interval*60*1000) | [6 empty] | TRUE | 文件接口 | 否 | eNodeB | 是 | sum(M8004C3)*8/1000/sum(interval*60*1000) | [6 empty] | TRUE | 文件接口 | 否 | eNodeB | 是 | sum(M8004C3)*8/1000/sum(interval*60*1000) | [6 empty] | TRUE | 文件接口 | 否 | eNodeB | 是 | sum(M8004C3)*8/1000/sum(interval*60*1000) | [6 empty] | TRUE | 文件接口 | 否 | eNodeB | 是 | sum(M8004C3)*8/1000/sum(interval*60*1000) | [6 empty] | TRUE | 文件接口 | 否 | eNodeB | 是 | sum(M8004C3)*8/1000/sum(interval*60*1000) | [6 empty] | TRUE | 文件接口 | 否 | eNodeB | 是 | sum(M8004C3)*8/1000/sum(interval*60*1000) | [6 empty] | TRUE
|  | X2接口发送峰值速率 | 新增 | 2014-09-04 | 统计周期内，统计eNodeB X2端口发送的峰值速率。eNodeB每个采样时刻收集一次速率，峰值指的是测量周期内最大的那个采样值。采样间隔≤100ms。 | Mbps | 实型 | eNodeB | A |  |  | 文件接口 | 否 | eNodeB | 是 | MAX(M8004C3)*8/(interval*60*1000000) | [6 empty] | TRUE | 文件接口 | 否 | eNodeB | 是 | MAX(M8004C3)*8/(interval*60*1000000) | [6 empty] | TRUE | 文件接口 | 否 | eNodeB | 是 | MAX(M8004C3)*8/(interval*60*1000000) | [6 empty] | TRUE | 文件接口 | 否 | eNodeB | 是 | MAX(M8004C3)*8/(interval*60*1000000) | [6 empty] | TRUE | 文件接口 | 否 | eNodeB | 是 | MAX(M8004C3)*8/(interval*60*1000000) | [6 empty] | TRUE | 文件接口 | 否 | eNodeB | 是 | MAX(M8004C3)*8/(interval*60*1000000) | [6 empty] | TRUE | 文件接口 | 否 | eNodeB | 是 | MAX(M8004C3)*8/(interval*60*1000000) | [6 empty] | TRUE | 文件接口 | 否 | eNodeB | 是 | MAX(M8004C3)*8/(interval*60*1000000) | [6 empty] | TRUE | 文件接口 | 否 | eNodeB | 是 | MAX(M8004C3)*8/(interval*60*1000000) | [6 empty] | TRUE | 文件接口 | 否 | eNodeB | 是 | MAX(M8004C3)*8/(interval*60*1000000) | [6 empty] | TRUE | 文件接口 | 否 | eNodeB | 是 | MAX(M8004C3)*8/(interval*60*1000000) | [6 empty] | TRUE | 文件接口 | 否 | eNodeB | 是 | MAX(M8004C3)*8/(interval*60*1000000) | [6 empty] | TRUE | 文件接口 | 否 | eNodeB | 是 | MAX(M8004C3)*8/(interval*60*1000000) | [6 empty] | TRUE | 文件接口 | 否 | eNodeB | 是 | MAX(M8004C3)*8/(interval*60*1000000) | [6 empty] | TRUE | 文件接口 | 否 | eNodeB | 是 | MAX(M8004C3)*8/(interval*60*1000000) | [6 empty] | TRUE | 文件接口 | 否 | eNodeB | 是 | MAX(M8004C3)*8/(interval*60*1000000) | [6 empty] | TRUE | 文件接口 | 否 | eNodeB | 是 | MAX(M8004C3)*8/(interval*60*1000000) | [6 empty] | TRUE
|  | 空口上行业务流量 |  |  | 在测量周期内，累加eNodeB通过空口成功接收的上行PDCP SDU流量，不包括切换过程中，通过X2或S1接口从其它eNodeB转发来的PDCP SDU流量，也不包括控制信令流量。每个QCI类型对应一个子测量项 | MByte | 整型 | Eutrancell | A |  |  | 文件接口 | 否 | Eutrancell | 是 | sum(M8012C19)/1000000 | 是 | QCI1:M8047C5 QCI2:M8012C93 |  |  |  | 2019.6.28 | TRUE | 文件接口 | 否 | Eutrancell | 是 | sum(M8012C19)/1000000 | 是 | QCI1:M8047C5 QCI2:M8012C93 |  |  |  | 2019.6.28 | TRUE | 文件接口 | 否 | Eutrancell | 是 | sum(M8012C19)/1000000 | 是 | QCI1:M8047C5 QCI2:M8012C93 |  |  |  | 2019.6.28 | TRUE | 文件接口 | 否 | Eutrancell | 是 | sum(M8012C19)/1000000 | 是 | QCI1:M8047C5 QCI2:M8012C93 |  |  |  | 2019.6.28 | TRUE | 文件接口 | 否 | Eutrancell | 是 | sum(M8012C19)/1000000 | 是 | QCI1:M8047C5 QCI2:M8012C93 |  |  |  | 2019.6.28 | TRUE | 文件接口 | 否 | Eutrancell | 是 | sum(M8012C19)/1000000 | 是 | QCI1:M8047C5 QCI2:M8012C93 |  |  |  | 2019.6.28 | TRUE | 文件接口 | 否 | Eutrancell | 是 | sum(M8012C19)/1000000 | 是 | QCI1:M8047C5 QCI2:M8012C93 |  |  |  | 2019.6.28 | TRUE | 文件接口 | 否 | Eutrancell | 是 | sum(M8012C19)/1000000 | 是 | QCI1:M8047C5 QCI2:M8012C93 |  |  |  | 2019.6.28 | TRUE | 文件接口 | 否 | Eutrancell | 是 | sum(M8012C19)/1000000 | 是 | QCI1:M8047C5 QCI2:M8012C93 |  |  |  | 2019.6.28 | TRUE | 文件接口 | 否 | Eutrancell | 是 | sum(M8012C19)/1000000 | 是 | QCI1:M8047C5 QCI2:M8012C93 |  |  |  | 2019.6.28 | TRUE | 文件接口 | 否 | Eutrancell | 是 | sum(M8012C19)/1000000 | 是 | QCI1:M8047C5 QCI2:M8012C93 |  |  |  | 2019.6.28 | TRUE | 文件接口 | 否 | Eutrancell | 是 | sum(M8012C19)/1000000 | 是 | QCI1:M8047C5 QCI2:M8012C93 |  |  |  | 2019.6.28 | TRUE | 文件接口 | 否 | Eutrancell | 是 | sum(M8012C19)/1000000 | 是 | QCI1:M8047C5 QCI2:M8012C93 |  |  |  | 2019.6.28 | TRUE | 文件接口 | 否 | Eutrancell | 是 | sum(M8012C19)/1000000 | 是 | QCI1:M8047C5 QCI2:M8012C93 |  |  |  | 2019.6.28 | TRUE | 文件接口 | 否 | Eutrancell | 是 | sum(M8012C19)/1000000 | 是 | QCI1:M8047C5 QCI2:M8012C93 |  |  |  | 2019.6.28 | TRUE | 文件接口 | 否 | Eutrancell | 是 | sum(M8012C19)/1000000 | 是 | QCI1:M8047C5 QCI2:M8012C93 |  |  |  | 2019.6.28 | TRUE | 文件接口 | 否 | Eutrancell | 是 | sum(M8012C19)/1000000 | 是 | QCI1:M8047C5 QCI2:M8012C93 |  |  |  | 2019.6.28 | TRUE
|  | 空口下行业务流量 |  |  | 在测量周期内，累加eNodeB通过空口发送的下行用户面PDCP SDU流量，不包括切换过程中，通过X2或S1接口转发到其它eNodeB的PDCP SDU流量；每个QCI对应一个子测量项。 | MByte | 整型 | Eutrancell | A |  |  | 文件接口 | 否 | Eutrancell | 是 | sum(M8012C20)/1000000 | 是 | QCI1:M8047C4 QCI2:M8012C119 |  |  |  | 2019.6.28 | TRUE | 文件接口 | 否 | Eutrancell | 是 | sum(M8012C20)/1000000 | 是 | QCI1:M8047C4 QCI2:M8012C119 |  |  |  | 2019.6.28 | TRUE | 文件接口 | 否 | Eutrancell | 是 | sum(M8012C20)/1000000 | 是 | QCI1:M8047C4 QCI2:M8012C119 |  |  |  | 2019.6.28 | TRUE | 文件接口 | 否 | Eutrancell | 是 | sum(M8012C20)/1000000 | 是 | QCI1:M8047C4 QCI2:M8012C119 |  |  |  | 2019.6.28 | TRUE | 文件接口 | 否 | Eutrancell | 是 | sum(M8012C20)/1000000 | 是 | QCI1:M8047C4 QCI2:M8012C119 |  |  |  | 2019.6.28 | TRUE | 文件接口 | 否 | Eutrancell | 是 | sum(M8012C20)/1000000 | 是 | QCI1:M8047C4 QCI2:M8012C119 |  |  |  | 2019.6.28 | TRUE | 文件接口 | 否 | Eutrancell | 是 | sum(M8012C20)/1000000 | 是 | QCI1:M8047C4 QCI2:M8012C119 |  |  |  | 2019.6.28 | TRUE | 文件接口 | 否 | Eutrancell | 是 | sum(M8012C20)/1000000 | 是 | QCI1:M8047C4 QCI2:M8012C119 |  |  |  | 2019.6.28 | TRUE | 文件接口 | 否 | Eutrancell | 是 | sum(M8012C20)/1000000 | 是 | QCI1:M8047C4 QCI2:M8012C119 |  |  |  | 2019.6.28 | TRUE | 文件接口 | 否 | Eutrancell | 是 | sum(M8012C20)/1000000 | 是 | QCI1:M8047C4 QCI2:M8012C119 |  |  |  | 2019.6.28 | TRUE | 文件接口 | 否 | Eutrancell | 是 | sum(M8012C20)/1000000 | 是 | QCI1:M8047C4 QCI2:M8012C119 |  |  |  | 2019.6.28 | TRUE | 文件接口 | 否 | Eutrancell | 是 | sum(M8012C20)/1000000 | 是 | QCI1:M8047C4 QCI2:M8012C119 |  |  |  | 2019.6.28 | TRUE | 文件接口 | 否 | Eutrancell | 是 | sum(M8012C20)/1000000 | 是 | QCI1:M8047C4 QCI2:M8012C119 |  |  |  | 2019.6.28 | TRUE | 文件接口 | 否 | Eutrancell | 是 | sum(M8012C20)/1000000 | 是 | QCI1:M8047C4 QCI2:M8012C119 |  |  |  | 2019.6.28 | TRUE | 文件接口 | 否 | Eutrancell | 是 | sum(M8012C20)/1000000 | 是 | QCI1:M8047C4 QCI2:M8012C119 |  |  |  | 2019.6.28 | TRUE | 文件接口 | 否 | Eutrancell | 是 | sum(M8012C20)/1000000 | 是 | QCI1:M8047C4 QCI2:M8012C119 |  |  |  | 2019.6.28 | TRUE | 文件接口 | 否 | Eutrancell | 是 | sum(M8012C20)/1000000 | 是 | QCI1:M8047C4 QCI2:M8012C119 |  |  |  | 2019.6.28 | TRUE
|  | 小区级上行单用户平均感知速率 | 新增 | 2017-05-30 | 小区上行PDCP层数据传输总吞吐量/用户上行传输总时长 | Mbps | 实型 | Eutrancell |  |  |  | 文件接口 | 是 | Eutrancell | 是 | (M8012C91+M8012C93+M8012C95+M8012C97+M8012C99+M8012C101+M8012C103+M8012C105+M8012C107)/(M8012C156+M8012C157+M8012C158+M8012C159+M8012C160+M8012C161+M8012C162+M8012C163+M8012C164)/1000 | [5 empty] | 2017-12-28 | TRUE | 文件接口 | 是 | Eutrancell | 是 | (M8012C91+M8012C93+M8012C95+M8012C97+M8012C99+M8012C101+M8012C103+M8012C105+M8012C107)/(M8012C156+M8012C157+M8012C158+M8012C159+M8012C160+M8012C161+M8012C162+M8012C163+M8012C164)/1000 | [5 empty] | 2017-12-28 | TRUE | 文件接口 | 是 | Eutrancell | 是 | (M8012C91+M8012C93+M8012C95+M8012C97+M8012C99+M8012C101+M8012C103+M8012C105+M8012C107)/(M8012C156+M8012C157+M8012C158+M8012C159+M8012C160+M8012C161+M8012C162+M8012C163+M8012C164)/1000 | [5 empty] | 2017-12-28 |  | 文件接口 | 是 | Eutrancell | 是 | (M8012C91+M8012C93+M8012C95+M8012C97+M8012C99+M8012C101+M8012C103+M8012C105+M8012C107)/(M8012C156+M8012C157+M8012C158+M8012C159+M8012C160+M8012C161+M8012C162+M8012C163+M8012C164)/1000 | [5 empty] | 2018-03-28 | TRUE | 文件接口 | 是 | Eutrancell | 是 | (M8012C91+M8012C93+M8012C95+M8012C97+M8012C99+M8012C101+M8012C103+M8012C105+M8012C107)/(M8012C156+M8012C157+M8012C158+M8012C159+M8012C160+M8012C161+M8012C162+M8012C163+M8012C164)/1000 | [5 empty] | 2018-03-28 | TRUE | 文件接口 | 是 | Eutrancell | 是 | (M8012C91+M8012C93+M8012C95+M8012C97+M8012C99+M8012C101+M8012C103+M8012C105+M8012C107)/(M8012C156+M8012C157+M8012C158+M8012C159+M8012C160+M8012C161+M8012C162+M8012C163+M8012C164)/1000 | [5 empty] | 2018-03-28 | TRUE | 文件接口 | 是 | Eutrancell | 是 | (M8012C91+M8012C93+M8012C95+M8012C97+M8012C99+M8012C101+M8012C103+M8012C105+M8012C107)/(M8012C156+M8012C157+M8012C158+M8012C159+M8012C160+M8012C161+M8012C162+M8012C163+M8012C164)/1000 | [5 empty] | 2018-03-28 | TRUE | 文件接口 | 是 | Eutrancell | 是 | (M8012C91+M8012C93+M8012C95+M8012C97+M8012C99+M8012C101+M8012C103+M8012C105+M8012C107)/(M8012C156+M8012C157+M8012C158+M8012C159+M8012C160+M8012C161+M8012C162+M8012C163+M8012C164)/1000 | [5 empty] | 2018-03-28 | TRUE | 文件接口 | 是 | Eutrancell | 是 | (M8012C91+M8012C93+M8012C95+M8012C97+M8012C99+M8012C101+M8012C103+M8012C105+M8012C107)/(M8012C156+M8012C157+M8012C158+M8012C159+M8012C160+M8012C161+M8012C162+M8012C163+M8012C164)/1000 | [5 empty] | 2018-03-28 | TRUE | 文件接口 | 是 | Eutrancell | 是 | (M8012C91+M8012C93+M8012C95+M8012C97+M8012C99+M8012C101+M8012C103+M8012C105+M8012C107)/(M8012C156+M8012C157+M8012C158+M8012C159+M8012C160+M8012C161+M8012C162+M8012C163+M8012C164)/1000 | [5 empty] | 2018-03-28 | TRUE | 文件接口 | 是 | Eutrancell | 是 | (M8012C91+M8012C93+M8012C95+M8012C97+M8012C99+M8012C101+M8012C103+M8012C105+M8012C107)/(M8012C156+M8012C157+M8012C158+M8012C159+M8012C160+M8012C161+M8012C162+M8012C163+M8012C164)/1000 | [5 empty] | 2018-03-28 | TRUE | 文件接口 | 是 | Eutrancell | 是 | (M8012C91+M8012C93+M8012C95+M8012C97+M8012C99+M8012C101+M8012C103+M8012C105+M8012C107)/(M8012C156+M8012C157+M8012C158+M8012C159+M8012C160+M8012C161+M8012C162+M8012C163+M8012C164)/1000 | [5 empty] | 2018-03-28 | TRUE | 文件接口 | 是 | Eutrancell | 是 | (M8012C91+M8012C93+M8012C95+M8012C97+M8012C99+M8012C101+M8012C103+M8012C105+M8012C107)/(M8012C156+M8012C157+M8012C158+M8012C159+M8012C160+M8012C161+M8012C162+M8012C163+M8012C164)/1000 | [5 empty] | 2018-03-28 | TRUE | 文件接口 | 是 | Eutrancell | 是 | (M8012C91+M8012C93+M8012C95+M8012C97+M8012C99+M8012C101+M8012C103+M8012C105+M8012C107)/(M8012C156+M8012C157+M8012C158+M8012C159+M8012C160+M8012C161+M8012C162+M8012C163+M8012C164)/1000 | [5 empty] | 2018-03-28 | TRUE | 文件接口 | 是 | Eutrancell | 是 | (M8012C91+M8012C93+M8012C95+M8012C97+M8012C99+M8012C101+M8012C103+M8012C105+M8012C107)/(M8012C156+M8012C157+M8012C158+M8012C159+M8012C160+M8012C161+M8012C162+M8012C163+M8012C164)/1000 | [5 empty] | 2018-03-28 | TRUE | 文件接口 | 是 | Eutrancell | 是 | (M8012C91+M8012C93+M8012C95+M8012C97+M8012C99+M8012C101+M8012C103+M8012C105+M8012C107)/(M8012C156+M8012C157+M8012C158+M8012C159+M8012C160+M8012C161+M8012C162+M8012C163+M8012C164)/1000 | [5 empty] | 2018-03-28 | TRUE | 文件接口 | 是 | Eutrancell | 是 | (M8012C91+M8012C93+M8012C95+M8012C97+M8012C99+M8012C101+M8012C103+M8012C105+M8012C107)/(M8012C156+M8012C157+M8012C158+M8012C159+M8012C160+M8012C161+M8012C162+M8012C163+M8012C164)/1000 | [5 empty] | 2018-03-28 | TRUE
|  | 小区级下行单用户平均感知速率 | 新增 | 2017-05-30 | 小区下行PDCP层数据传输总吞吐量/下行用户传输总时长 | Mbps | 实型 | Eutrancell |  |  |  | 文件接口 | 是 | Eutrancell | 是 | (M8012C117+M8012C119+M8012C121+M8012C123+M8012C125+M8012C127+M8012C129+M8012C131+M8012C133)/(M8012C165+M8012C166+M8012C167+M8012C168+M8012C169+M8012C170+M8012C171+M8012C172+M8012C173)/1000 | [5 empty] | 2017-12-28 | TRUE | 文件接口 | 是 | Eutrancell | 是 | (M8012C117+M8012C119+M8012C121+M8012C123+M8012C125+M8012C127+M8012C129+M8012C131+M8012C133)/(M8012C165+M8012C166+M8012C167+M8012C168+M8012C169+M8012C170+M8012C171+M8012C172+M8012C173)/1000 | [5 empty] | 2017-12-28 | TRUE | 文件接口 | 是 | Eutrancell | 是 | (M8012C117+M8012C119+M8012C121+M8012C123+M8012C125+M8012C127+M8012C129+M8012C131+M8012C133)/(M8012C165+M8012C166+M8012C167+M8012C168+M8012C169+M8012C170+M8012C171+M8012C172+M8012C173)/1000 | [5 empty] | 2017-12-28 |  | 文件接口 | 是 | Eutrancell | 是 | (M8012C117+M8012C119+M8012C121+M8012C123+M8012C125+M8012C127+M8012C129+M8012C131+M8012C133)/(M8012C165+M8012C166+M8012C167+M8012C168+M8012C169+M8012C170+M8012C171+M8012C172+M8012C173)/1000 | [5 empty] | 2018-03-28 | TRUE | 文件接口 | 是 | Eutrancell | 是 | (M8012C117+M8012C119+M8012C121+M8012C123+M8012C125+M8012C127+M8012C129+M8012C131+M8012C133)/(M8012C165+M8012C166+M8012C167+M8012C168+M8012C169+M8012C170+M8012C171+M8012C172+M8012C173)/1000 | [5 empty] | 2018-03-28 | TRUE | 文件接口 | 是 | Eutrancell | 是 | (M8012C117+M8012C119+M8012C121+M8012C123+M8012C125+M8012C127+M8012C129+M8012C131+M8012C133)/(M8012C165+M8012C166+M8012C167+M8012C168+M8012C169+M8012C170+M8012C171+M8012C172+M8012C173)/1000 | [5 empty] | 2018-03-28 | TRUE | 文件接口 | 是 | Eutrancell | 是 | (M8012C117+M8012C119+M8012C121+M8012C123+M8012C125+M8012C127+M8012C129+M8012C131+M8012C133)/(M8012C165+M8012C166+M8012C167+M8012C168+M8012C169+M8012C170+M8012C171+M8012C172+M8012C173)/1000 | [5 empty] | 2018-03-28 | TRUE | 文件接口 | 是 | Eutrancell | 是 | (M8012C117+M8012C119+M8012C121+M8012C123+M8012C125+M8012C127+M8012C129+M8012C131+M8012C133)/(M8012C165+M8012C166+M8012C167+M8012C168+M8012C169+M8012C170+M8012C171+M8012C172+M8012C173)/1000 | [5 empty] | 2018-03-28 | TRUE | 文件接口 | 是 | Eutrancell | 是 | (M8012C117+M8012C119+M8012C121+M8012C123+M8012C125+M8012C127+M8012C129+M8012C131+M8012C133)/(M8012C165+M8012C166+M8012C167+M8012C168+M8012C169+M8012C170+M8012C171+M8012C172+M8012C173)/1000 | [5 empty] | 2018-03-28 | TRUE | 文件接口 | 是 | Eutrancell | 是 | (M8012C117+M8012C119+M8012C121+M8012C123+M8012C125+M8012C127+M8012C129+M8012C131+M8012C133)/(M8012C165+M8012C166+M8012C167+M8012C168+M8012C169+M8012C170+M8012C171+M8012C172+M8012C173)/1000 | [5 empty] | 2018-03-28 | TRUE | 文件接口 | 是 | Eutrancell | 是 | (M8012C117+M8012C119+M8012C121+M8012C123+M8012C125+M8012C127+M8012C129+M8012C131+M8012C133)/(M8012C165+M8012C166+M8012C167+M8012C168+M8012C169+M8012C170+M8012C171+M8012C172+M8012C173)/1000 | [5 empty] | 2018-03-28 | TRUE | 文件接口 | 是 | Eutrancell | 是 | (M8012C117+M8012C119+M8012C121+M8012C123+M8012C125+M8012C127+M8012C129+M8012C131+M8012C133)/(M8012C165+M8012C166+M8012C167+M8012C168+M8012C169+M8012C170+M8012C171+M8012C172+M8012C173)/1000 | [5 empty] | 2018-03-28 | TRUE | 文件接口 | 是 | Eutrancell | 是 | (M8012C117+M8012C119+M8012C121+M8012C123+M8012C125+M8012C127+M8012C129+M8012C131+M8012C133)/(M8012C165+M8012C166+M8012C167+M8012C168+M8012C169+M8012C170+M8012C171+M8012C172+M8012C173)/1000 | [5 empty] | 2018-03-28 | TRUE | 文件接口 | 是 | Eutrancell | 是 | (M8012C117+M8012C119+M8012C121+M8012C123+M8012C125+M8012C127+M8012C129+M8012C131+M8012C133)/(M8012C165+M8012C166+M8012C167+M8012C168+M8012C169+M8012C170+M8012C171+M8012C172+M8012C173)/1000 | [5 empty] | 2018-03-28 | TRUE | 文件接口 | 是 | Eutrancell | 是 | (M8012C117+M8012C119+M8012C121+M8012C123+M8012C125+M8012C127+M8012C129+M8012C131+M8012C133)/(M8012C165+M8012C166+M8012C167+M8012C168+M8012C169+M8012C170+M8012C171+M8012C172+M8012C173)/1000 | [5 empty] | 2018-03-28 | TRUE | 文件接口 | 是 | Eutrancell | 是 | (M8012C117+M8012C119+M8012C121+M8012C123+M8012C125+M8012C127+M8012C129+M8012C131+M8012C133)/(M8012C165+M8012C166+M8012C167+M8012C168+M8012C169+M8012C170+M8012C171+M8012C172+M8012C173)/1000 | [5 empty] | 2018-03-28 | TRUE | 文件接口 | 是 | Eutrancell | 是 | (M8012C117+M8012C119+M8012C121+M8012C123+M8012C125+M8012C127+M8012C129+M8012C131+M8012C133)/(M8012C165+M8012C166+M8012C167+M8012C168+M8012C169+M8012C170+M8012C171+M8012C172+M8012C173)/1000 | [5 empty] | 2018-03-28 | TRUE
|  | 空口下行采用TM k传输方式业务流量 |  |  | 在测量周期内，累加eNodeB通过空口下行采用TM K（K为1-8）传输模式业务流量。 | MByte | 整型 | Eutrancell | B |  |  | 文件接口 | 否 | Eutrancell | 是 | TM2:sum(M8012C20)*sum(M8010C55)/sum(M8010C55+M8010C56+M8010C58+M8010C57+M8010C63+M8010C64+M8010C65+M8010C66)/1000000 TM3:sum(M8012C20)*sum(M8010C56)/sum(M8010C55+M8010C56+M8010C58+M8010C57+M8010C63+M8010C64+M8010C65+M8010C66)/1000000 TM4:sum(M8012C20)*sum(M8010C58)/sum(M8010C55+M8010C56+M8010C58+M8010C57+M8010C63+M8010C64+M8010C65+M8010C66)/1000000 TM6:sum(M8012C20)*sum(M8010C57)/sum(M8010C55+M8010C56+M8010C58+M8010C57+M8010C63+M8010C64+M8010C65+M8010C66)/1000000 TM8:sum(M8012C20)*sum(M8010C63+M8010C64+M8010C65+M8010C66)/sum(M8010C55+M8010C56+M8010C58+M8010C57+M8010C63+M8010C64+M8010C65+M8010C66)/1000000 | [6 empty] | FALSE | 文件接口 | 否 | Eutrancell | 是 | TM2:sum(M8012C20)*sum(M8010C55)/sum(M8010C55+M8010C56+M8010C58+M8010C57)/1000000 TM3:sum(M8012C20)*sum(M8010C56)/sum(M8010C55+M8010C56+M8010C58+M8010C57)/1000000 TM4:sum(M8012C20)*sum(M8010C58)/sum(M8010C55+M8010C56+M8010C58+M8010C57)/1000000 TM6:sum(M8012C20)*sum(M8010C57)/sum(M8010C55+M8010C56+M8010C58+M8010C57)/1000000 | [5 empty] | 2016.12.22 | FALSE | 文件接口 | 否 | Eutrancell | 是 | TM2:sum(M8012C20)*sum(M8010C55)/sum(M8010C55+M8010C56+M8010C58+M8010C57+M8010C63+M8010C64+M8010C65+M8010C66)/1000000 TM3:sum(M8012C20)*sum(M8010C56)/sum(M8010C55+M8010C56+M8010C58+M8010C57+M8010C63+M8010C64+M8010C65+M8010C66)/1000000 TM4:sum(M8012C20)*sum(M8010C58)/sum(M8010C55+M8010C56+M8010C58+M8010C57+M8010C63+M8010C64+M8010C65+M8010C66)/1000000 TM6:sum(M8012C20)*sum(M8010C57)/sum(M8010C55+M8010C56+M8010C58+M8010C57+M8010C63+M8010C64+M8010C65+M8010C66)/1000000 TM8:sum(M8012C20)*sum(M8010C63+M8010C64+M8010C65+M8010C66)/sum(M8010C55+M8010C56+M8010C58+M8010C57+M8010C63+M8010C64+M8010C65+M8010C66)/1000000 | [6 empty] | #REF! | 文件接口 | 否 | Eutrancell | 是 | TM2:sum(M8012C20)*sum(M8010C55)/sum(M8010C55+M8010C56+M8010C58+M8010C57)/1000000 TM3:sum(M8012C20)*sum(M8010C56)/sum(M8010C55+M8010C56+M8010C58+M8010C57)/1000000 TM4:sum(M8012C20)*sum(M8010C58)/sum(M8010C55+M8010C56+M8010C58+M8010C57)/1000000 TM6:sum(M8012C20)*sum(M8010C57)/sum(M8010C55+M8010C56+M8010C58+M8010C57)/1000000 | [5 empty] | 2016.12.22 | TRUE | 文件接口 | 否 | Eutrancell | 是 | TM2:sum(M8012C20)*sum(M8010C55)/sum(M8010C55+M8010C56+M8010C58+M8010C57)/1000000 TM3:sum(M8012C20)*sum(M8010C56)/sum(M8010C55+M8010C56+M8010C58+M8010C57)/1000000 TM4:sum(M8012C20)*sum(M8010C58)/sum(M8010C55+M8010C56+M8010C58+M8010C57)/1000000 TM6:sum(M8012C20)*sum(M8010C57)/sum(M8010C55+M8010C56+M8010C58+M8010C57)/1000000 | [5 empty] | 2016.12.22 | TRUE | 文件接口 | 否 | Eutrancell | 是 | TM2:sum(M8012C20)*sum(M8010C55)/sum(M8010C55+M8010C56+M8010C58+M8010C57)/1000000 TM3:sum(M8012C20)*sum(M8010C56)/sum(M8010C55+M8010C56+M8010C58+M8010C57)/1000000 TM4:sum(M8012C20)*sum(M8010C58)/sum(M8010C55+M8010C56+M8010C58+M8010C57)/1000000 TM6:sum(M8012C20)*sum(M8010C57)/sum(M8010C55+M8010C56+M8010C58+M8010C57)/1000000 | [5 empty] | 2016.12.22 | TRUE | 文件接口 | 否 | Eutrancell | 是 | TM2:sum(M8012C20)*sum(M8010C55)/sum(M8010C55+M8010C56+M8010C58+M8010C57)/1000000 TM3:sum(M8012C20)*sum(M8010C56)/sum(M8010C55+M8010C56+M8010C58+M8010C57)/1000000 TM4:sum(M8012C20)*sum(M8010C58)/sum(M8010C55+M8010C56+M8010C58+M8010C57)/1000000 TM6:sum(M8012C20)*sum(M8010C57)/sum(M8010C55+M8010C56+M8010C58+M8010C57)/1000000 | [5 empty] | 2016.12.22 | TRUE | 文件接口 | 否 | Eutrancell | 是 | TM2:sum(M8012C20)*sum(M8010C55)/sum(M8010C55+M8010C56+M8010C58+M8010C57)/1000000 TM3:sum(M8012C20)*sum(M8010C56)/sum(M8010C55+M8010C56+M8010C58+M8010C57)/1000000 TM4:sum(M8012C20)*sum(M8010C58)/sum(M8010C55+M8010C56+M8010C58+M8010C57)/1000000 TM6:sum(M8012C20)*sum(M8010C57)/sum(M8010C55+M8010C56+M8010C58+M8010C57)/1000000 | [5 empty] | 2016.12.22 | TRUE | 文件接口 | 否 | Eutrancell | 是 | TM2:sum(M8012C20)*sum(M8010C55)/sum(M8010C55+M8010C56+M8010C58+M8010C57)/1000000 TM3:sum(M8012C20)*sum(M8010C56)/sum(M8010C55+M8010C56+M8010C58+M8010C57)/1000000 TM4:sum(M8012C20)*sum(M8010C58)/sum(M8010C55+M8010C56+M8010C58+M8010C57)/1000000 TM6:sum(M8012C20)*sum(M8010C57)/sum(M8010C55+M8010C56+M8010C58+M8010C57)/1000000 | [5 empty] | 2016.12.22 | TRUE | 文件接口 | 否 | Eutrancell | 是 | TM2:sum(M8012C20)*sum(M8010C55)/sum(M8010C55+M8010C56+M8010C58+M8010C57)/1000000 TM3:sum(M8012C20)*sum(M8010C56)/sum(M8010C55+M8010C56+M8010C58+M8010C57)/1000000 TM4:sum(M8012C20)*sum(M8010C58)/sum(M8010C55+M8010C56+M8010C58+M8010C57)/1000000 TM6:sum(M8012C20)*sum(M8010C57)/sum(M8010C55+M8010C56+M8010C58+M8010C57)/1000000 | [5 empty] | 2016.12.22 | TRUE | 文件接口 | 否 | Eutrancell | 是 | TM2:sum(M8012C20)*sum(M8010C55)/sum(M8010C55+M8010C56+M8010C58+M8010C57)/1000000 TM3:sum(M8012C20)*sum(M8010C56)/sum(M8010C55+M8010C56+M8010C58+M8010C57)/1000000 TM4:sum(M8012C20)*sum(M8010C58)/sum(M8010C55+M8010C56+M8010C58+M8010C57)/1000000 TM6:sum(M8012C20)*sum(M8010C57)/sum(M8010C55+M8010C56+M8010C58+M8010C57)/1000000 | [5 empty] | 2016.12.22 | TRUE | 文件接口 | 否 | Eutrancell | 是 | TM2:sum(M8012C20)*sum(M8010C55)/sum(M8010C55+M8010C56+M8010C58+M8010C57)/1000000 TM3:sum(M8012C20)*sum(M8010C56)/sum(M8010C55+M8010C56+M8010C58+M8010C57)/1000000 TM4:sum(M8012C20)*sum(M8010C58)/sum(M8010C55+M8010C56+M8010C58+M8010C57)/1000000 TM6:sum(M8012C20)*sum(M8010C57)/sum(M8010C55+M8010C56+M8010C58+M8010C57)/1000000 | [5 empty] | 2016.12.22 | TRUE | 文件接口 | 否 | Eutrancell | 是 | TM2:sum(M8012C20)*sum(M8010C55)/sum(M8010C55+M8010C56+M8010C58+M8010C57)/1000000 TM3:sum(M8012C20)*sum(M8010C56)/sum(M8010C55+M8010C56+M8010C58+M8010C57)/1000000 TM4:sum(M8012C20)*sum(M8010C58)/sum(M8010C55+M8010C56+M8010C58+M8010C57)/1000000 TM6:sum(M8012C20)*sum(M8010C57)/sum(M8010C55+M8010C56+M8010C58+M8010C57)/1000000 | [5 empty] | 2016.12.22 | TRUE | 文件接口 | 否 | Eutrancell | 是 | TM2:sum(M8012C20)*sum(M8010C55)/sum(M8010C55+M8010C56+M8010C58+M8010C57)/1000000 TM3:sum(M8012C20)*sum(M8010C56)/sum(M8010C55+M8010C56+M8010C58+M8010C57)/1000000 TM4:sum(M8012C20)*sum(M8010C58)/sum(M8010C55+M8010C56+M8010C58+M8010C57)/1000000 TM6:sum(M8012C20)*sum(M8010C57)/sum(M8010C55+M8010C56+M8010C58+M8010C57)/1000000 | [5 empty] | 2016.12.22 | TRUE | 文件接口 | 否 | Eutrancell | 是 | TM2:sum(M8012C20)*sum(M8010C55)/sum(M8010C55+M8010C56+M8010C58+M8010C57)/1000000 TM3:sum(M8012C20)*sum(M8010C56)/sum(M8010C55+M8010C56+M8010C58+M8010C57)/1000000 TM4:sum(M8012C20)*sum(M8010C58)/sum(M8010C55+M8010C56+M8010C58+M8010C57)/1000000 TM6:sum(M8012C20)*sum(M8010C57)/sum(M8010C55+M8010C56+M8010C58+M8010C57)/1000000 | [5 empty] | 2016.12.22 | TRUE | 文件接口 | 否 | Eutrancell | 是 | TM2:sum(M8012C20)*sum(M8010C55)/sum(M8010C55+M8010C56+M8010C58+M8010C57)/1000000 TM3:sum(M8012C20)*sum(M8010C56)/sum(M8010C55+M8010C56+M8010C58+M8010C57)/1000000 TM4:sum(M8012C20)*sum(M8010C58)/sum(M8010C55+M8010C56+M8010C58+M8010C57)/1000000 TM6:sum(M8012C20)*sum(M8010C57)/sum(M8010C55+M8010C56+M8010C58+M8010C57)/1000000 | [5 empty] | 2016.12.22 | TRUE | 文件接口 | 否 | Eutrancell | 是 | TM2:sum(M8012C20)*sum(M8010C55)/sum(M8010C55+M8010C56+M8010C58+M8010C57)/1000000 TM3:sum(M8012C20)*sum(M8010C56)/sum(M8010C55+M8010C56+M8010C58+M8010C57)/1000000 TM4:sum(M8012C20)*sum(M8010C58)/sum(M8010C55+M8010C56+M8010C58+M8010C57)/1000000 TM6:sum(M8012C20)*sum(M8010C57)/sum(M8010C55+M8010C56+M8010C58+M8010C57)/1000000 | [5 empty] | 2016.12.22 | TRUE
|  | 会话类语音业务空口上行流量（QCI1） |  |  | 在测量周期内，累加eNodeB通过空口接收的用户面PDCP SDU流量，不包括切换过程中，通过X2或S1接口转发到其它eNodeB的PDCP SDU流量；针对会话类语音业务进行统计 | MByte | 整型 | Eutrancell | B |  |  | 文件接口 | 否 | Eutrancell | 是 | sum(M8047C5/8)/1000000 | [5 empty] | 2019.12.23 | TRUE | 文件接口 | 否 | Eutrancell | 是 | sum(M8047C5/8)/1000000 | [5 empty] | 2019.12.23 | TRUE | 文件接口 | 否 | Eutrancell | 是 | sum(M8047C5/8)/1000000 | [5 empty] | 2019.12.23 | TRUE | 文件接口 | 否 | Eutrancell | 是 | sum(M8047C5/8)/1000000 | [5 empty] | 2019.12.23 | TRUE | 文件接口 | 否 | Eutrancell | 是 | sum(M8047C5/8)/1000000 | [5 empty] | 2019.12.23 | TRUE | 文件接口 | 否 | Eutrancell | 是 | sum(M8047C5/8)/1000000 | [5 empty] | 2019.12.23 | TRUE | 文件接口 | 否 | Eutrancell | 是 | sum(M8047C5/8)/1000000 | [5 empty] | 2019.12.23 | TRUE | 文件接口 | 否 | Eutrancell | 是 | sum(M8047C5/8)/1000000 | [5 empty] | 2019.12.23 | TRUE | 文件接口 | 否 | Eutrancell | 是 | sum(M8047C5/8)/1000000 | [5 empty] | 2019.12.23 | TRUE | 文件接口 | 否 | Eutrancell | 是 | sum(M8047C5/8)/1000000 | [5 empty] | 2019.12.23 | TRUE | 文件接口 | 否 | Eutrancell | 是 | sum(M8047C5/8)/1000000 | [5 empty] | 2019.12.23 | TRUE | 文件接口 | 否 | Eutrancell | 是 | sum(M8047C5/8)/1000000 | [5 empty] | 2019.12.23 | TRUE | 文件接口 | 否 | Eutrancell | 是 | sum(M8047C5/8)/1000000 | [5 empty] | 2019.12.23 | TRUE | 文件接口 | 否 | Eutrancell | 是 | sum(M8047C5/8)/1000000 | [5 empty] | 2019.12.23 | TRUE | 文件接口 | 否 | Eutrancell | 是 | sum(M8047C5/8)/1000000 | [5 empty] | 2019.12.23 | TRUE | 文件接口 | 否 | Eutrancell | 是 | sum(M8047C5/8)/1000000 | [5 empty] | 2019.12.23 | TRUE | 文件接口 | 否 | Eutrancell | 是 | sum(M8047C5/8)/1000000 | [5 empty] | 2019.12.23 | TRUE
|  | 会话类语音业务空口下行流量（QCI1） |  |  | 在测量周期内，累加eNodeB通过空口发送的用户面PDCP SDU流量，不包括切换过程中，通过X2或S1接口转发到其它eNodeB的PDCP SDU流量；针对会话类语音业务进行统计 | MByte | 整型 | Eutrancell | B |  |  | 文件接口 | 否 | Eutrancell | 是 | sum(M8047C4/8)/1000000 | [5 empty] | 2019.12.23 | TRUE | 文件接口 | 否 | Eutrancell | 是 | sum(M8047C4/8)/1000000 | [5 empty] | 2019.12.23 | TRUE | 文件接口 | 否 | Eutrancell | 是 | sum(M8047C4/8)/1000000 | [5 empty] | 2019.12.23 | TRUE | 文件接口 | 否 | Eutrancell | 是 | sum(M8047C4/8)/1000000 | [5 empty] | 2019.12.23 | TRUE | 文件接口 | 否 | Eutrancell | 是 | sum(M8047C4/8)/1000000 | [5 empty] | 2019.12.23 | TRUE | 文件接口 | 否 | Eutrancell | 是 | sum(M8047C4/8)/1000000 | [5 empty] | 2019.12.23 | TRUE | 文件接口 | 否 | Eutrancell | 是 | sum(M8047C4/8)/1000000 | [5 empty] | 2019.12.23 | TRUE | 文件接口 | 否 | Eutrancell | 是 | sum(M8047C4/8)/1000000 | [5 empty] | 2019.12.23 | TRUE | 文件接口 | 否 | Eutrancell | 是 | sum(M8047C4/8)/1000000 | [5 empty] | 2019.12.23 | TRUE | 文件接口 | 否 | Eutrancell | 是 | sum(M8047C4/8)/1000000 | [5 empty] | 2019.12.23 | TRUE | 文件接口 | 否 | Eutrancell | 是 | sum(M8047C4/8)/1000000 | [5 empty] | 2019.12.23 | TRUE | 文件接口 | 否 | Eutrancell | 是 | sum(M8047C4/8)/1000000 | [5 empty] | 2019.12.23 | TRUE | 文件接口 | 否 | Eutrancell | 是 | sum(M8047C4/8)/1000000 | [5 empty] | 2019.12.23 | TRUE | 文件接口 | 否 | Eutrancell | 是 | sum(M8047C4/8)/1000000 | [5 empty] | 2019.12.23 | TRUE | 文件接口 | 否 | Eutrancell | 是 | sum(M8047C4/8)/1000000 | [5 empty] | 2019.12.23 | TRUE | 文件接口 | 否 | Eutrancell | 是 | sum(M8047C4/8)/1000000 | [5 empty] | 2019.12.23 | TRUE | 文件接口 | 否 | Eutrancell | 是 | sum(M8047C4/8)/1000000 | [5 empty] | 2019.12.23 | TRUE
|  | 会话类直播视频流业务空口上行流量（QCI2） |  |  | 在测量周期内，累加eNodeB通过空口接收的用户面PDCP SDU流量，不包括切换过程中，通过X2或S1接口转发到其它eNodeB的PDCP SDU流量；针对会话类直播视频流业务进行统计 | MByte | 整型 | Eutrancell | B |  |  | 文件接口 | 否 | Eutrancell | 是 | sum(M8012C93/8)/1000000 | [5 empty] | 2016.12.15 | TRUE | 文件接口 | 否 | Eutrancell | 是 | sum(M8012C93/8)/1000000 | [5 empty] | 2016.12.15 | TRUE | 文件接口 | 否 | Eutrancell | 是 | sum(M8012C93/8)/1000000 | [5 empty] | 2016.12.15 | TRUE | 文件接口 | 否 | Eutrancell | 是 | sum(M8012C93/8)/1000000 | [5 empty] | 2016.12.15 | TRUE | 文件接口 | 否 | Eutrancell | 是 | sum(M8012C93/8)/1000000 | [5 empty] | 2016.12.15 | TRUE | 文件接口 | 否 | Eutrancell | 是 | sum(M8012C93/8)/1000000 | [5 empty] | 2016.12.15 | TRUE | 文件接口 | 否 | Eutrancell | 是 | sum(M8012C93/8)/1000000 | [5 empty] | 2016.12.15 | TRUE | 文件接口 | 否 | Eutrancell | 是 | sum(M8012C93/8)/1000000 | [5 empty] | 2016.12.15 | TRUE | 文件接口 | 否 | Eutrancell | 是 | sum(M8012C93/8)/1000000 | [5 empty] | 2016.12.15 | TRUE | 文件接口 | 否 | Eutrancell | 是 | sum(M8012C93/8)/1000000 | [5 empty] | 2016.12.15 | TRUE | 文件接口 | 否 | Eutrancell | 是 | sum(M8012C93/8)/1000000 | [5 empty] | 2016.12.15 | TRUE | 文件接口 | 否 | Eutrancell | 是 | sum(M8012C93/8)/1000000 | [5 empty] | 2016.12.15 | TRUE | 文件接口 | 否 | Eutrancell | 是 | sum(M8012C93/8)/1000000 | [5 empty] | 2016.12.15 | TRUE | 文件接口 | 否 | Eutrancell | 是 | sum(M8012C93/8)/1000000 | [5 empty] | 2016.12.15 | TRUE | 文件接口 | 否 | Eutrancell | 是 | sum(M8012C93/8)/1000000 | [5 empty] | 2016.12.15 | TRUE | 文件接口 | 否 | Eutrancell | 是 | sum(M8012C93/8)/1000000 | [5 empty] | 2016.12.15 | TRUE | 文件接口 | 否 | Eutrancell | 是 | sum(M8012C93/8)/1000000 | [5 empty] | 2016.12.15 | TRUE
|  | 会话类直播视频流业务空口下行流量（QCI2） |  |  | 在测量周期内，累加eNodeB通过空口发送的用户面PDCP SDU流量，不包括切换过程中，通过X2或S1接口转发到其它eNodeB的PDCP SDU流量；针对会话类直播视频流业务进行统计 | MByte | 整型 | Eutrancell | B |  |  | 文件接口 | 否 | Eutrancell | 是 | sum(M8012C119/8)/1000000 | [5 empty] | 2016.12.15 | TRUE | 文件接口 | 否 | Eutrancell | 是 | sum(M8012C119/8)/1000000 | [5 empty] | 2016.12.15 | TRUE | 文件接口 | 否 | Eutrancell | 是 | sum(M8012C119/8)/1000000 | [5 empty] | 2016.12.15 | TRUE | 文件接口 | 否 | Eutrancell | 是 | sum(M8012C119/8)/1000000 | [5 empty] | 2016.12.15 | TRUE | 文件接口 | 否 | Eutrancell | 是 | sum(M8012C119/8)/1000000 | [5 empty] | 2016.12.15 | TRUE | 文件接口 | 否 | Eutrancell | 是 | sum(M8012C119/8)/1000000 | [5 empty] | 2016.12.15 | TRUE | 文件接口 | 否 | Eutrancell | 是 | sum(M8012C119/8)/1000000 | [5 empty] | 2016.12.15 | TRUE | 文件接口 | 否 | Eutrancell | 是 | sum(M8012C119/8)/1000000 | [5 empty] | 2016.12.15 | TRUE | 文件接口 | 否 | Eutrancell | 是 | sum(M8012C119/8)/1000000 | [5 empty] | 2016.12.15 | TRUE | 文件接口 | 否 | Eutrancell | 是 | sum(M8012C119/8)/1000000 | [5 empty] | 2016.12.15 | TRUE | 文件接口 | 否 | Eutrancell | 是 | sum(M8012C119/8)/1000000 | [5 empty] | 2016.12.15 | TRUE | 文件接口 | 否 | Eutrancell | 是 | sum(M8012C119/8)/1000000 | [5 empty] | 2016.12.15 | TRUE | 文件接口 | 否 | Eutrancell | 是 | sum(M8012C119/8)/1000000 | [5 empty] | 2016.12.15 | TRUE | 文件接口 | 否 | Eutrancell | 是 | sum(M8012C119/8)/1000000 | [5 empty] | 2016.12.15 | TRUE | 文件接口 | 否 | Eutrancell | 是 | sum(M8012C119/8)/1000000 | [5 empty] | 2016.12.15 | TRUE | 文件接口 | 否 | Eutrancell | 是 | sum(M8012C119/8)/1000000 | [5 empty] | 2016.12.15 | TRUE | 文件接口 | 否 | Eutrancell | 是 | sum(M8012C119/8)/1000000 | [5 empty] | 2016.12.15 | TRUE
|  | 实时游戏业务空口上行流量（QCI3） |  |  | 在测量周期内，累加eNodeB通过空口接收的用户面PDCP SDU流量，不包括切换过程中，通过X2或S1接口转发到其它eNodeB的PDCP SDU流量；针对实时游戏业务进行统计 | MByte | 整型 | Eutrancell | B |  |  | 文件接口 | 否 | Eutrancell | 是 | sum(M8012C95/8)/1000000 | [5 empty] | 2016.12.15 | TRUE | 文件接口 | 否 | Eutrancell | 是 | sum(M8012C95/8)/1000000 | [5 empty] | 2016.12.15 | TRUE | 文件接口 | 否 | Eutrancell | 是 | sum(M8012C95/8)/1000000 | [5 empty] | 2016.12.15 | TRUE | 文件接口 | 否 | Eutrancell | 是 | sum(M8012C95/8)/1000000 | [5 empty] | 2016.12.15 | TRUE | 文件接口 | 否 | Eutrancell | 是 | sum(M8012C95/8)/1000000 | [5 empty] | 2016.12.15 | TRUE | 文件接口 | 否 | Eutrancell | 是 | sum(M8012C95/8)/1000000 | [5 empty] | 2016.12.15 | TRUE | 文件接口 | 否 | Eutrancell | 是 | sum(M8012C95/8)/1000000 | [5 empty] | 2016.12.15 | TRUE | 文件接口 | 否 | Eutrancell | 是 | sum(M8012C95/8)/1000000 | [5 empty] | 2016.12.15 | TRUE | 文件接口 | 否 | Eutrancell | 是 | sum(M8012C95/8)/1000000 | [5 empty] | 2016.12.15 | TRUE | 文件接口 | 否 | Eutrancell | 是 | sum(M8012C95/8)/1000000 | [5 empty] | 2016.12.15 | TRUE | 文件接口 | 否 | Eutrancell | 是 | sum(M8012C95/8)/1000000 | [5 empty] | 2016.12.15 | TRUE | 文件接口 | 否 | Eutrancell | 是 | sum(M8012C95/8)/1000000 | [5 empty] | 2016.12.15 | TRUE | 文件接口 | 否 | Eutrancell | 是 | sum(M8012C95/8)/1000000 | [5 empty] | 2016.12.15 | TRUE | 文件接口 | 否 | Eutrancell | 是 | sum(M8012C95/8)/1000000 | [5 empty] | 2016.12.15 | TRUE | 文件接口 | 否 | Eutrancell | 是 | sum(M8012C95/8)/1000000 | [5 empty] | 2016.12.15 | TRUE | 文件接口 | 否 | Eutrancell | 是 | sum(M8012C95/8)/1000000 | [5 empty] | 2016.12.15 | TRUE | 文件接口 | 否 | Eutrancell | 是 | sum(M8012C95/8)/1000000 | [5 empty] | 2016.12.15 | TRUE
|  | 实时游戏业务空口下行流量（QCI3） |  |  | 在测量周期内，累加eNodeB通过空口发送的用户面PDCP SDU流量，不包括切换过程中，通过X2或S1接口转发到其它eNodeB的PDCP SDU流量；针对实时游戏业务进行统计 | MByte | 整型 | Eutrancell | B |  |  | 文件接口 | 否 | Eutrancell | 是 | sum(M8012C121/8)/1000000 | [5 empty] | 2016.12.15 | TRUE | 文件接口 | 否 | Eutrancell | 是 | sum(M8012C121/8)/1000000 | [5 empty] | 2016.12.15 | TRUE | 文件接口 | 否 | Eutrancell | 是 | sum(M8012C121/8)/1000000 | [5 empty] | 2016.12.15 | TRUE | 文件接口 | 否 | Eutrancell | 是 | sum(M8012C121/8)/1000000 | [5 empty] | 2016.12.15 | TRUE | 文件接口 | 否 | Eutrancell | 是 | sum(M8012C121/8)/1000000 | [5 empty] | 2016.12.15 | TRUE | 文件接口 | 否 | Eutrancell | 是 | sum(M8012C121/8)/1000000 | [5 empty] | 2016.12.15 | TRUE | 文件接口 | 否 | Eutrancell | 是 | sum(M8012C121/8)/1000000 | [5 empty] | 2016.12.15 | TRUE | 文件接口 | 否 | Eutrancell | 是 | sum(M8012C121/8)/1000000 | [5 empty] | 2016.12.15 | TRUE | 文件接口 | 否 | Eutrancell | 是 | sum(M8012C121/8)/1000000 | [5 empty] | 2016.12.15 | TRUE | 文件接口 | 否 | Eutrancell | 是 | sum(M8012C121/8)/1000000 | [5 empty] | 2016.12.15 | TRUE | 文件接口 | 否 | Eutrancell | 是 | sum(M8012C121/8)/1000000 | [5 empty] | 2016.12.15 | TRUE | 文件接口 | 否 | Eutrancell | 是 | sum(M8012C121/8)/1000000 | [5 empty] | 2016.12.15 | TRUE | 文件接口 | 否 | Eutrancell | 是 | sum(M8012C121/8)/1000000 | [5 empty] | 2016.12.15 | TRUE | 文件接口 | 否 | Eutrancell | 是 | sum(M8012C121/8)/1000000 | [5 empty] | 2016.12.15 | TRUE | 文件接口 | 否 | Eutrancell | 是 | sum(M8012C121/8)/1000000 | [5 empty] | 2016.12.15 | TRUE | 文件接口 | 否 | Eutrancell | 是 | sum(M8012C121/8)/1000000 | [5 empty] | 2016.12.15 | TRUE | 文件接口 | 否 | Eutrancell | 是 | sum(M8012C121/8)/1000000 | [5 empty] | 2016.12.15 | TRUE
|  | 非会话类有缓冲的视频流业务空口上行流量（QCI4） |  |  | 在测量周期内，累加eNodeB通过空口接收的用户面PDCP SDU流量，不包括切换过程中，通过X2或S1接口转发到其它eNodeB的PDCP SDU流量；针对非会话类有缓冲的视频流业务进行统计 | MByte | 整型 | Eutrancell | B |  |  | 文件接口 | 否 | Eutrancell | 是 | sum(M8012C97/8)/1000000 | [5 empty] | 2016.12.15 | TRUE | 文件接口 | 否 | Eutrancell | 是 | sum(M8012C97/8)/1000000 | [5 empty] | 2016.12.15 | TRUE | 文件接口 | 否 | Eutrancell | 是 | sum(M8012C97/8)/1000000 | [5 empty] | 2016.12.15 | TRUE | 文件接口 | 否 | Eutrancell | 是 | sum(M8012C97/8)/1000000 | [5 empty] | 2016.12.15 | TRUE | 文件接口 | 否 | Eutrancell | 是 | sum(M8012C97/8)/1000000 | [5 empty] | 2016.12.15 | TRUE | 文件接口 | 否 | Eutrancell | 是 | sum(M8012C97/8)/1000000 | [5 empty] | 2016.12.15 | TRUE | 文件接口 | 否 | Eutrancell | 是 | sum(M8012C97/8)/1000000 | [5 empty] | 2016.12.15 | TRUE | 文件接口 | 否 | Eutrancell | 是 | sum(M8012C97/8)/1000000 | [5 empty] | 2016.12.15 | TRUE | 文件接口 | 否 | Eutrancell | 是 | sum(M8012C97/8)/1000000 | [5 empty] | 2016.12.15 | TRUE | 文件接口 | 否 | Eutrancell | 是 | sum(M8012C97/8)/1000000 | [5 empty] | 2016.12.15 | TRUE | 文件接口 | 否 | Eutrancell | 是 | sum(M8012C97/8)/1000000 | [5 empty] | 2016.12.15 | TRUE | 文件接口 | 否 | Eutrancell | 是 | sum(M8012C97/8)/1000000 | [5 empty] | 2016.12.15 | TRUE | 文件接口 | 否 | Eutrancell | 是 | sum(M8012C97/8)/1000000 | [5 empty] | 2016.12.15 | TRUE | 文件接口 | 否 | Eutrancell | 是 | sum(M8012C97/8)/1000000 | [5 empty] | 2016.12.15 | TRUE | 文件接口 | 否 | Eutrancell | 是 | sum(M8012C97/8)/1000000 | [5 empty] | 2016.12.15 | TRUE | 文件接口 | 否 | Eutrancell | 是 | sum(M8012C97/8)/1000000 | [5 empty] | 2016.12.15 | TRUE | 文件接口 | 否 | Eutrancell | 是 | sum(M8012C97/8)/1000000 | [5 empty] | 2016.12.15 | TRUE
|  | 非会话类有缓冲的视频流业务空口下行流量（QCI4） |  |  | 在测量周期内，累加eNodeB通过空口发送的用户面PDCP SDU流量，不包括切换过程中，通过X2或S1接口转发到其它eNodeB的PDCP SDU流量；针对非会话类有缓冲的视频流业务进行统计 | MByte | 整型 | Eutrancell | B |  |  | 文件接口 | 否 | Eutrancell | 是 | sum(M8012C123/8)/1000000 | [5 empty] | 2016.12.15 | TRUE | 文件接口 | 否 | Eutrancell | 是 | sum(M8012C123/8)/1000000 | [5 empty] | 2016.12.15 | TRUE | 文件接口 | 否 | Eutrancell | 是 | sum(M8012C123/8)/1000000 | [5 empty] | 2016.12.15 | TRUE | 文件接口 | 否 | Eutrancell | 是 | sum(M8012C123/8)/1000000 | [5 empty] | 2016.12.15 | TRUE | 文件接口 | 否 | Eutrancell | 是 | sum(M8012C123/8)/1000000 | [5 empty] | 2016.12.15 | TRUE | 文件接口 | 否 | Eutrancell | 是 | sum(M8012C123/8)/1000000 | [5 empty] | 2016.12.15 | TRUE | 文件接口 | 否 | Eutrancell | 是 | sum(M8012C123/8)/1000000 | [5 empty] | 2016.12.15 | TRUE | 文件接口 | 否 | Eutrancell | 是 | sum(M8012C123/8)/1000000 | [5 empty] | 2016.12.15 | TRUE | 文件接口 | 否 | Eutrancell | 是 | sum(M8012C123/8)/1000000 | [5 empty] | 2016.12.15 | TRUE | 文件接口 | 否 | Eutrancell | 是 | sum(M8012C123/8)/1000000 | [5 empty] | 2016.12.15 | TRUE | 文件接口 | 否 | Eutrancell | 是 | sum(M8012C123/8)/1000000 | [5 empty] | 2016.12.15 | TRUE | 文件接口 | 否 | Eutrancell | 是 | sum(M8012C123/8)/1000000 | [5 empty] | 2016.12.15 | TRUE | 文件接口 | 否 | Eutrancell | 是 | sum(M8012C123/8)/1000000 | [5 empty] | 2016.12.15 | TRUE | 文件接口 | 否 | Eutrancell | 是 | sum(M8012C123/8)/1000000 | [5 empty] | 2016.12.15 | TRUE | 文件接口 | 否 | Eutrancell | 是 | sum(M8012C123/8)/1000000 | [5 empty] | 2016.12.15 | TRUE | 文件接口 | 否 | Eutrancell | 是 | sum(M8012C123/8)/1000000 | [5 empty] | 2016.12.15 | TRUE | 文件接口 | 否 | Eutrancell | 是 | sum(M8012C123/8)/1000000 | [5 empty] | 2016.12.15 | TRUE
|  | IMS信令空口上行流量（QCI5） | 新增 | 2014-09-04 | 在测量周期内，累加eNodeB通过空口接收的用户面PDCP SDU流量，不包括切换过程中，通过X2或S1接口转发到其它eNodeB的PDCP SDU流量；针对QCI 5业务进行统计 | MByte | 整型 | Eutrancell | B |  |  | 文件接口 | 否 | Eutrancell | 是 | sum(M8012C99/8)/1000000 | [5 empty] | 2016.12.15 | TRUE | 文件接口 | 否 | Eutrancell | 是 | sum(M8012C99/8)/1000000 | [5 empty] | 2016.12.15 | TRUE | 文件接口 | 否 | Eutrancell | 是 | sum(M8012C99/8)/1000000 | [5 empty] | 2016.12.15 | TRUE | 文件接口 | 否 | Eutrancell | 是 | sum(M8012C99/8)/1000000 | [5 empty] | 2016.12.15 | TRUE | 文件接口 | 否 | Eutrancell | 是 | sum(M8012C99/8)/1000000 | [5 empty] | 2016.12.15 | TRUE | 文件接口 | 否 | Eutrancell | 是 | sum(M8012C99/8)/1000000 | [5 empty] | 2016.12.15 | TRUE | 文件接口 | 否 | Eutrancell | 是 | sum(M8012C99/8)/1000000 | [5 empty] | 2016.12.15 | TRUE | 文件接口 | 否 | Eutrancell | 是 | sum(M8012C99/8)/1000000 | [5 empty] | 2016.12.15 | TRUE | 文件接口 | 否 | Eutrancell | 是 | sum(M8012C99/8)/1000000 | [5 empty] | 2016.12.15 | TRUE | 文件接口 | 否 | Eutrancell | 是 | sum(M8012C99/8)/1000000 | [5 empty] | 2016.12.15 | TRUE | 文件接口 | 否 | Eutrancell | 是 | sum(M8012C99/8)/1000000 | [5 empty] | 2016.12.15 | TRUE | 文件接口 | 否 | Eutrancell | 是 | sum(M8012C99/8)/1000000 | [5 empty] | 2016.12.15 | TRUE | 文件接口 | 否 | Eutrancell | 是 | sum(M8012C99/8)/1000000 | [5 empty] | 2016.12.15 | TRUE | 文件接口 | 否 | Eutrancell | 是 | sum(M8012C99/8)/1000000 | [5 empty] | 2016.12.15 | TRUE | 文件接口 | 否 | Eutrancell | 是 | sum(M8012C99/8)/1000000 | [5 empty] | 2016.12.15 | TRUE | 文件接口 | 否 | Eutrancell | 是 | sum(M8012C99/8)/1000000 | [5 empty] | 2016.12.15 | TRUE | 文件接口 | 否 | Eutrancell | 是 | sum(M8012C99/8)/1000000 | [5 empty] | 2016.12.15 | TRUE
|  | IMS信令空口下行流量（QCI5） | 新增 | 2014-09-04 | 在测量周期内，累加eNodeB通过空口发送的用户面PDCP SDU流量，不包括切换过程中，通过X2或S1接口转发到其它eNodeB的PDCP SDU流量；针对QCI 5业务进行统计 | MByte | 整型 | Eutrancell | B |  |  | 文件接口 | 否 | Eutrancell | 是 | sum(M8012C125/8)/1000000 | [5 empty] | 2016.12.15 | TRUE | 文件接口 | 否 | Eutrancell | 是 | sum(M8012C125/8)/1000000 | [5 empty] | 2016.12.15 | TRUE | 文件接口 | 否 | Eutrancell | 是 | sum(M8012C125/8)/1000000 | [5 empty] | 2016.12.15 | TRUE | 文件接口 | 否 | Eutrancell | 是 | sum(M8012C125/8)/1000000 | [5 empty] | 2016.12.15 | TRUE | 文件接口 | 否 | Eutrancell | 是 | sum(M8012C125/8)/1000000 | [5 empty] | 2016.12.15 | TRUE | 文件接口 | 否 | Eutrancell | 是 | sum(M8012C125/8)/1000000 | [5 empty] | 2016.12.15 | TRUE | 文件接口 | 否 | Eutrancell | 是 | sum(M8012C125/8)/1000000 | [5 empty] | 2016.12.15 | TRUE | 文件接口 | 否 | Eutrancell | 是 | sum(M8012C125/8)/1000000 | [5 empty] | 2016.12.15 | TRUE | 文件接口 | 否 | Eutrancell | 是 | sum(M8012C125/8)/1000000 | [5 empty] | 2016.12.15 | TRUE | 文件接口 | 否 | Eutrancell | 是 | sum(M8012C125/8)/1000000 | [5 empty] | 2016.12.15 | TRUE | 文件接口 | 否 | Eutrancell | 是 | sum(M8012C125/8)/1000000 | [5 empty] | 2016.12.15 | TRUE | 文件接口 | 否 | Eutrancell | 是 | sum(M8012C125/8)/1000000 | [5 empty] | 2016.12.15 | TRUE | 文件接口 | 否 | Eutrancell | 是 | sum(M8012C125/8)/1000000 | [5 empty] | 2016.12.15 | TRUE | 文件接口 | 否 | Eutrancell | 是 | sum(M8012C125/8)/1000000 | [5 empty] | 2016.12.15 | TRUE | 文件接口 | 否 | Eutrancell | 是 | sum(M8012C125/8)/1000000 | [5 empty] | 2016.12.15 | TRUE | 文件接口 | 否 | Eutrancell | 是 | sum(M8012C125/8)/1000000 | [5 empty] | 2016.12.15 | TRUE | 文件接口 | 否 | Eutrancell | 是 | sum(M8012C125/8)/1000000 | [5 empty] | 2016.12.15 | TRUE
|  | 基于TCP的www、email、ftp、p2p等业务空口上行流量（QCI6） | 新增 | 2014-09-04 | 在测量周期内，累加eNodeB通过空口接收的用户面PDCP SDU流量，不包括切换过程中，通过X2或S1接口转发到其它eNodeB的PDCP SDU流量；针对QCI 6业务进行统计 | MByte | 整型 | Eutrancell | B |  |  | 文件接口 | 否 | Eutrancell | 是 | sum(M8012C101/8)/1000000 | [5 empty] | 2016.12.15 | TRUE | 文件接口 | 否 | Eutrancell | 是 | sum(M8012C101/8)/1000000 | [5 empty] | 2016.12.15 | TRUE | 文件接口 | 否 | Eutrancell | 是 | sum(M8012C101/8)/1000000 | [5 empty] | 2016.12.15 | TRUE | 文件接口 | 否 | Eutrancell | 是 | sum(M8012C101/8)/1000000 | [5 empty] | 2016.12.15 | TRUE | 文件接口 | 否 | Eutrancell | 是 | sum(M8012C101/8)/1000000 | [5 empty] | 2016.12.15 | TRUE | 文件接口 | 否 | Eutrancell | 是 | sum(M8012C101/8)/1000000 | [5 empty] | 2016.12.15 | TRUE | 文件接口 | 否 | Eutrancell | 是 | sum(M8012C101/8)/1000000 | [5 empty] | 2016.12.15 | TRUE | 文件接口 | 否 | Eutrancell | 是 | sum(M8012C101/8)/1000000 | [5 empty] | 2016.12.15 | TRUE | 文件接口 | 否 | Eutrancell | 是 | sum(M8012C101/8)/1000000 | [5 empty] | 2016.12.15 | TRUE | 文件接口 | 否 | Eutrancell | 是 | sum(M8012C101/8)/1000000 | [5 empty] | 2016.12.15 | TRUE | 文件接口 | 否 | Eutrancell | 是 | sum(M8012C101/8)/1000000 | [5 empty] | 2016.12.15 | TRUE | 文件接口 | 否 | Eutrancell | 是 | sum(M8012C101/8)/1000000 | [5 empty] | 2016.12.15 | TRUE | 文件接口 | 否 | Eutrancell | 是 | sum(M8012C101/8)/1000000 | [5 empty] | 2016.12.15 | TRUE | 文件接口 | 否 | Eutrancell | 是 | sum(M8012C101/8)/1000000 | [5 empty] | 2016.12.15 | TRUE | 文件接口 | 否 | Eutrancell | 是 | sum(M8012C101/8)/1000000 | [5 empty] | 2016.12.15 | TRUE | 文件接口 | 否 | Eutrancell | 是 | sum(M8012C101/8)/1000000 | [5 empty] | 2016.12.15 | TRUE | 文件接口 | 否 | Eutrancell | 是 | sum(M8012C101/8)/1000000 | [5 empty] | 2016.12.15 | TRUE
|  | 基于TCP的www、email、ftp、p2p等业务空口下行流量（QCI6） | 新增 | 2014-09-04 | 在测量周期内，累加eNodeB通过空口发送的用户面PDCP SDU流量，不包括切换过程中，通过X2或S1接口转发到其它eNodeB的PDCP SDU流量；针对QCI 6业务进行统计 | MByte | 整型 | Eutrancell | B |  |  | 文件接口 | 否 | Eutrancell | 是 | sum(M8012C127/8)/1000000 | [5 empty] | 2016.12.15 | TRUE | 文件接口 | 否 | Eutrancell | 是 | sum(M8012C127/8)/1000000 | [5 empty] | 2016.12.15 | TRUE | 文件接口 | 否 | Eutrancell | 是 | sum(M8012C127/8)/1000000 | [5 empty] | 2016.12.15 | TRUE | 文件接口 | 否 | Eutrancell | 是 | sum(M8012C127/8)/1000000 | [5 empty] | 2016.12.15 | TRUE | 文件接口 | 否 | Eutrancell | 是 | sum(M8012C127/8)/1000000 | [5 empty] | 2016.12.15 | TRUE | 文件接口 | 否 | Eutrancell | 是 | sum(M8012C127/8)/1000000 | [5 empty] | 2016.12.15 | TRUE | 文件接口 | 否 | Eutrancell | 是 | sum(M8012C127/8)/1000000 | [5 empty] | 2016.12.15 | TRUE | 文件接口 | 否 | Eutrancell | 是 | sum(M8012C127/8)/1000000 | [5 empty] | 2016.12.15 | TRUE | 文件接口 | 否 | Eutrancell | 是 | sum(M8012C127/8)/1000000 | [5 empty] | 2016.12.15 | TRUE | 文件接口 | 否 | Eutrancell | 是 | sum(M8012C127/8)/1000000 | [5 empty] | 2016.12.15 | TRUE | 文件接口 | 否 | Eutrancell | 是 | sum(M8012C127/8)/1000000 | [5 empty] | 2016.12.15 | TRUE | 文件接口 | 否 | Eutrancell | 是 | sum(M8012C127/8)/1000000 | [5 empty] | 2016.12.15 | TRUE | 文件接口 | 否 | Eutrancell | 是 | sum(M8012C127/8)/1000000 | [5 empty] | 2016.12.15 | TRUE | 文件接口 | 否 | Eutrancell | 是 | sum(M8012C127/8)/1000000 | [5 empty] | 2016.12.15 | TRUE | 文件接口 | 否 | Eutrancell | 是 | sum(M8012C127/8)/1000000 | [5 empty] | 2016.12.15 | TRUE | 文件接口 | 否 | Eutrancell | 是 | sum(M8012C127/8)/1000000 | [5 empty] | 2016.12.15 | TRUE | 文件接口 | 否 | Eutrancell | 是 | sum(M8012C127/8)/1000000 | [5 empty] | 2016.12.15 | TRUE
|  | 语音、直播视频流业务、交互游戏业务空口上行流量（QCI7） | 新增 | 2014-09-04 | 在测量周期内，累加eNodeB通过空口接收的用户面PDCP SDU流量，不包括切换过程中，通过X2或S1接口转发到其它eNodeB的PDCP SDU流量；针对QCI 7业务进行统计 | MByte | 整型 | Eutrancell | B |  |  | 文件接口 | 否 | Eutrancell | 是 | sum(M8012C103/8)/1000000 | [5 empty] | 2016.12.15 | TRUE | 文件接口 | 否 | Eutrancell | 是 | sum(M8012C103/8)/1000000 | [5 empty] | 2016.12.15 | TRUE | 文件接口 | 否 | Eutrancell | 是 | sum(M8012C103/8)/1000000 | [5 empty] | 2016.12.15 | TRUE | 文件接口 | 否 | Eutrancell | 是 | sum(M8012C103/8)/1000000 | [5 empty] | 2016.12.15 | TRUE | 文件接口 | 否 | Eutrancell | 是 | sum(M8012C103/8)/1000000 | [5 empty] | 2016.12.15 | TRUE | 文件接口 | 否 | Eutrancell | 是 | sum(M8012C103/8)/1000000 | [5 empty] | 2016.12.15 | TRUE | 文件接口 | 否 | Eutrancell | 是 | sum(M8012C103/8)/1000000 | [5 empty] | 2016.12.15 | TRUE | 文件接口 | 否 | Eutrancell | 是 | sum(M8012C103/8)/1000000 | [5 empty] | 2016.12.15 | TRUE | 文件接口 | 否 | Eutrancell | 是 | sum(M8012C103/8)/1000000 | [5 empty] | 2016.12.15 | TRUE | 文件接口 | 否 | Eutrancell | 是 | sum(M8012C103/8)/1000000 | [5 empty] | 2016.12.15 | TRUE | 文件接口 | 否 | Eutrancell | 是 | sum(M8012C103/8)/1000000 | [5 empty] | 2016.12.15 | TRUE | 文件接口 | 否 | Eutrancell | 是 | sum(M8012C103/8)/1000000 | [5 empty] | 2016.12.15 | TRUE | 文件接口 | 否 | Eutrancell | 是 | sum(M8012C103/8)/1000000 | [5 empty] | 2016.12.15 | TRUE | 文件接口 | 否 | Eutrancell | 是 | sum(M8012C103/8)/1000000 | [5 empty] | 2016.12.15 | TRUE | 文件接口 | 否 | Eutrancell | 是 | sum(M8012C103/8)/1000000 | [5 empty] | 2016.12.15 | TRUE | 文件接口 | 否 | Eutrancell | 是 | sum(M8012C103/8)/1000000 | [5 empty] | 2016.12.15 | TRUE | 文件接口 | 否 | Eutrancell | 是 | sum(M8012C103/8)/1000000 | [5 empty] | 2016.12.15 | TRUE
|  | 语音、直播视频流业务、交互游戏业务空口下行流量（QCI7） | 新增 | 2014-09-04 | 在测量周期内，累加eNodeB通过空口发送的用户面PDCP SDU流量，不包括切换过程中，通过X2或S1接口转发到其它eNodeB的PDCP SDU流量；针对QCI 7业务进行统计 | MByte | 整型 | Eutrancell | B |  |  | 文件接口 | 否 | Eutrancell | 是 | sum(M8012C129/8)/1000000 | [5 empty] | 2016.12.15 | TRUE | 文件接口 | 否 | Eutrancell | 是 | sum(M8012C129/8)/1000000 | [5 empty] | 2016.12.15 | TRUE | 文件接口 | 否 | Eutrancell | 是 | sum(M8012C129/8)/1000000 | [5 empty] | 2016.12.15 | TRUE | 文件接口 | 否 | Eutrancell | 是 | sum(M8012C129/8)/1000000 | [5 empty] | 2016.12.15 | TRUE | 文件接口 | 否 | Eutrancell | 是 | sum(M8012C129/8)/1000000 | [5 empty] | 2016.12.15 | TRUE | 文件接口 | 否 | Eutrancell | 是 | sum(M8012C129/8)/1000000 | [5 empty] | 2016.12.15 | TRUE | 文件接口 | 否 | Eutrancell | 是 | sum(M8012C129/8)/1000000 | [5 empty] | 2016.12.15 | TRUE | 文件接口 | 否 | Eutrancell | 是 | sum(M8012C129/8)/1000000 | [5 empty] | 2016.12.15 | TRUE | 文件接口 | 否 | Eutrancell | 是 | sum(M8012C129/8)/1000000 | [5 empty] | 2016.12.15 | TRUE | 文件接口 | 否 | Eutrancell | 是 | sum(M8012C129/8)/1000000 | [5 empty] | 2016.12.15 | TRUE | 文件接口 | 否 | Eutrancell | 是 | sum(M8012C129/8)/1000000 | [5 empty] | 2016.12.15 | TRUE | 文件接口 | 否 | Eutrancell | 是 | sum(M8012C129/8)/1000000 | [5 empty] | 2016.12.15 | TRUE | 文件接口 | 否 | Eutrancell | 是 | sum(M8012C129/8)/1000000 | [5 empty] | 2016.12.15 | TRUE | 文件接口 | 否 | Eutrancell | 是 | sum(M8012C129/8)/1000000 | [5 empty] | 2016.12.15 | TRUE | 文件接口 | 否 | Eutrancell | 是 | sum(M8012C129/8)/1000000 | [5 empty] | 2016.12.15 | TRUE | 文件接口 | 否 | Eutrancell | 是 | sum(M8012C129/8)/1000000 | [5 empty] | 2016.12.15 | TRUE | 文件接口 | 否 | Eutrancell | 是 | sum(M8012C129/8)/1000000 | [5 empty] | 2016.12.15 | TRUE
|  | 基于TCP的www、email、ftp、p2p等业务空口上行流量（QCI8） | 新增 | 2014-09-04 | 在测量周期内，累加eNodeB通过空口接收的用户面PDCP SDU流量，不包括切换过程中，通过X2或S1接口转发到其它eNodeB的PDCP SDU流量；针对QCI 8业务进行统计 | MByte | 整型 | Eutrancell | B |  |  | 文件接口 | 否 | Eutrancell | 是 | sum(M8012C105/8)/1000000 | [5 empty] | 2016.12.15 | TRUE | 文件接口 | 否 | Eutrancell | 是 | sum(M8012C105/8)/1000000 | [5 empty] | 2016.12.15 | TRUE | 文件接口 | 否 | Eutrancell | 是 | sum(M8012C105/8)/1000000 | [5 empty] | 2016.12.15 | TRUE | 文件接口 | 否 | Eutrancell | 是 | sum(M8012C105/8)/1000000 | [5 empty] | 2016.12.15 | TRUE | 文件接口 | 否 | Eutrancell | 是 | sum(M8012C105/8)/1000000 | [5 empty] | 2016.12.15 | TRUE | 文件接口 | 否 | Eutrancell | 是 | sum(M8012C105/8)/1000000 | [5 empty] | 2016.12.15 | TRUE | 文件接口 | 否 | Eutrancell | 是 | sum(M8012C105/8)/1000000 | [5 empty] | 2016.12.15 | TRUE | 文件接口 | 否 | Eutrancell | 是 | sum(M8012C105/8)/1000000 | [5 empty] | 2016.12.15 | TRUE | 文件接口 | 否 | Eutrancell | 是 | sum(M8012C105/8)/1000000 | [5 empty] | 2016.12.15 | TRUE | 文件接口 | 否 | Eutrancell | 是 | sum(M8012C105/8)/1000000 | [5 empty] | 2016.12.15 | TRUE | 文件接口 | 否 | Eutrancell | 是 | sum(M8012C105/8)/1000000 | [5 empty] | 2016.12.15 | TRUE | 文件接口 | 否 | Eutrancell | 是 | sum(M8012C105/8)/1000000 | [5 empty] | 2016.12.15 | TRUE | 文件接口 | 否 | Eutrancell | 是 | sum(M8012C105/8)/1000000 | [5 empty] | 2016.12.15 | TRUE | 文件接口 | 否 | Eutrancell | 是 | sum(M8012C105/8)/1000000 | [5 empty] | 2016.12.15 | TRUE | 文件接口 | 否 | Eutrancell | 是 | sum(M8012C105/8)/1000000 | [5 empty] | 2016.12.15 | TRUE | 文件接口 | 否 | Eutrancell | 是 | sum(M8012C105/8)/1000000 | [5 empty] | 2016.12.15 | TRUE | 文件接口 | 否 | Eutrancell | 是 | sum(M8012C105/8)/1000000 | [5 empty] | 2016.12.15 | TRUE
|  | 基于TCP的www、email、ftp、p2p等业务空口下行流量（QCI8） | 新增 | 2014-09-04 | 在测量周期内，累加eNodeB通过空口发送的用户面PDCP SDU流量，不包括切换过程中，通过X2或S1接口转发到其它eNodeB的PDCP SDU流量；针对QCI 8业务进行统计 | MByte | 整型 | Eutrancell | B |  |  | 文件接口 | 否 | Eutrancell | 是 | sum(M8012C131/8)/1000000 | [5 empty] | 2016.12.15 | TRUE | 文件接口 | 否 | Eutrancell | 是 | sum(M8012C131/8)/1000000 | [5 empty] | 2016.12.15 | TRUE | 文件接口 | 否 | Eutrancell | 是 | sum(M8012C131/8)/1000000 | [5 empty] | 2016.12.15 | TRUE | 文件接口 | 否 | Eutrancell | 是 | sum(M8012C131/8)/1000000 | [5 empty] | 2016.12.15 | TRUE | 文件接口 | 否 | Eutrancell | 是 | sum(M8012C131/8)/1000000 | [5 empty] | 2016.12.15 | TRUE | 文件接口 | 否 | Eutrancell | 是 | sum(M8012C131/8)/1000000 | [5 empty] | 2016.12.15 | TRUE | 文件接口 | 否 | Eutrancell | 是 | sum(M8012C131/8)/1000000 | [5 empty] | 2016.12.15 | TRUE | 文件接口 | 否 | Eutrancell | 是 | sum(M8012C131/8)/1000000 | [5 empty] | 2016.12.15 | TRUE | 文件接口 | 否 | Eutrancell | 是 | sum(M8012C131/8)/1000000 | [5 empty] | 2016.12.15 | TRUE | 文件接口 | 否 | Eutrancell | 是 | sum(M8012C131/8)/1000000 | [5 empty] | 2016.12.15 | TRUE | 文件接口 | 否 | Eutrancell | 是 | sum(M8012C131/8)/1000000 | [5 empty] | 2016.12.15 | TRUE | 文件接口 | 否 | Eutrancell | 是 | sum(M8012C131/8)/1000000 | [5 empty] | 2016.12.15 | TRUE | 文件接口 | 否 | Eutrancell | 是 | sum(M8012C131/8)/1000000 | [5 empty] | 2016.12.15 | TRUE | 文件接口 | 否 | Eutrancell | 是 | sum(M8012C131/8)/1000000 | [5 empty] | 2016.12.15 | TRUE | 文件接口 | 否 | Eutrancell | 是 | sum(M8012C131/8)/1000000 | [5 empty] | 2016.12.15 | TRUE | 文件接口 | 否 | Eutrancell | 是 | sum(M8012C131/8)/1000000 | [5 empty] | 2016.12.15 | TRUE | 文件接口 | 否 | Eutrancell | 是 | sum(M8012C131/8)/1000000 | [5 empty] | 2016.12.15 | TRUE
|  | 基于TCP的www、email、ftp、p2p等业务空口上行流量（QCI9） | 新增 | 2014-09-04 | 在测量周期内，累加eNodeB通过空口接收的用户面PDCP SDU流量，不包括切换过程中，通过X2或S1接口转发到其它eNodeB的PDCP SDU流量；针对QCI 9业务进行统计 | MByte | 整型 | Eutrancell | B |  |  | 文件接口 | 否 | Eutrancell | 是 | sum(M8012C107/8)/1000000 | [5 empty] | 2016.12.15 | TRUE | 文件接口 | 否 | Eutrancell | 是 | sum(M8012C107/8)/1000000 | [5 empty] | 2016.12.15 | TRUE | 文件接口 | 否 | Eutrancell | 是 | sum(M8012C107/8)/1000000 | [5 empty] | 2016.12.15 | TRUE | 文件接口 | 否 | Eutrancell | 是 | sum(M8012C107/8)/1000000 | [5 empty] | 2016.12.15 | TRUE | 文件接口 | 否 | Eutrancell | 是 | sum(M8012C107/8)/1000000 | [5 empty] | 2016.12.15 | TRUE | 文件接口 | 否 | Eutrancell | 是 | sum(M8012C107/8)/1000000 | [5 empty] | 2016.12.15 | TRUE | 文件接口 | 否 | Eutrancell | 是 | sum(M8012C107/8)/1000000 | [5 empty] | 2016.12.15 | TRUE | 文件接口 | 否 | Eutrancell | 是 | sum(M8012C107/8)/1000000 | [5 empty] | 2016.12.15 | TRUE | 文件接口 | 否 | Eutrancell | 是 | sum(M8012C107/8)/1000000 | [5 empty] | 2016.12.15 | TRUE | 文件接口 | 否 | Eutrancell | 是 | sum(M8012C107/8)/1000000 | [5 empty] | 2016.12.15 | TRUE | 文件接口 | 否 | Eutrancell | 是 | sum(M8012C107/8)/1000000 | [5 empty] | 2016.12.15 | TRUE | 文件接口 | 否 | Eutrancell | 是 | sum(M8012C107/8)/1000000 | [5 empty] | 2016.12.15 | TRUE | 文件接口 | 否 | Eutrancell | 是 | sum(M8012C107/8)/1000000 | [5 empty] | 2016.12.15 | TRUE | 文件接口 | 否 | Eutrancell | 是 | sum(M8012C107/8)/1000000 | [5 empty] | 2016.12.15 | TRUE | 文件接口 | 否 | Eutrancell | 是 | sum(M8012C107/8)/1000000 | [5 empty] | 2016.12.15 | TRUE | 文件接口 | 否 | Eutrancell | 是 | sum(M8012C107/8)/1000000 | [5 empty] | 2016.12.15 | TRUE | 文件接口 | 否 | Eutrancell | 是 | sum(M8012C107/8)/1000000 | [5 empty] | 2016.12.15 | TRUE
|  | 基于TCP的www、email、ftp、p2p等业务空口下行流量（QCI9） | 新增 | 2014-09-04 | 在测量周期内，累加eNodeB通过空口发送的用户面PDCP SDU流量，不包括切换过程中，通过X2或S1接口转发到其它eNodeB的PDCP SDU流量；针对QCI 9业务进行统计 | MByte | 整型 | Eutrancell | B |  |  | 文件接口 | 否 | Eutrancell | 是 | sum(M8012C133/8)/1000000 | [5 empty] | 2016.12.15 | TRUE | 文件接口 | 否 | Eutrancell | 是 | sum(M8012C133/8)/1000000 | [5 empty] | 2016.12.15 | TRUE | 文件接口 | 否 | Eutrancell | 是 | sum(M8012C133/8)/1000000 | [5 empty] | 2016.12.15 | TRUE | 文件接口 | 否 | Eutrancell | 是 | sum(M8012C133/8)/1000000 | [5 empty] | 2016.12.15 | TRUE | 文件接口 | 否 | Eutrancell | 是 | sum(M8012C133/8)/1000000 | [5 empty] | 2016.12.15 | TRUE | 文件接口 | 否 | Eutrancell | 是 | sum(M8012C133/8)/1000000 | [5 empty] | 2016.12.15 | TRUE | 文件接口 | 否 | Eutrancell | 是 | sum(M8012C133/8)/1000000 | [5 empty] | 2016.12.15 | TRUE | 文件接口 | 否 | Eutrancell | 是 | sum(M8012C133/8)/1000000 | [5 empty] | 2016.12.15 | TRUE | 文件接口 | 否 | Eutrancell | 是 | sum(M8012C133/8)/1000000 | [5 empty] | 2016.12.15 | TRUE | 文件接口 | 否 | Eutrancell | 是 | sum(M8012C133/8)/1000000 | [5 empty] | 2016.12.15 | TRUE | 文件接口 | 否 | Eutrancell | 是 | sum(M8012C133/8)/1000000 | [5 empty] | 2016.12.15 | TRUE | 文件接口 | 否 | Eutrancell | 是 | sum(M8012C133/8)/1000000 | [5 empty] | 2016.12.15 | TRUE | 文件接口 | 否 | Eutrancell | 是 | sum(M8012C133/8)/1000000 | [5 empty] | 2016.12.15 | TRUE | 文件接口 | 否 | Eutrancell | 是 | sum(M8012C133/8)/1000000 | [5 empty] | 2016.12.15 | TRUE | 文件接口 | 否 | Eutrancell | 是 | sum(M8012C133/8)/1000000 | [5 empty] | 2016.12.15 | TRUE | 文件接口 | 否 | Eutrancell | 是 | sum(M8012C133/8)/1000000 | [5 empty] | 2016.12.15 | TRUE | 文件接口 | 否 | Eutrancell | 是 | sum(M8012C133/8)/1000000 | [5 empty] | 2016.12.15 | TRUE
|  | 上行传输TB数 |  |  | 统计小区上行传输的TB(Transport Block)数，包括重传的TB。 | 个 | 整型 | Eutrancell | A |  |  | 文件接口 | 否 | Eutrancell | 是 | sum(M8001C13+M8001C14+M8001C15) | [6 empty] | TRUE | 文件接口 | 否 | Eutrancell | 是 | sum(M8001C13+M8001C14+M8001C15) | [6 empty] | TRUE | 文件接口 | 否 | Eutrancell | 是 | sum(M8001C13+M8001C14+M8001C15) | [6 empty] | TRUE | 文件接口 | 否 | Eutrancell | 是 | sum(M8001C13+M8001C14+M8001C15) | [6 empty] | TRUE | 文件接口 | 否 | Eutrancell | 是 | sum(M8001C13+M8001C14+M8001C15) | [6 empty] | TRUE | 文件接口 | 否 | Eutrancell | 是 | sum(M8001C13+M8001C14+M8001C15) | [6 empty] | TRUE | 文件接口 | 否 | Eutrancell | 是 | sum(M8001C13+M8001C14+M8001C15) | [6 empty] | TRUE | 文件接口 | 否 | Eutrancell | 是 | sum(M8001C13+M8001C14+M8001C15) | [6 empty] | TRUE | 文件接口 | 否 | Eutrancell | 是 | sum(M8001C13+M8001C14+M8001C15) | [6 empty] | TRUE | 文件接口 | 否 | Eutrancell | 是 | sum(M8001C13+M8001C14+M8001C15) | [6 empty] | TRUE | 文件接口 | 否 | Eutrancell | 是 | sum(M8001C13+M8001C14+M8001C15) | [6 empty] | TRUE | 文件接口 | 否 | Eutrancell | 是 | sum(M8001C13+M8001C14+M8001C15) | [6 empty] | TRUE | 文件接口 | 否 | Eutrancell | 是 | sum(M8001C13+M8001C14+M8001C15) | [6 empty] | TRUE | 文件接口 | 否 | Eutrancell | 是 | sum(M8001C13+M8001C14+M8001C15) | [6 empty] | TRUE | 文件接口 | 否 | Eutrancell | 是 | sum(M8001C13+M8001C14+M8001C15) | [6 empty] | TRUE | 文件接口 | 否 | Eutrancell | 是 | sum(M8001C13+M8001C14+M8001C15) | [6 empty] | TRUE | 文件接口 | 否 | Eutrancell | 是 | sum(M8001C13+M8001C14+M8001C15) | [6 empty] | TRUE
|  | 上行传输初始TB数 |  |  | 统计小区上行传输的初始TB(Transport Block)数。初始TB相对于重传TB而言，即第一次提交传输的TB。并区分调制方式分别统计 | 个 | 整型 | Eutrancell | A |  |  | 文件接口 | 否 | Eutrancell | 是 | sum(M8001C13+M8001C15) | [6 empty] | TRUE | 文件接口 | 否 | Eutrancell | 是 | sum(M8001C13+M8001C15) | [6 empty] | TRUE | 文件接口 | 否 | Eutrancell | 是 | sum(M8001C13+M8001C15) | [6 empty] | TRUE | 文件接口 | 否 | Eutrancell | 是 | sum(M8001C13+M8001C15) | [6 empty] | TRUE | 文件接口 | 否 | Eutrancell | 是 | sum(M8001C13+M8001C15) | [6 empty] | TRUE | 文件接口 | 否 | Eutrancell | 是 | sum(M8001C13+M8001C15) | [6 empty] | TRUE | 文件接口 | 否 | Eutrancell | 是 | sum(M8001C13+M8001C15) | [6 empty] | TRUE | 文件接口 | 否 | Eutrancell | 是 | sum(M8001C13+M8001C15) | [6 empty] | TRUE | 文件接口 | 否 | Eutrancell | 是 | sum(M8001C13+M8001C15) | [6 empty] | TRUE | 文件接口 | 否 | Eutrancell | 是 | sum(M8001C13+M8001C15) | [6 empty] | TRUE | 文件接口 | 否 | Eutrancell | 是 | sum(M8001C13+M8001C15) | [6 empty] | TRUE | 文件接口 | 否 | Eutrancell | 是 | sum(M8001C13+M8001C15) | [6 empty] | TRUE | 文件接口 | 否 | Eutrancell | 是 | sum(M8001C13+M8001C15) | [6 empty] | TRUE | 文件接口 | 否 | Eutrancell | 是 | sum(M8001C13+M8001C15) | [6 empty] | TRUE | 文件接口 | 否 | Eutrancell | 是 | sum(M8001C13+M8001C15) | [6 empty] | TRUE | 文件接口 | 否 | Eutrancell | 是 | sum(M8001C13+M8001C15) | [6 empty] | TRUE | 文件接口 | 否 | Eutrancell | 是 | sum(M8001C13+M8001C15) | [6 empty] | TRUE
|  | 上行成功传输初始TB数 |  |  | 统计小区上行成功接收到的初始TB，并区分调制方式式分别进行统计 | 个 | 整型 | Eutrancell | A |  |  | 文件接口 | 否 | Eutrancell | 是 | sum(M8001C13) | [6 empty] | TRUE | 文件接口 | 否 | Eutrancell | 是 | sum(M8001C13) | [6 empty] | TRUE | 文件接口 | 否 | Eutrancell | 是 | sum(M8001C13) | [6 empty] | TRUE | 文件接口 | 否 | Eutrancell | 是 | sum(M8001C13) | [6 empty] | TRUE | 文件接口 | 否 | Eutrancell | 是 | sum(M8001C13) | [6 empty] | TRUE | 文件接口 | 否 | Eutrancell | 是 | sum(M8001C13) | [6 empty] | TRUE | 文件接口 | 否 | Eutrancell | 是 | sum(M8001C13) | [6 empty] | TRUE | 文件接口 | 否 | Eutrancell | 是 | sum(M8001C13) | [6 empty] | TRUE | 文件接口 | 否 | Eutrancell | 是 | sum(M8001C13) | [6 empty] | TRUE | 文件接口 | 否 | Eutrancell | 是 | sum(M8001C13) | [6 empty] | TRUE | 文件接口 | 否 | Eutrancell | 是 | sum(M8001C13) | [6 empty] | TRUE | 文件接口 | 否 | Eutrancell | 是 | sum(M8001C13) | [6 empty] | TRUE | 文件接口 | 否 | Eutrancell | 是 | sum(M8001C13) | [6 empty] | TRUE | 文件接口 | 否 | Eutrancell | 是 | sum(M8001C13) | [6 empty] | TRUE | 文件接口 | 否 | Eutrancell | 是 | sum(M8001C13) | [6 empty] | TRUE | 文件接口 | 否 | Eutrancell | 是 | sum(M8001C13) | [6 empty] | TRUE | 文件接口 | 否 | Eutrancell | 是 | sum(M8001C13) | [6 empty] | TRUE
|  | 下行传输TB数 |  |  | 统计小区下行传输的TB(Transport Block)数，包括重传的TB | 个 | 整型 | Eutrancell | A |  |  | 文件接口 | 否 | Eutrancell | 是 | sum(M8001C11+M8001C12) | [6 empty] | TRUE | 文件接口 | 否 | Eutrancell | 是 | sum(M8001C11+M8001C12) | [6 empty] | TRUE | 文件接口 | 否 | Eutrancell | 是 | sum(M8001C11+M8001C12) | [6 empty] | TRUE | 文件接口 | 否 | Eutrancell | 是 | sum(M8001C11+M8001C12) | [6 empty] | TRUE | 文件接口 | 否 | Eutrancell | 是 | sum(M8001C11+M8001C12) | [6 empty] | TRUE | 文件接口 | 否 | Eutrancell | 是 | sum(M8001C11+M8001C12) | [6 empty] | TRUE | 文件接口 | 否 | Eutrancell | 是 | sum(M8001C11+M8001C12) | [6 empty] | TRUE | 文件接口 | 否 | Eutrancell | 是 | sum(M8001C11+M8001C12) | [6 empty] | TRUE | 文件接口 | 否 | Eutrancell | 是 | sum(M8001C11+M8001C12) | [6 empty] | TRUE | 文件接口 | 否 | Eutrancell | 是 | sum(M8001C11+M8001C12) | [6 empty] | TRUE | 文件接口 | 否 | Eutrancell | 是 | sum(M8001C11+M8001C12) | [6 empty] | TRUE | 文件接口 | 否 | Eutrancell | 是 | sum(M8001C11+M8001C12) | [6 empty] | TRUE | 文件接口 | 否 | Eutrancell | 是 | sum(M8001C11+M8001C12) | [6 empty] | TRUE | 文件接口 | 否 | Eutrancell | 是 | sum(M8001C11+M8001C12) | [6 empty] | TRUE | 文件接口 | 否 | Eutrancell | 是 | sum(M8001C11+M8001C12) | [6 empty] | TRUE | 文件接口 | 否 | Eutrancell | 是 | sum(M8001C11+M8001C12) | [6 empty] | TRUE | 文件接口 | 否 | Eutrancell | 是 | sum(M8001C11+M8001C12) | [6 empty] | TRUE
|  | 单流模式下行传输TB数 |  |  | 统计Rank1模式下小区下行传输的TB(Transport Block)数，包括重传的TB | 个 | 整型 | Eutrancell | A |  |  | 文件接口 | 否 | Eutrancell | 是 | sum(M8010C112) | [5 empty] | 2017.08.30 | TRUE | 文件接口 | 否 | Eutrancell | 是 | sum(M8010C112) | [5 empty] | 2017.08.30 | TRUE | 文件接口 | 否 | Eutrancell | 是 | sum(M8010C112) | [5 empty] | 2017.08.30 | TRUE | 文件接口 | 否 | Eutrancell | 是 | sum(M8010C112) | [5 empty] | 2017.08.30 | TRUE | 文件接口 | 否 | Eutrancell | 是 | sum(M8010C112) | [5 empty] | 2017.08.30 | TRUE | 文件接口 | 否 | Eutrancell | 是 | sum(M8010C112) | [5 empty] | 2017.08.30 | TRUE | 文件接口 | 否 | Eutrancell | 是 | sum(M8010C112) | [5 empty] | 2017.08.30 | TRUE | 文件接口 | 否 | Eutrancell | 是 | sum(M8010C112) | [5 empty] | 2017.08.30 | TRUE | 文件接口 | 否 | Eutrancell | 是 | sum(M8010C112) | [5 empty] | 2017.08.30 | TRUE | 文件接口 | 否 | Eutrancell | 是 | sum(M8010C112) | [5 empty] | 2017.08.30 | TRUE | 文件接口 | 否 | Eutrancell | 是 | sum(M8010C112) | [5 empty] | 2017.08.30 | TRUE | 文件接口 | 否 | Eutrancell | 是 | sum(M8010C112) | [5 empty] | 2017.08.30 | TRUE | 文件接口 | 否 | Eutrancell | 是 | sum(M8010C112) | [5 empty] | 2017.08.30 | TRUE | 文件接口 | 否 | Eutrancell | 是 | sum(M8010C112) | [5 empty] | 2017.08.30 | TRUE | 文件接口 | 否 | Eutrancell | 是 | sum(M8010C112) | [5 empty] | 2017.08.30 | TRUE | 文件接口 | 否 | Eutrancell | 是 | sum(M8010C112) | [5 empty] | 2017.08.30 | TRUE | 文件接口 | 否 | Eutrancell | 是 | sum(M8010C112) | [5 empty] | 2017.08.30 | TRUE
|  | 双流模式下行传输TB数 |  |  | 统计Rank2模式下小区下行传输的TB(Transport Block)数，包括重传的TB | 个 | 整型 | Eutrancell | A |  |  | 文件接口 | 否 | Eutrancell | 是 | sum(M8010C113) | [5 empty] | 2017.08.30 | TRUE | 文件接口 | 否 | Eutrancell | 是 | sum(M8010C113) | [5 empty] | 2017.08.30 | TRUE | 文件接口 | 否 | Eutrancell | 是 | sum(M8010C113) | [5 empty] | 2017.08.30 | TRUE | 文件接口 | 否 | Eutrancell | 是 | sum(M8010C113) | [5 empty] | 2017.08.30 | TRUE | 文件接口 | 否 | Eutrancell | 是 | sum(M8010C113) | [5 empty] | 2017.08.30 | TRUE | 文件接口 | 否 | Eutrancell | 是 | sum(M8010C113) | [5 empty] | 2017.08.30 | TRUE | 文件接口 | 否 | Eutrancell | 是 | sum(M8010C113) | [5 empty] | 2017.08.30 | TRUE | 文件接口 | 否 | Eutrancell | 是 | sum(M8010C113) | [5 empty] | 2017.08.30 | TRUE | 文件接口 | 否 | Eutrancell | 是 | sum(M8010C113) | [5 empty] | 2017.08.30 | TRUE | 文件接口 | 否 | Eutrancell | 是 | sum(M8010C113) | [5 empty] | 2017.08.30 | TRUE | 文件接口 | 否 | Eutrancell | 是 | sum(M8010C113) | [5 empty] | 2017.08.30 | TRUE | 文件接口 | 否 | Eutrancell | 是 | sum(M8010C113) | [5 empty] | 2017.08.30 | TRUE | 文件接口 | 否 | Eutrancell | 是 | sum(M8010C113) | [5 empty] | 2017.08.30 | TRUE | 文件接口 | 否 | Eutrancell | 是 | sum(M8010C113) | [5 empty] | 2017.08.30 | TRUE | 文件接口 | 否 | Eutrancell | 是 | sum(M8010C113) | [5 empty] | 2017.08.30 | TRUE | 文件接口 | 否 | Eutrancell | 是 | sum(M8010C113) | [5 empty] | 2017.08.30 | TRUE | 文件接口 | 否 | Eutrancell | 是 | sum(M8010C113) | [5 empty] | 2017.08.30 | TRUE
|  | TM k模式下行传输TB数 |  |  | 统计TM k模式下小区下行传输的TB(Transport Block)数，包括重传的TB | 个 | 整型 | Eutrancell | A |  |  | 文件接口 | 否 | Eutrancell | 是 | TM2:M8010C55 TM3:M8010C56 TM4:M8010C58 TM6:M8010C57 TM8:M8010C63+M8010C64+M8010C65+M8010C66 | [6 empty] | FALSE | 文件接口 | 否 | Eutrancell | 是 | TM2:M8010C55 TM3:M8010C56 TM4:M8010C58 TM6:M8010C57 | [6 empty] | FALSE | 文件接口 | 否 | Eutrancell | 是 | TM2:M8010C55 TM3:M8010C56 TM4:M8010C58 TM6:M8010C57 TM8:M8010C63+M8010C64+M8010C65+M8010C66 | [6 empty] | TRUE | 文件接口 | 否 | Eutrancell | 是 | TM2:M8010C55 TM3:M8010C56 TM4:M8010C58 TM6:M8010C57 | [6 empty] | TRUE | 文件接口 | 否 | Eutrancell | 是 | TM2:M8010C55 TM3:M8010C56 TM4:M8010C58 TM6:M8010C57 | [6 empty] | TRUE | 文件接口 | 否 | Eutrancell | 是 | TM2:M8010C55 TM3:M8010C56 TM4:M8010C58 TM6:M8010C57 | [6 empty] | TRUE | 文件接口 | 否 | Eutrancell | 是 | TM2:M8010C55 TM3:M8010C56 TM4:M8010C58 TM6:M8010C57 | [6 empty] | TRUE | 文件接口 | 否 | Eutrancell | 是 | TM2:M8010C55 TM3:M8010C56 TM4:M8010C58 TM6:M8010C57 | [6 empty] | TRUE | 文件接口 | 否 | Eutrancell | 是 | TM2:M8010C55 TM3:M8010C56 TM4:M8010C58 TM6:M8010C57 | [6 empty] | TRUE | 文件接口 | 否 | Eutrancell | 是 | TM2:M8010C55 TM3:M8010C56 TM4:M8010C58 TM6:M8010C57 | [6 empty] | TRUE | 文件接口 | 否 | Eutrancell | 是 | TM2:M8010C55 TM3:M8010C56 TM4:M8010C58 TM6:M8010C57 | [6 empty] | TRUE | 文件接口 | 否 | Eutrancell | 是 | TM2:M8010C55 TM3:M8010C56 TM4:M8010C58 TM6:M8010C57 | [6 empty] | TRUE | 文件接口 | 否 | Eutrancell | 是 | TM2:M8010C55 TM3:M8010C56 TM4:M8010C58 TM6:M8010C57 | [6 empty] | TRUE | 文件接口 | 否 | Eutrancell | 是 | TM2:M8010C55 TM3:M8010C56 TM4:M8010C58 TM6:M8010C57 | [6 empty] | TRUE | 文件接口 | 否 | Eutrancell | 是 | TM2:M8010C55 TM3:M8010C56 TM4:M8010C58 TM6:M8010C57 | [6 empty] | TRUE | 文件接口 | 否 | Eutrancell | 是 | TM2:M8010C55 TM3:M8010C56 TM4:M8010C58 TM6:M8010C57 | [6 empty] | TRUE | 文件接口 | 否 | Eutrancell | 是 | TM2:M8010C55 TM3:M8010C56 TM4:M8010C58 TM6:M8010C57 | [6 empty] | TRUE
|  | 下行传输初始TB数 |  |  | 统计小区下行传输的初始TB(Transport Block)数。初始TB相对于重传TB而言，即第一次提交传输的TB。按调制方式分别进行统计 | 个 | 整型 | Eutrancell | A |  |  | 文件接口 | 否 | Eutrancell | 是 | sum(M8001C11) | [6 empty] | TRUE | 文件接口 | 否 | Eutrancell | 是 | sum(M8001C11) | [6 empty] | TRUE | 文件接口 | 否 | Eutrancell | 是 | sum(M8001C11) | [6 empty] | TRUE | 文件接口 | 否 | Eutrancell | 是 | sum(M8001C11) | [6 empty] | TRUE | 文件接口 | 否 | Eutrancell | 是 | sum(M8001C11) | [6 empty] | TRUE | 文件接口 | 否 | Eutrancell | 是 | sum(M8001C11) | [6 empty] | TRUE | 文件接口 | 否 | Eutrancell | 是 | sum(M8001C11) | [6 empty] | TRUE | 文件接口 | 否 | Eutrancell | 是 | sum(M8001C11) | [6 empty] | TRUE | 文件接口 | 否 | Eutrancell | 是 | sum(M8001C11) | [6 empty] | TRUE | 文件接口 | 否 | Eutrancell | 是 | sum(M8001C11) | [6 empty] | TRUE | 文件接口 | 否 | Eutrancell | 是 | sum(M8001C11) | [6 empty] | TRUE | 文件接口 | 否 | Eutrancell | 是 | sum(M8001C11) | [6 empty] | TRUE | 文件接口 | 否 | Eutrancell | 是 | sum(M8001C11) | [6 empty] | TRUE | 文件接口 | 否 | Eutrancell | 是 | sum(M8001C11) | [6 empty] | TRUE | 文件接口 | 否 | Eutrancell | 是 | sum(M8001C11) | [6 empty] | TRUE | 文件接口 | 否 | Eutrancell | 是 | sum(M8001C11) | [6 empty] | TRUE | 文件接口 | 否 | Eutrancell | 是 | sum(M8001C11) | [6 empty] | TRUE
|  | 下行成功传输初始TB数 |  |  | 统计小区下行成功发送的初始TB，并区分调制方式分别进行统计 | 个 | 整型 | Eutrancell | A |  |  | 文件接口 | 否 | Eutrancell | 是 | sum(M8001C11) | [6 empty] | TRUE | 文件接口 | 否 | Eutrancell | 是 | sum(M8001C11) | [6 empty] | TRUE | 文件接口 | 否 | Eutrancell | 是 | sum(M8001C11) | [6 empty] | TRUE | 文件接口 | 否 | Eutrancell | 是 | sum(M8001C11) | [6 empty] | TRUE | 文件接口 | 否 | Eutrancell | 是 | sum(M8001C11) | [6 empty] | TRUE | 文件接口 | 否 | Eutrancell | 是 | sum(M8001C11) | [6 empty] | TRUE | 文件接口 | 否 | Eutrancell | 是 | sum(M8001C11) | [6 empty] | TRUE | 文件接口 | 否 | Eutrancell | 是 | sum(M8001C11) | [6 empty] | TRUE | 文件接口 | 否 | Eutrancell | 是 | sum(M8001C11) | [6 empty] | TRUE | 文件接口 | 否 | Eutrancell | 是 | sum(M8001C11) | [6 empty] | TRUE | 文件接口 | 否 | Eutrancell | 是 | sum(M8001C11) | [6 empty] | TRUE | 文件接口 | 否 | Eutrancell | 是 | sum(M8001C11) | [6 empty] | TRUE | 文件接口 | 否 | Eutrancell | 是 | sum(M8001C11) | [6 empty] | TRUE | 文件接口 | 否 | Eutrancell | 是 | sum(M8001C11) | [6 empty] | TRUE | 文件接口 | 否 | Eutrancell | 是 | sum(M8001C11) | [6 empty] | TRUE | 文件接口 | 否 | Eutrancell | 是 | sum(M8001C11) | [6 empty] | TRUE | 文件接口 | 否 | Eutrancell | 是 | sum(M8001C11) | [6 empty] | TRUE
资源负荷类 | 设备资源负荷类指标 | 最大CPU占用率 |  |  | 统计周期内，CPU占用率的峰值。以不大于2s的采样周期，对CPU占用率进行采样，在统计周期结束时取所有采样值的最高峰值作为该指标值。分别统计eNodeB主处理板和业务单板CPU峰值负荷。 | % | 实型 | Eutrancell | A | [5 empty] | 否 | [7 empty] | TRUE |  |  |  | 否 | [7 empty] | TRUE |  |  |  | 否 | [7 empty] | TRUE |  |  |  | 否 | [7 empty] | TRUE |  |  |  | 否 | [7 empty] | TRUE |  |  |  | 否 | [7 empty] | TRUE |  |  |  | 否 | [7 empty] | TRUE |  |  |  | 否 | [7 empty] | TRUE |  |  |  | 否 | [7 empty] | TRUE |  |  |  | 否 | [7 empty] | TRUE |  |  |  | 否 | [7 empty] | TRUE |  |  |  | 否 | [7 empty] | TRUE |  |  |  | 否 | [7 empty] | TRUE |  |  |  | 否 | [7 empty] | TRUE |  |  |  | 否 | [7 empty] | TRUE |  |  |  | 否 | [7 empty] | TRUE |  |  |  | 否 | [7 empty] | TRUE
|  | 平均CPU占用率 |  |  | 统计周期内，CPU占用率的平均值。以不大于2s的采样周期，对CPU占用率进行采样，在统计周期结束时取所有采样值的平均值作为指标值。要求分别统计eNodeB主处理板和业务单板CPU平均负荷。 | % | 实型 | Eutrancell | A | [5 empty] | 否 | [7 empty] | TRUE |  |  |  | 否 | [7 empty] | TRUE |  |  |  | 否 | [7 empty] | TRUE |  |  |  | 否 | [7 empty] | TRUE |  |  |  | 否 | [7 empty] | TRUE |  |  |  | 否 | [7 empty] | TRUE |  |  |  | 否 | [7 empty] | TRUE |  |  |  | 否 | [7 empty] | TRUE |  |  |  | 否 | [7 empty] | TRUE |  |  |  | 否 | [7 empty] | TRUE |  |  |  | 否 | [7 empty] | TRUE |  |  |  | 否 | [7 empty] | TRUE |  |  |  | 否 | [7 empty] | TRUE |  |  |  | 否 | [7 empty] | TRUE |  |  |  | 否 | [7 empty] | TRUE |  |  |  | 否 | [7 empty] | TRUE |  |  |  | 否 | [7 empty] | TRUE
| 功率资源负荷类 | 小区最大发射功率 |  |  | 现网实际运行的LTE小区配置的最大发射功率。在测量周期内，对由网管系统实时统计北向接口上报的EutranGenericCell对象实例的配置属性“MaximumTransmissionPower”的取值采样，取上述采样值的最大值。 | dBm | 实型 | Eutrancell | A |  |  | 文件接口 | 否 | Eutrancell | 是 | 10*log10 (max(M8010C75)) | [5 empty] | 2016.08.26 | TRUE | 文件接口 | 否 | Eutrancell | 是 | 10*log10 (max(M8010C75)) | [5 empty] | 2016.08.26 | TRUE | 文件接口 | 否 | Eutrancell | 是 | 10*log10 (max(M8010C75)) | [5 empty] | 2016.08.26 | TRUE | 文件接口 | 否 | Eutrancell | 是 | 10*log10 (max(M8010C75)) | [5 empty] | 2016.08.26 | TRUE | 文件接口 | 否 | Eutrancell | 是 | 10*log10 (max(M8010C75)) | [5 empty] | 2016.08.26 | TRUE | 文件接口 | 否 | Eutrancell | 是 | 10*log10 (max(M8010C75)) | [5 empty] | 2016.08.26 | TRUE | 文件接口 | 否 | Eutrancell | 是 | 10*log10 (max(M8010C75)) | [5 empty] | 2016.08.26 | TRUE | 文件接口 | 否 | Eutrancell | 是 | 10*log10 (max(M8010C75)) | [5 empty] | 2016.08.26 | TRUE | 文件接口 | 否 | Eutrancell | 是 | 10*log10 (max(M8010C75)) | [5 empty] | 2016.08.26 | TRUE | 文件接口 | 否 | Eutrancell | 是 | 10*log10 (max(M8010C75)) | [5 empty] | 2016.08.26 | TRUE | 文件接口 | 否 | Eutrancell | 是 | 10*log10 (max(M8010C75)) | [5 empty] | 2016.08.26 | TRUE | 文件接口 | 否 | Eutrancell | 是 | 10*log10 (max(M8010C75)) | [5 empty] | 2016.08.26 | TRUE | 文件接口 | 否 | Eutrancell | 是 | 10*log10 (max(M8010C75)) | [5 empty] | 2016.08.26 | TRUE | 文件接口 | 否 | Eutrancell | 是 | 10*log10 (max(M8010C75)) | [5 empty] | 2016.08.26 | TRUE | 文件接口 | 否 | Eutrancell | 是 | 10*log10 (max(M8010C75)) | [5 empty] | 2016.08.26 | TRUE | 文件接口 | 否 | Eutrancell | 是 | 10*log10 (max(M8010C75)) | [5 empty] | 2016.08.26 | TRUE | 文件接口 | 否 | Eutrancell | 是 | 10*log10 (max(M8010C75)) | [5 empty] | 2016.08.26 | TRUE
|  | 小区平均发射功率 |  |  | 现网实际运行的LTE小区配置的平均发射功率 | dBm | 实型 | Eutrancell | A |  |  | 文件接口 | 否 | Eutrancell | 是 | 10*log10 (avg(M8010C74)) | [5 empty] | 2016.08.26 | TRUE | 文件接口 | 否 | Eutrancell | 是 | 10*log10 (avg(M8010C74)) | [5 empty] | 2016.08.26 | TRUE | 文件接口 | 否 | Eutrancell | 是 | 10*log10 (avg(M8010C74)) | [5 empty] | 2016.08.26 | TRUE | 文件接口 | 否 | Eutrancell | 是 | 10*log10 (avg(M8010C74)) | [5 empty] | 2016.08.26 | TRUE | 文件接口 | 否 | Eutrancell | 是 | 10*log10 (avg(M8010C74)) | [5 empty] | 2016.08.26 | TRUE | 文件接口 | 否 | Eutrancell | 是 | 10*log10 (avg(M8010C74)) | [5 empty] | 2016.08.26 | TRUE | 文件接口 | 否 | Eutrancell | 是 | 10*log10 (avg(M8010C74)) | [5 empty] | 2016.08.26 | TRUE | 文件接口 | 否 | Eutrancell | 是 | 10*log10 (avg(M8010C74)) | [5 empty] | 2016.08.26 | TRUE | 文件接口 | 否 | Eutrancell | 是 | 10*log10 (avg(M8010C74)) | [5 empty] | 2016.08.26 | TRUE | 文件接口 | 否 | Eutrancell | 是 | 10*log10 (avg(M8010C74)) | [5 empty] | 2016.08.26 | TRUE | 文件接口 | 否 | Eutrancell | 是 | 10*log10 (avg(M8010C74)) | [5 empty] | 2016.08.26 | TRUE | 文件接口 | 否 | Eutrancell | 是 | 10*log10 (avg(M8010C74)) | [5 empty] | 2016.08.26 | TRUE | 文件接口 | 否 | Eutrancell | 是 | 10*log10 (avg(M8010C74)) | [5 empty] | 2016.08.26 | TRUE | 文件接口 | 否 | Eutrancell | 是 | 10*log10 (avg(M8010C74)) | [5 empty] | 2016.08.26 | TRUE | 文件接口 | 否 | Eutrancell | 是 | 10*log10 (avg(M8010C74)) | [5 empty] | 2016.08.26 | TRUE | 文件接口 | 否 | Eutrancell | 是 | 10*log10 (avg(M8010C74)) | [5 empty] | 2016.08.26 | TRUE | 文件接口 | 否 | Eutrancell | 是 | 10*log10 (avg(M8010C74)) | [5 empty] | 2016.08.26 | TRUE
| PRB资源负荷 | 上行业务信息PRB平均占用数 | 修订 | 2014-09-04 | eNodeB调度上行业务信息时，按照采样间隔统计每TTI调度的PRB资源个数，取采样值的平均值。 | 个 | 整型 | Eutrancell | A |  |  | 文件接口 | 否 | Eutrancell | 是 | sum(M8011C50)/sum(interval*60*1000) | [6 empty] | TRUE | 文件接口 | 否 | Eutrancell | 是 | sum(M8011C50)/sum(interval*60*1000) | [6 empty] | TRUE | 文件接口 | 否 | Eutrancell | 是 | sum(M8011C50)/sum(interval*60*1000) | [6 empty] | TRUE | 文件接口 | 否 | Eutrancell | 是 | sum(M8011C50)/sum(interval*60*1000) | [6 empty] | TRUE | 文件接口 | 否 | Eutrancell | 是 | sum(M8011C50)/sum(interval*60*1000) | [6 empty] | TRUE | 文件接口 | 否 | Eutrancell | 是 | sum(M8011C50)/sum(interval*60*1000) | [6 empty] | TRUE | 文件接口 | 否 | Eutrancell | 是 | sum(M8011C50)/sum(interval*60*1000) | [6 empty] | TRUE | 文件接口 | 否 | Eutrancell | 是 | sum(M8011C50)/sum(interval*60*1000) | [6 empty] | TRUE | 文件接口 | 否 | Eutrancell | 是 | sum(M8011C50)/sum(interval*60*1000) | [6 empty] | TRUE | 文件接口 | 否 | Eutrancell | 是 | sum(M8011C50)/sum(interval*60*1000) | [6 empty] | TRUE | 文件接口 | 否 | Eutrancell | 是 | sum(M8011C50)/sum(interval*60*1000) | [6 empty] | TRUE | 文件接口 | 否 | Eutrancell | 是 | sum(M8011C50)/sum(interval*60*1000) | [6 empty] | TRUE | 文件接口 | 否 | Eutrancell | 是 | sum(M8011C50)/sum(interval*60*1000) | [6 empty] | TRUE | 文件接口 | 否 | Eutrancell | 是 | sum(M8011C50)/sum(interval*60*1000) | [6 empty] | TRUE | 文件接口 | 否 | Eutrancell | 是 | sum(M8011C50)/sum(interval*60*1000) | [6 empty] | TRUE | 文件接口 | 否 | Eutrancell | 是 | sum(M8011C50)/sum(interval*60*1000) | [6 empty] | TRUE | 文件接口 | 否 | Eutrancell | 是 | sum(M8011C50)/sum(interval*60*1000) | [6 empty] | TRUE
|  | 上行控制信息CCE平均占用数 | 修订 | 2014-09-04 | eNodeB调度上行控制信息时，按照采样间隔统计每TTI调度的CCE资源个数，取采样值的平均值。 | 个 | 整型 | Eutrancell | A |  |  | 文件接口 | 否 | Eutrancell | 是 | sum(M8011C38)*sum(M8012C89)/sum(M8012C89+M8012C90) | [6 empty] | TRUE | 文件接口 | 否 | Eutrancell | 是 | sum(M8011C38)*sum(M8012C89)/sum(M8012C89+M8012C90) | [6 empty] | TRUE | 文件接口 | 否 | Eutrancell | 是 | sum(M8011C38)*sum(M8012C89)/sum(M8012C89+M8012C90) | [6 empty] | TRUE | 文件接口 | 否 | Eutrancell | 是 | sum(M8011C38)*sum(M8012C89)/sum(M8012C89+M8012C90) | [6 empty] | TRUE | 文件接口 | 否 | Eutrancell | 是 | sum(M8011C38)*sum(M8012C89)/sum(M8012C89+M8012C90) | [6 empty] | TRUE | 文件接口 | 否 | Eutrancell | 是 | sum(M8011C38)*sum(M8012C89)/sum(M8012C89+M8012C90) | [6 empty] | TRUE | 文件接口 | 否 | Eutrancell | 是 | sum(M8011C38)*sum(M8012C89)/sum(M8012C89+M8012C90) | [6 empty] | TRUE | 文件接口 | 否 | Eutrancell | 是 | sum(M8011C38)*sum(M8012C89)/sum(M8012C89+M8012C90) | [6 empty] | TRUE | 文件接口 | 否 | Eutrancell | 是 | sum(M8011C38)*sum(M8012C89)/sum(M8012C89+M8012C90) | [6 empty] | TRUE | 文件接口 | 否 | Eutrancell | 是 | sum(M8011C38)*sum(M8012C89)/sum(M8012C89+M8012C90) | [6 empty] | TRUE | 文件接口 | 否 | Eutrancell | 是 | sum(M8011C38)*sum(M8012C89)/sum(M8012C89+M8012C90) | [6 empty] | TRUE | 文件接口 | 否 | Eutrancell | 是 | sum(M8011C38)*sum(M8012C89)/sum(M8012C89+M8012C90) | [6 empty] | TRUE | 文件接口 | 否 | Eutrancell | 是 | sum(M8011C38)*sum(M8012C89)/sum(M8012C89+M8012C90) | [6 empty] | TRUE | 文件接口 | 否 | Eutrancell | 是 | sum(M8011C38)*sum(M8012C89)/sum(M8012C89+M8012C90) | [6 empty] | TRUE | 文件接口 | 否 | Eutrancell | 是 | sum(M8011C38)*sum(M8012C89)/sum(M8012C89+M8012C90) | [6 empty] | TRUE | 文件接口 | 否 | Eutrancell | 是 | sum(M8011C38)*sum(M8012C89)/sum(M8012C89+M8012C90) | [6 empty] | TRUE | 文件接口 | 否 | Eutrancell | 是 | sum(M8011C38)*sum(M8012C89)/sum(M8012C89+M8012C90) | [6 empty] | TRUE
|  | 下行业务信息PRB平均占用数 | 修订 | 2014-09-04 | eNodeB调度下行业务信息时，按照采样间隔统计每TTI调度的PRB资源个数，取采样值的平均值。 | 个 | 整型 | Eutrancell | A |  |  | 文件接口 | 否 | Eutrancell | 是 | sum(M8011C54)/sum(interval*60*1000) | [6 empty] | TRUE | 文件接口 | 否 | Eutrancell | 是 | sum(M8011C54)/sum(interval*60*1000) | [6 empty] | TRUE | 文件接口 | 否 | Eutrancell | 是 | sum(M8011C54)/sum(interval*60*1000) | [6 empty] | TRUE | 文件接口 | 否 | Eutrancell | 是 | sum(M8011C54)/sum(interval*60*1000) | [6 empty] | TRUE | 文件接口 | 否 | Eutrancell | 是 | sum(M8011C54)/sum(interval*60*1000) | [6 empty] | TRUE | 文件接口 | 否 | Eutrancell | 是 | sum(M8011C54)/sum(interval*60*1000) | [6 empty] | TRUE | 文件接口 | 否 | Eutrancell | 是 | sum(M8011C54)/sum(interval*60*1000) | [6 empty] | TRUE | 文件接口 | 否 | Eutrancell | 是 | sum(M8011C54)/sum(interval*60*1000) | [6 empty] | TRUE | 文件接口 | 否 | Eutrancell | 是 | sum(M8011C54)/sum(interval*60*1000) | [6 empty] | TRUE | 文件接口 | 否 | Eutrancell | 是 | sum(M8011C54)/sum(interval*60*1000) | [6 empty] | TRUE | 文件接口 | 否 | Eutrancell | 是 | sum(M8011C54)/sum(interval*60*1000) | [6 empty] | TRUE | 文件接口 | 否 | Eutrancell | 是 | sum(M8011C54)/sum(interval*60*1000) | [6 empty] | TRUE | 文件接口 | 否 | Eutrancell | 是 | sum(M8011C54)/sum(interval*60*1000) | [6 empty] | TRUE | 文件接口 | 否 | Eutrancell | 是 | sum(M8011C54)/sum(interval*60*1000) | [6 empty] | TRUE | 文件接口 | 否 | Eutrancell | 是 | sum(M8011C54)/sum(interval*60*1000) | [6 empty] | TRUE | 文件接口 | 否 | Eutrancell | 是 | sum(M8011C54)/sum(interval*60*1000) | [6 empty] | TRUE | 文件接口 | 否 | Eutrancell | 是 | sum(M8011C54)/sum(interval*60*1000) | [6 empty] | TRUE
|  | 下行控制信息CCE平均占用数 | 修订 | 2014-09-04 | eNodeB调度下行控制信息时，按照采样间隔统计每TTI调度的CCE资源个数，取采样值的平均值。 | 个 | 整型 | Eutrancell | A |  |  | 文件接口 | 否 | Eutrancell | 是 | sum(M8011C38)*sum(M8012C90)/sum(M8012C89+M8012C90) | [6 empty] | TRUE | 文件接口 | 否 | Eutrancell | 是 | sum(M8011C38)*sum(M8012C90)/sum(M8012C89+M8012C90) | [6 empty] | TRUE | 文件接口 | 否 | Eutrancell | 是 | sum(M8011C38)*sum(M8012C90)/sum(M8012C89+M8012C90) | [6 empty] | TRUE | 文件接口 | 否 | Eutrancell | 是 | sum(M8011C38)*sum(M8012C90)/sum(M8012C89+M8012C90) | [6 empty] | TRUE | 文件接口 | 否 | Eutrancell | 是 | sum(M8011C38)*sum(M8012C90)/sum(M8012C89+M8012C90) | [6 empty] | TRUE | 文件接口 | 否 | Eutrancell | 是 | sum(M8011C38)*sum(M8012C90)/sum(M8012C89+M8012C90) | [6 empty] | TRUE | 文件接口 | 否 | Eutrancell | 是 | sum(M8011C38)*sum(M8012C90)/sum(M8012C89+M8012C90) | [6 empty] | TRUE | 文件接口 | 否 | Eutrancell | 是 | sum(M8011C38)*sum(M8012C90)/sum(M8012C89+M8012C90) | [6 empty] | TRUE | 文件接口 | 否 | Eutrancell | 是 | sum(M8011C38)*sum(M8012C90)/sum(M8012C89+M8012C90) | [6 empty] | TRUE | 文件接口 | 否 | Eutrancell | 是 | sum(M8011C38)*sum(M8012C90)/sum(M8012C89+M8012C90) | [6 empty] | TRUE | 文件接口 | 否 | Eutrancell | 是 | sum(M8011C38)*sum(M8012C90)/sum(M8012C89+M8012C90) | [6 empty] | TRUE | 文件接口 | 否 | Eutrancell | 是 | sum(M8011C38)*sum(M8012C90)/sum(M8012C89+M8012C90) | [6 empty] | TRUE | 文件接口 | 否 | Eutrancell | 是 | sum(M8011C38)*sum(M8012C90)/sum(M8012C89+M8012C90) | [6 empty] | TRUE | 文件接口 | 否 | Eutrancell | 是 | sum(M8011C38)*sum(M8012C90)/sum(M8012C89+M8012C90) | [6 empty] | TRUE | 文件接口 | 否 | Eutrancell | 是 | sum(M8011C38)*sum(M8012C90)/sum(M8012C89+M8012C90) | [6 empty] | TRUE | 文件接口 | 否 | Eutrancell | 是 | sum(M8011C38)*sum(M8012C90)/sum(M8012C89+M8012C90) | [6 empty] | TRUE | 文件接口 | 否 | Eutrancell | 是 | sum(M8011C38)*sum(M8012C90)/sum(M8012C89+M8012C90) | [6 empty] | TRUE
|  | TM k模式下的PRB使用个数 | 修订 | 2014-09-04 | 统计TM k模式下物理资源块（PRB）占用数：在小区范围内，以1ms为采样周期，采样所有UE（已连接），统计下行TM k模式下所占用的物理资源块（PRB）个数，在统计周期末，在各模式下取采样值的累加值。 | 个 | 整型 | Eutrancell | A |  |  | 文件接口 | 否 | Eutrancell | 是 | TM2:sum(M8011C54)*sum(M8010C55)/sum(M8010C55+M8010C56+M8010C58+M8010C57+M8010C63+M8010C64+M8010C65+M8010C66) TM3:sum(M8011C54)*sum(M8010C56)/sum(M8010C55+M8010C56+M8010C58+M8010C57+M8010C63+M8010C64+M8010C65+M8010C66) TM4:sum(M8011C54)*sum(M8010C58)/sum(M8010C55+M8010C56+M8010C58+M8010C57+M8010C63+M8010C64+M8010C65+M8010C66) TM6:sum(M8011C54)*sum(M8010C57)/sum(M8010C55+M8010C56+M8010C58+M8010C57+M8010C63+M8010C64+M8010C65+M8010C66) TM8:sum(M8011C54)*sum(M8010C63+M8010C64+M8010C65+M8010C66)/sum(M8010C55+M8010C56+M8010C58+M8010C57+M8010C63+M8010C64+M8010C65+M8010C66) | [6 empty] | FALSE | 文件接口 | 否 | Eutrancell | 是 | TM2:sum(M8011C54)*sum(M8010C55)/sum(M8010C55+M8010C56+M8010C58+M8010C57) TM3:sum(M8011C54)*sum(M8010C56)/sum(M8010C55+M8010C56+M8010C58+M8010C57) TM4:sum(M8011C54)*sum(M8010C58)/sum(M8010C55+M8010C56+M8010C58+M8010C57) TM6:sum(M8011C54)*sum(M8010C57)/sum(M8010C55+M8010C56+M8010C58+M8010C57) | [6 empty] | FALSE | 文件接口 | 否 | Eutrancell | 是 | TM2:sum(M8011C54)*sum(M8010C55)/sum(M8010C55+M8010C56+M8010C58+M8010C57+M8010C63+M8010C64+M8010C65+M8010C66) TM3:sum(M8011C54)*sum(M8010C56)/sum(M8010C55+M8010C56+M8010C58+M8010C57+M8010C63+M8010C64+M8010C65+M8010C66) TM4:sum(M8011C54)*sum(M8010C58)/sum(M8010C55+M8010C56+M8010C58+M8010C57+M8010C63+M8010C64+M8010C65+M8010C66) TM6:sum(M8011C54)*sum(M8010C57)/sum(M8010C55+M8010C56+M8010C58+M8010C57+M8010C63+M8010C64+M8010C65+M8010C66) TM8:sum(M8011C54)*sum(M8010C63+M8010C64+M8010C65+M8010C66)/sum(M8010C55+M8010C56+M8010C58+M8010C57+M8010C63+M8010C64+M8010C65+M8010C66) | [6 empty] | TRUE | 文件接口 | 否 | Eutrancell | 是 | TM2:sum(M8011C54)*sum(M8010C55)/sum(M8010C55+M8010C56+M8010C58+M8010C57) TM3:sum(M8011C54)*sum(M8010C56)/sum(M8010C55+M8010C56+M8010C58+M8010C57) TM4:sum(M8011C54)*sum(M8010C58)/sum(M8010C55+M8010C56+M8010C58+M8010C57) TM6:sum(M8011C54)*sum(M8010C57)/sum(M8010C55+M8010C56+M8010C58+M8010C57) | [6 empty] | TRUE | 文件接口 | 否 | Eutrancell | 是 | TM2:sum(M8011C54)*sum(M8010C55)/sum(M8010C55+M8010C56+M8010C58+M8010C57) TM3:sum(M8011C54)*sum(M8010C56)/sum(M8010C55+M8010C56+M8010C58+M8010C57) TM4:sum(M8011C54)*sum(M8010C58)/sum(M8010C55+M8010C56+M8010C58+M8010C57) TM6:sum(M8011C54)*sum(M8010C57)/sum(M8010C55+M8010C56+M8010C58+M8010C57) | [6 empty] | TRUE | 文件接口 | 否 | Eutrancell | 是 | TM2:sum(M8011C54)*sum(M8010C55)/sum(M8010C55+M8010C56+M8010C58+M8010C57) TM3:sum(M8011C54)*sum(M8010C56)/sum(M8010C55+M8010C56+M8010C58+M8010C57) TM4:sum(M8011C54)*sum(M8010C58)/sum(M8010C55+M8010C56+M8010C58+M8010C57) TM6:sum(M8011C54)*sum(M8010C57)/sum(M8010C55+M8010C56+M8010C58+M8010C57) | [6 empty] | TRUE | 文件接口 | 否 | Eutrancell | 是 | TM2:sum(M8011C54)*sum(M8010C55)/sum(M8010C55+M8010C56+M8010C58+M8010C57) TM3:sum(M8011C54)*sum(M8010C56)/sum(M8010C55+M8010C56+M8010C58+M8010C57) TM4:sum(M8011C54)*sum(M8010C58)/sum(M8010C55+M8010C56+M8010C58+M8010C57) TM6:sum(M8011C54)*sum(M8010C57)/sum(M8010C55+M8010C56+M8010C58+M8010C57) | [6 empty] | TRUE | 文件接口 | 否 | Eutrancell | 是 | TM2:sum(M8011C54)*sum(M8010C55)/sum(M8010C55+M8010C56+M8010C58+M8010C57) TM3:sum(M8011C54)*sum(M8010C56)/sum(M8010C55+M8010C56+M8010C58+M8010C57) TM4:sum(M8011C54)*sum(M8010C58)/sum(M8010C55+M8010C56+M8010C58+M8010C57) TM6:sum(M8011C54)*sum(M8010C57)/sum(M8010C55+M8010C56+M8010C58+M8010C57) | [6 empty] | TRUE | 文件接口 | 否 | Eutrancell | 是 | TM2:sum(M8011C54)*sum(M8010C55)/sum(M8010C55+M8010C56+M8010C58+M8010C57) TM3:sum(M8011C54)*sum(M8010C56)/sum(M8010C55+M8010C56+M8010C58+M8010C57) TM4:sum(M8011C54)*sum(M8010C58)/sum(M8010C55+M8010C56+M8010C58+M8010C57) TM6:sum(M8011C54)*sum(M8010C57)/sum(M8010C55+M8010C56+M8010C58+M8010C57) | [6 empty] | TRUE | 文件接口 | 否 | Eutrancell | 是 | TM2:sum(M8011C54)*sum(M8010C55)/sum(M8010C55+M8010C56+M8010C58+M8010C57) TM3:sum(M8011C54)*sum(M8010C56)/sum(M8010C55+M8010C56+M8010C58+M8010C57) TM4:sum(M8011C54)*sum(M8010C58)/sum(M8010C55+M8010C56+M8010C58+M8010C57) TM6:sum(M8011C54)*sum(M8010C57)/sum(M8010C55+M8010C56+M8010C58+M8010C57) | [6 empty] | TRUE | 文件接口 | 否 | Eutrancell | 是 | TM2:sum(M8011C54)*sum(M8010C55)/sum(M8010C55+M8010C56+M8010C58+M8010C57) TM3:sum(M8011C54)*sum(M8010C56)/sum(M8010C55+M8010C56+M8010C58+M8010C57) TM4:sum(M8011C54)*sum(M8010C58)/sum(M8010C55+M8010C56+M8010C58+M8010C57) TM6:sum(M8011C54)*sum(M8010C57)/sum(M8010C55+M8010C56+M8010C58+M8010C57) | [6 empty] | TRUE | 文件接口 | 否 | Eutrancell | 是 | TM2:sum(M8011C54)*sum(M8010C55)/sum(M8010C55+M8010C56+M8010C58+M8010C57) TM3:sum(M8011C54)*sum(M8010C56)/sum(M8010C55+M8010C56+M8010C58+M8010C57) TM4:sum(M8011C54)*sum(M8010C58)/sum(M8010C55+M8010C56+M8010C58+M8010C57) TM6:sum(M8011C54)*sum(M8010C57)/sum(M8010C55+M8010C56+M8010C58+M8010C57) | [6 empty] | TRUE | 文件接口 | 否 | Eutrancell | 是 | TM2:sum(M8011C54)*sum(M8010C55)/sum(M8010C55+M8010C56+M8010C58+M8010C57) TM3:sum(M8011C54)*sum(M8010C56)/sum(M8010C55+M8010C56+M8010C58+M8010C57) TM4:sum(M8011C54)*sum(M8010C58)/sum(M8010C55+M8010C56+M8010C58+M8010C57) TM6:sum(M8011C54)*sum(M8010C57)/sum(M8010C55+M8010C56+M8010C58+M8010C57) | [6 empty] | TRUE | 文件接口 | 否 | Eutrancell | 是 | TM2:sum(M8011C54)*sum(M8010C55)/sum(M8010C55+M8010C56+M8010C58+M8010C57) TM3:sum(M8011C54)*sum(M8010C56)/sum(M8010C55+M8010C56+M8010C58+M8010C57) TM4:sum(M8011C54)*sum(M8010C58)/sum(M8010C55+M8010C56+M8010C58+M8010C57) TM6:sum(M8011C54)*sum(M8010C57)/sum(M8010C55+M8010C56+M8010C58+M8010C57) | [6 empty] | TRUE | 文件接口 | 否 | Eutrancell | 是 | TM2:sum(M8011C54)*sum(M8010C55)/sum(M8010C55+M8010C56+M8010C58+M8010C57) TM3:sum(M8011C54)*sum(M8010C56)/sum(M8010C55+M8010C56+M8010C58+M8010C57) TM4:sum(M8011C54)*sum(M8010C58)/sum(M8010C55+M8010C56+M8010C58+M8010C57) TM6:sum(M8011C54)*sum(M8010C57)/sum(M8010C55+M8010C56+M8010C58+M8010C57) | [6 empty] | TRUE | 文件接口 | 否 | Eutrancell | 是 | TM2:sum(M8011C54)*sum(M8010C55)/sum(M8010C55+M8010C56+M8010C58+M8010C57) TM3:sum(M8011C54)*sum(M8010C56)/sum(M8010C55+M8010C56+M8010C58+M8010C57) TM4:sum(M8011C54)*sum(M8010C58)/sum(M8010C55+M8010C56+M8010C58+M8010C57) TM6:sum(M8011C54)*sum(M8010C57)/sum(M8010C55+M8010C56+M8010C58+M8010C57) | [6 empty] | TRUE | 文件接口 | 否 | Eutrancell | 是 | TM2:sum(M8011C54)*sum(M8010C55)/sum(M8010C55+M8010C56+M8010C58+M8010C57) TM3:sum(M8011C54)*sum(M8010C56)/sum(M8010C55+M8010C56+M8010C58+M8010C57) TM4:sum(M8011C54)*sum(M8010C58)/sum(M8010C55+M8010C56+M8010C58+M8010C57) TM6:sum(M8011C54)*sum(M8010C57)/sum(M8010C55+M8010C56+M8010C58+M8010C57) | [6 empty] | TRUE
| 信道资源负荷类 | 下行PDCCH信道CCE使用个数 |  |  | 统计周期内，eNodeB小区PDCCH信道占用CCE个数。 以1ms的采样周期，采样使用的PDCCH的CCE个数，在统计周期结束时采用累加值。 | 个 | 整型 | Eutrancell | A |  |  | 文件接口 | 否 | Eutrancell | 是 | sum(M8011C39+2*M8011C40+4*M8011C41+8*M8011C42) | [6 empty] | TRUE | 文件接口 | 否 | Eutrancell | 是 | sum(M8011C39+2*M8011C40+4*M8011C41+8*M8011C42) | [6 empty] | TRUE | 文件接口 | 否 | Eutrancell | 是 | sum(M8011C39+2*M8011C40+4*M8011C41+8*M8011C42) | [6 empty] | TRUE | 文件接口 | 否 | Eutrancell | 是 | sum(M8011C39+2*M8011C40+4*M8011C41+8*M8011C42) | [6 empty] | TRUE | 文件接口 | 否 | Eutrancell | 是 | sum(M8011C39+2*M8011C40+4*M8011C41+8*M8011C42) | [6 empty] | TRUE | 文件接口 | 否 | Eutrancell | 是 | sum(M8011C39+2*M8011C40+4*M8011C41+8*M8011C42) | [6 empty] | TRUE | 文件接口 | 否 | Eutrancell | 是 | sum(M8011C39+2*M8011C40+4*M8011C41+8*M8011C42) | [6 empty] | TRUE | 文件接口 | 否 | Eutrancell | 是 | sum(M8011C39+2*M8011C40+4*M8011C41+8*M8011C42) | [6 empty] | TRUE | 文件接口 | 否 | Eutrancell | 是 | sum(M8011C39+2*M8011C40+4*M8011C41+8*M8011C42) | [6 empty] | TRUE | 文件接口 | 否 | Eutrancell | 是 | sum(M8011C39+2*M8011C40+4*M8011C41+8*M8011C42) | [6 empty] | TRUE | 文件接口 | 否 | Eutrancell | 是 | sum(M8011C39+2*M8011C40+4*M8011C41+8*M8011C42) | [6 empty] | TRUE | 文件接口 | 否 | Eutrancell | 是 | sum(M8011C39+2*M8011C40+4*M8011C41+8*M8011C42) | [6 empty] | TRUE | 文件接口 | 否 | Eutrancell | 是 | sum(M8011C39+2*M8011C40+4*M8011C41+8*M8011C42) | [6 empty] | TRUE | 文件接口 | 否 | Eutrancell | 是 | sum(M8011C39+2*M8011C40+4*M8011C41+8*M8011C42) | [6 empty] | TRUE | 文件接口 | 否 | Eutrancell | 是 | sum(M8011C39+2*M8011C40+4*M8011C41+8*M8011C42) | [6 empty] | TRUE | 文件接口 | 否 | Eutrancell | 是 | sum(M8011C39+2*M8011C40+4*M8011C41+8*M8011C42) | [6 empty] | TRUE | 文件接口 | 否 | Eutrancell | 是 | sum(M8011C39+2*M8011C40+4*M8011C41+8*M8011C42) | [6 empty] | TRUE
| 网络可用类 | LTE小区退服时长 |  |  | 统计周期内，eNodeB小区由于故障或断电等原因导致小区退出服务的时长。应从设备内部counter而非告警实现。 | 秒 | 整型 | Eutrancell | A |  |  | 文件接口 | 否 | Eutrancell | 是 | sum(60*interval-10*M8020C3) | [6 empty] | TRUE | 文件接口 | 否 | Eutrancell | 是 | sum(60*interval-10*M8020C3) | [6 empty] | TRUE | 文件接口 | 否 | Eutrancell | 是 | sum(60*interval-10*M8020C3) | [6 empty] | TRUE | 文件接口 | 否 | Eutrancell | 是 | sum(60*interval-10*M8020C3) | [6 empty] | TRUE | 文件接口 | 否 | Eutrancell | 是 | sum(60*interval-10*M8020C3) | [6 empty] | TRUE | 文件接口 | 否 | Eutrancell | 是 | sum(60*interval-M8020C3) | [5 empty] | 2021.01.13 | FALSE | 文件接口 | 否 | Eutrancell | 是 | sum(60*interval-M8020C3) | [5 empty] | 2021.01.13 | TRUE | 文件接口 | 否 | Eutrancell | 是 | sum(60*interval-M8020C3) | [5 empty] | 2021.01.13 | TRUE | 文件接口 | 否 | Eutrancell | 是 | sum(60*interval-M8020C3) | [5 empty] | 2021.01.13 | TRUE | 文件接口 | 否 | Eutrancell | 是 | sum(60*interval-M8020C3) | [5 empty] | 2021.01.13 | TRUE | 文件接口 | 否 | Eutrancell | 是 | sum(60*interval-M8020C3) | [5 empty] | 2021.01.13 | TRUE | 文件接口 | 否 | Eutrancell | 是 | sum(60*interval-M8020C3) | [5 empty] | 2021.01.13 | TRUE | 文件接口 | 否 | Eutrancell | 是 | sum(60*interval-M8020C3) | [5 empty] | 2021.01.13 | TRUE | 文件接口 | 否 | Eutrancell | 是 | sum(60*interval-M8020C3) | [5 empty] | 2021.01.13 | TRUE | 文件接口 | 否 | Eutrancell | 是 | sum(60*interval-M8020C3) | [5 empty] | 2021.01.13 | TRUE | 文件接口 | 否 | Eutrancell | 是 | sum(60*interval-M8020C3) | [5 empty] | 2021.01.13 | TRUE | 文件接口 | 否 | Eutrancell | 是 | sum(60*interval-M8020C3) | [5 empty] | 2021.01.13 | TRUE
|  | LTE小区退服次数 |  |  | 统计周期内，eNodeB小区由于故障或断电等原因导致小区退出服务的次数。应从设备内部counter而非告警实现。 | 次 | 整型 | Eutrancell | A |  |  | 文件接口 | 否 | Eutrancell | 是 | sum(M8020C1) | [6 empty] | TRUE | 文件接口 | 否 | Eutrancell | 是 | sum(M8020C1) | [6 empty] | TRUE | 文件接口 | 否 | Eutrancell | 是 | sum(M8020C1) | [6 empty] | TRUE | 文件接口 | 否 | Eutrancell | 是 | sum(M8020C1) | [6 empty] | TRUE | 文件接口 | 否 | Eutrancell | 是 | sum(M8020C1) | [6 empty] | TRUE | 文件接口 | 否 | Eutrancell | 是 | sum(M8020C1) | [6 empty] | TRUE | 文件接口 | 否 | Eutrancell | 是 | sum(M8020C1) | [6 empty] | TRUE | 文件接口 | 否 | Eutrancell | 是 | sum(M8020C1) | [6 empty] | TRUE | 文件接口 | 否 | Eutrancell | 是 | sum(M8020C1) | [6 empty] | TRUE | 文件接口 | 否 | Eutrancell | 是 | sum(M8020C1) | [6 empty] | TRUE | 文件接口 | 否 | Eutrancell | 是 | sum(M8020C1) | [6 empty] | TRUE | 文件接口 | 否 | Eutrancell | 是 | sum(M8020C1) | [6 empty] | TRUE | 文件接口 | 否 | Eutrancell | 是 | sum(M8020C1) | [6 empty] | TRUE | 文件接口 | 否 | Eutrancell | 是 | sum(M8020C1) | [6 empty] | TRUE | 文件接口 | 否 | Eutrancell | 是 | sum(M8020C1) | [6 empty] | TRUE | 文件接口 | 否 | Eutrancell | 是 | sum(M8020C1) | [6 empty] | TRUE | 文件接口 | 否 | Eutrancell | 是 | sum(M8020C1) | [6 empty] | TRUE
|  | 基站退服次数 | 修订 | 2014-09-04 | 统计周期内，由于故障或断电等原因，导致基站所属全部小区完全退出通信服务的次数。应从设备内部counter而非告警实现。 | 次 | 整型 | Eutrancell | A |  |  | 文件接口 | 否 | Eutrancell | 是 | sum(M8020C1) |  |  |  |  | 按基站统计 |  | TRUE | 文件接口 | 否 | Eutrancell | 是 | sum(M8020C1) |  |  |  |  | 按基站统计 |  | TRUE | 文件接口 | 否 | Eutrancell | 是 | sum(M8020C1) |  |  |  |  | 按基站统计 |  | TRUE | 文件接口 | 否 | Eutrancell | 是 | sum(M8020C1) |  |  |  |  | 按基站统计 |  | TRUE | 文件接口 | 否 | Eutrancell | 是 | sum(M8020C1) |  |  |  |  | 按基站统计 |  | TRUE | 文件接口 | 否 | Eutrancell | 是 | sum(M8020C1) |  |  |  |  | 按基站统计 |  | TRUE | 文件接口 | 否 | Eutrancell | 是 | sum(M8020C1) |  |  |  |  | 按基站统计 |  | TRUE | 文件接口 | 否 | Eutrancell | 是 | sum(M8020C1) |  |  |  |  | 按基站统计 |  | TRUE | 文件接口 | 否 | Eutrancell | 是 | sum(M8020C1) |  |  |  |  | 按基站统计 |  | TRUE | 文件接口 | 否 | Eutrancell | 是 | sum(M8020C1) |  |  |  |  | 按基站统计 |  | TRUE | 文件接口 | 否 | Eutrancell | 是 | sum(M8020C1) |  |  |  |  | 按基站统计 |  | TRUE | 文件接口 | 否 | Eutrancell | 是 | sum(M8020C1) |  |  |  |  | 按基站统计 |  | TRUE | 文件接口 | 否 | Eutrancell | 是 | sum(M8020C1) |  |  |  |  | 按基站统计 |  | TRUE | 文件接口 | 否 | Eutrancell | 是 | sum(M8020C1) |  |  |  |  | 按基站统计 |  | TRUE | 文件接口 | 否 | Eutrancell | 是 | sum(M8020C1) |  |  |  |  | 按基站统计 |  | TRUE | 文件接口 | 否 | Eutrancell | 是 | sum(M8020C1) |  |  |  |  | 按基站统计 |  | TRUE | 文件接口 | 否 | Eutrancell | 是 | sum(M8020C1) |  |  |  |  | 按基站统计 |  | TRUE
|  | 基站退服时长 | 修订 | 2014-09-04 | 统计周期内，由于故障导致基站所属全部小区完全退出通信服务的时长。应从设备内部counter而非告警实现。 | 秒 | 整型 | Eutrancell | A |  |  | 文件接口 | 否 | Eutrancell | 是 | sum(60*interval-10*M8020C3) |  |  |  |  | 按基站统计 |  | TRUE | 文件接口 | 否 | Eutrancell | 是 | sum(60*interval-10*M8020C3) |  |  |  |  | 按基站统计 |  | TRUE | 文件接口 | 否 | Eutrancell | 是 | sum(60*interval-10*M8020C3) |  |  |  |  | 按基站统计 |  | TRUE | 文件接口 | 否 | Eutrancell | 是 | sum(60*interval-10*M8020C3) |  |  |  |  | 按基站统计 |  | TRUE | 文件接口 | 否 | Eutrancell | 是 | sum(60*interval-10*M8020C3) |  |  |  |  | 按基站统计 |  | TRUE | 文件接口 | 否 | Eutrancell | 是 | sum(60*interval-M8020C3) |  |  |  |  | 按基站统计 | 2021.01.13 | FALSE | 文件接口 | 否 | Eutrancell | 是 | sum(60*interval-M8020C3) |  |  |  |  | 按基站统计 | 2021.01.13 | TRUE | 文件接口 | 否 | Eutrancell | 是 | sum(60*interval-M8020C3) |  |  |  |  | 按基站统计 | 2021.01.13 | TRUE | 文件接口 | 否 | Eutrancell | 是 | sum(60*interval-M8020C3) |  |  |  |  | 按基站统计 | 2021.01.13 | TRUE | 文件接口 | 否 | Eutrancell | 是 | sum(60*interval-M8020C3) |  |  |  |  | 按基站统计 | 2021.01.13 | TRUE | 文件接口 | 否 | Eutrancell | 是 | sum(60*interval-M8020C3) |  |  |  |  | 按基站统计 | 2021.01.13 | TRUE | 文件接口 | 否 | Eutrancell | 是 | sum(60*interval-M8020C3) |  |  |  |  | 按基站统计 | 2021.01.13 | TRUE | 文件接口 | 否 | Eutrancell | 是 | sum(60*interval-M8020C3) |  |  |  |  | 按基站统计 | 2021.01.13 | TRUE | 文件接口 | 否 | Eutrancell | 是 | sum(60*interval-M8020C3) |  |  |  |  | 按基站统计 | 2021.01.13 | TRUE | 文件接口 | 否 | Eutrancell | 是 | sum(60*interval-M8020C3) |  |  |  |  | 按基站统计 | 2021.01.13 | TRUE | 文件接口 | 否 | Eutrancell | 是 | sum(60*interval-M8020C3) |  |  |  |  | 按基站统计 | 2021.01.13 | TRUE | 文件接口 | 否 | Eutrancell | 是 | sum(60*interval-M8020C3) |  |  |  |  | 按基站统计 | 2021.01.13 | TRUE
|  | SCTP链路断链次数 |  |  | 统计周期内，eNodeB和核心网之间SCTP链路中断次数 | 次 | 整型 | Eutrancell | A |  |  | 文件接口 | 否 | Eutrancell | 是 | sum(M8020C2) | [6 empty] | TRUE | 文件接口 | 否 | Eutrancell | 是 | sum(M8020C2) | [6 empty] | TRUE | 文件接口 | 否 | Eutrancell | 是 | sum(M8020C2) | [6 empty] | TRUE | 文件接口 | 否 | Eutrancell | 是 | sum(M8035C6) | [5 empty] | 2017.12.11 | FALSE | 文件接口 | 否 | Eutrancell | 是 | sum(M8035C6) | [5 empty] | 2017.12.11 | TRUE | 文件接口 | 否 | Eutrancell | 是 | sum(M8035C6) | [5 empty] | 2017.12.11 | TRUE | 文件接口 | 否 | Eutrancell | 是 | sum(M8035C6) | [5 empty] | 2017.12.11 | TRUE | 文件接口 | 否 | Eutrancell | 是 | sum(M8035C6) | [5 empty] | 2017.12.11 | TRUE | 文件接口 | 否 | Eutrancell | 是 | sum(M8035C6) | [5 empty] | 2017.12.11 | TRUE | 文件接口 | 否 | Eutrancell | 是 | sum(M8035C6) | [5 empty] | 2017.12.11 | TRUE | 文件接口 | 否 | Eutrancell | 是 | sum(M8035C6) | [5 empty] | 2017.12.11 | TRUE | 文件接口 | 否 | Eutrancell | 是 | sum(M8035C6) | [5 empty] | 2017.12.11 | TRUE | 文件接口 | 否 | Eutrancell | 是 | sum(M8035C6) | [5 empty] | 2017.12.11 | TRUE | 文件接口 | 否 | Eutrancell | 是 | sum(M8035C6) | [5 empty] | 2017.12.11 | TRUE | 文件接口 | 否 | Eutrancell | 是 | sum(M8035C6) | [5 empty] | 2017.12.11 | TRUE | 文件接口 | 否 | Eutrancell | 是 | sum(M8035C6) | [5 empty] | 2017.12.11 | TRUE | 文件接口 | 否 | Eutrancell | 是 | sum(M8035C6) | [5 empty] | 2017.12.11 | TRUE
|  | SCTP链路可用性 |  |  | 统计周期内，eNodeB和核心网之间SCTP链路在服时间和统计时间的比值 | % | 实型 | Eutrancell | A |  |  | 文件接口 | 否 | Eutrancell | 是 | 100*sum(M8020C6-M8020C5)/sum(M8020C6) | [6 empty] | TRUE | 文件接口 | 否 | Eutrancell | 是 | 100*sum(M8020C6-M8020C5)/sum(M8020C6) | [6 empty] | TRUE | 文件接口 | 否 | Eutrancell | 是 | 100*sum(M8020C6-M8020C5)/sum(M8020C6) | [6 empty] | TRUE | 文件接口 | 否 | Eutrancell | 是 | 100*(1- sum(M8035C5)/ sum(interval*60000)) | [5 empty] | 2017.12.11 | FALSE | 文件接口 | 否 | Eutrancell | 是 | 100*(1- sum(M8035C5)/ sum(interval*60000)) | [5 empty] | 2017.12.11 | TRUE | 文件接口 | 否 | Eutrancell | 是 | 100*(1- sum(M8035C5)/ sum(interval*60000)) | [5 empty] | 2017.12.11 | TRUE | 文件接口 | 否 | Eutrancell | 是 | 100*(1- sum(M8035C5)/ sum(interval*60000)) | [5 empty] | 2017.12.11 | TRUE | 文件接口 | 否 | Eutrancell | 是 | 100*(1- sum(M8035C5)/ sum(interval*60000)) | [5 empty] | 2017.12.11 | TRUE | 文件接口 | 否 | Eutrancell | 是 | 100*(1- sum(M8035C5)/ sum(interval*60000)) | [5 empty] | 2017.12.11 | TRUE | 文件接口 | 否 | Eutrancell | 是 | 100*(1- sum(M8035C5)/ sum(interval*60000)) | [5 empty] | 2017.12.11 | TRUE | 文件接口 | 否 | Eutrancell | 是 | 100*(1- sum(M8035C5)/ sum(interval*60000)) | [5 empty] | 2017.12.11 | TRUE | 文件接口 | 否 | Eutrancell | 是 | 100*(1- sum(M8035C5)/ sum(interval*60000)) | [5 empty] | 2017.12.11 | TRUE | 文件接口 | 否 | Eutrancell | 是 | 100*(1- sum(M8035C5)/ sum(interval*60000)) | [5 empty] | 2017.12.11 | TRUE | 文件接口 | 否 | Eutrancell | 是 | 100*(1- sum(M8035C5)/ sum(interval*60000)) | [5 empty] | 2017.12.11 | TRUE | 文件接口 | 否 | Eutrancell | 是 | 100*(1- sum(M8035C5)/ sum(interval*60000)) | [5 empty] | 2017.12.11 | TRUE | 文件接口 | 否 | Eutrancell | 是 | 100*(1- sum(M8035C5)/ sum(interval*60000)) | [5 empty] | 2017.12.11 | TRUE | 文件接口 | 否 | Eutrancell | 是 | 100*(1- sum(M8035C5)/ sum(interval*60000)) | [5 empty] | 2017.12.11 | TRUE
无线质量类 | 质量类 | 小区下行TB块错误数 |  |  | 当eNodeB的下行调度器接收到从UE反馈的TB块HARQ结果是NACK时，统计下行错误的TB块个数，含重传。 | 个 | 整型 | Eutrancell | A |  |  | 文件接口 | 否 | Eutrancell | 是 | sum(M8001C156+ M8001C157+ M8001C158+ M8001C159+ M8001C160+ M8001C161+ M8001C162+ M8001C163+ M8001C164+ M8001C165+ M8001C166+ M8001C167+ M8001C168+ M8001C169+ M8001C170+ M8001C171+ M8001C172+ M8001C173+ M8001C174+ M8001C175+ M8001C176+ M8001C202+ M8001C203+ M8001C204+ M8001C205+ M8001C206+ M8001C207+ M8001C208+ M8001C209+ M8001C242+ M8001C243+ M8001C244) | [6 empty] | FALSE | 文件接口 | 否 | Eutrancell | 是 | sum(M8001C156+ M8001C157+ M8001C158+ M8001C159+ M8001C160+ M8001C161+ M8001C162+ M8001C163+ M8001C164+ M8001C165+ M8001C166+ M8001C167+ M8001C168+ M8001C169+ M8001C170+ M8001C171+ M8001C172+ M8001C173+ M8001C174+ M8001C175+ M8001C176+ M8001C202+ M8001C203+ M8001C204+ M8001C205+ M8001C206+ M8001C207+ M8001C208+ M8001C209) | [6 empty] | FALSE | 文件接口 | 否 | Eutrancell | 是 | sum(M8001C156+ M8001C157+ M8001C158+ M8001C159+ M8001C160+ M8001C161+ M8001C162+ M8001C163+ M8001C164+ M8001C165+ M8001C166+ M8001C167+ M8001C168+ M8001C169+ M8001C170+ M8001C171+ M8001C172+ M8001C173+ M8001C174+ M8001C175+ M8001C176+ M8001C202+ M8001C203+ M8001C204+ M8001C205+ M8001C206+ M8001C207+ M8001C208+ M8001C209+ M8001C242+ M8001C243+ M8001C244) | [6 empty] | TRUE | 文件接口 | 否 | Eutrancell | 是 | sum(M8001C156+ M8001C157+ M8001C158+ M8001C159+ M8001C160+ M8001C161+ M8001C162+ M8001C163+ M8001C164+ M8001C165+ M8001C166+ M8001C167+ M8001C168+ M8001C169+ M8001C170+ M8001C171+ M8001C172+ M8001C173+ M8001C174+ M8001C175+ M8001C176+ M8001C202+ M8001C203+ M8001C204+ M8001C205+ M8001C206+ M8001C207+ M8001C208+ M8001C209) | [6 empty] | TRUE | 文件接口 | 否 | Eutrancell | 是 | sum(M8001C156+ M8001C157+ M8001C158+ M8001C159+ M8001C160+ M8001C161+ M8001C162+ M8001C163+ M8001C164+ M8001C165+ M8001C166+ M8001C167+ M8001C168+ M8001C169+ M8001C170+ M8001C171+ M8001C172+ M8001C173+ M8001C174+ M8001C175+ M8001C176+ M8001C202+ M8001C203+ M8001C204+ M8001C205+ M8001C206+ M8001C207+ M8001C208+ M8001C209) | [6 empty] | TRUE | 文件接口 | 否 | Eutrancell | 是 | sum(M8001C156+ M8001C157+ M8001C158+ M8001C159+ M8001C160+ M8001C161+ M8001C162+ M8001C163+ M8001C164+ M8001C165+ M8001C166+ M8001C167+ M8001C168+ M8001C169+ M8001C170+ M8001C171+ M8001C172+ M8001C173+ M8001C174+ M8001C175+ M8001C176+ M8001C202+ M8001C203+ M8001C204+ M8001C205+ M8001C206+ M8001C207+ M8001C208+ M8001C209) | [6 empty] | TRUE | 文件接口 | 否 | Eutrancell | 是 | sum(M8001C156+ M8001C157+ M8001C158+ M8001C159+ M8001C160+ M8001C161+ M8001C162+ M8001C163+ M8001C164+ M8001C165+ M8001C166+ M8001C167+ M8001C168+ M8001C169+ M8001C170+ M8001C171+ M8001C172+ M8001C173+ M8001C174+ M8001C175+ M8001C176+ M8001C202+ M8001C203+ M8001C204+ M8001C205+ M8001C206+ M8001C207+ M8001C208+ M8001C209) | [6 empty] | TRUE | 文件接口 | 否 | Eutrancell | 是 | sum(M8001C156+ M8001C157+ M8001C158+ M8001C159+ M8001C160+ M8001C161+ M8001C162+ M8001C163+ M8001C164+ M8001C165+ M8001C166+ M8001C167+ M8001C168+ M8001C169+ M8001C170+ M8001C171+ M8001C172+ M8001C173+ M8001C174+ M8001C175+ M8001C176+ M8001C202+ M8001C203+ M8001C204+ M8001C205+ M8001C206+ M8001C207+ M8001C208+ M8001C209) | [6 empty] | TRUE | 文件接口 | 否 | Eutrancell | 是 | sum(M8001C156+ M8001C157+ M8001C158+ M8001C159+ M8001C160+ M8001C161+ M8001C162+ M8001C163+ M8001C164+ M8001C165+ M8001C166+ M8001C167+ M8001C168+ M8001C169+ M8001C170+ M8001C171+ M8001C172+ M8001C173+ M8001C174+ M8001C175+ M8001C176+ M8001C202+ M8001C203+ M8001C204+ M8001C205+ M8001C206+ M8001C207+ M8001C208+ M8001C209) | [6 empty] | TRUE | 文件接口 | 否 | Eutrancell | 是 | sum(M8001C156+ M8001C157+ M8001C158+ M8001C159+ M8001C160+ M8001C161+ M8001C162+ M8001C163+ M8001C164+ M8001C165+ M8001C166+ M8001C167+ M8001C168+ M8001C169+ M8001C170+ M8001C171+ M8001C172+ M8001C173+ M8001C174+ M8001C175+ M8001C176+ M8001C202+ M8001C203+ M8001C204+ M8001C205+ M8001C206+ M8001C207+ M8001C208+ M8001C209) | [6 empty] | TRUE | 文件接口 | 否 | Eutrancell | 是 | sum(M8001C156+ M8001C157+ M8001C158+ M8001C159+ M8001C160+ M8001C161+ M8001C162+ M8001C163+ M8001C164+ M8001C165+ M8001C166+ M8001C167+ M8001C168+ M8001C169+ M8001C170+ M8001C171+ M8001C172+ M8001C173+ M8001C174+ M8001C175+ M8001C176+ M8001C202+ M8001C203+ M8001C204+ M8001C205+ M8001C206+ M8001C207+ M8001C208+ M8001C209) | [6 empty] | TRUE | 文件接口 | 否 | Eutrancell | 是 | sum(M8001C156+ M8001C157+ M8001C158+ M8001C159+ M8001C160+ M8001C161+ M8001C162+ M8001C163+ M8001C164+ M8001C165+ M8001C166+ M8001C167+ M8001C168+ M8001C169+ M8001C170+ M8001C171+ M8001C172+ M8001C173+ M8001C174+ M8001C175+ M8001C176+ M8001C202+ M8001C203+ M8001C204+ M8001C205+ M8001C206+ M8001C207+ M8001C208+ M8001C209) | [6 empty] | TRUE | 文件接口 | 否 | Eutrancell | 是 | sum(M8001C156+ M8001C157+ M8001C158+ M8001C159+ M8001C160+ M8001C161+ M8001C162+ M8001C163+ M8001C164+ M8001C165+ M8001C166+ M8001C167+ M8001C168+ M8001C169+ M8001C170+ M8001C171+ M8001C172+ M8001C173+ M8001C174+ M8001C175+ M8001C176+ M8001C202+ M8001C203+ M8001C204+ M8001C205+ M8001C206+ M8001C207+ M8001C208+ M8001C209) | [6 empty] | TRUE | 文件接口 | 否 | Eutrancell | 是 | sum(M8001C156+ M8001C157+ M8001C158+ M8001C159+ M8001C160+ M8001C161+ M8001C162+ M8001C163+ M8001C164+ M8001C165+ M8001C166+ M8001C167+ M8001C168+ M8001C169+ M8001C170+ M8001C171+ M8001C172+ M8001C173+ M8001C174+ M8001C175+ M8001C176+ M8001C202+ M8001C203+ M8001C204+ M8001C205+ M8001C206+ M8001C207+ M8001C208+ M8001C209) | [6 empty] | TRUE | 文件接口 | 否 | Eutrancell | 是 | sum(M8001C156+ M8001C157+ M8001C158+ M8001C159+ M8001C160+ M8001C161+ M8001C162+ M8001C163+ M8001C164+ M8001C165+ M8001C166+ M8001C167+ M8001C168+ M8001C169+ M8001C170+ M8001C171+ M8001C172+ M8001C173+ M8001C174+ M8001C175+ M8001C176+ M8001C202+ M8001C203+ M8001C204+ M8001C205+ M8001C206+ M8001C207+ M8001C208+ M8001C209) | [6 empty] | TRUE | 文件接口 | 否 | Eutrancell | 是 | sum(M8001C156+ M8001C157+ M8001C158+ M8001C159+ M8001C160+ M8001C161+ M8001C162+ M8001C163+ M8001C164+ M8001C165+ M8001C166+ M8001C167+ M8001C168+ M8001C169+ M8001C170+ M8001C171+ M8001C172+ M8001C173+ M8001C174+ M8001C175+ M8001C176+ M8001C202+ M8001C203+ M8001C204+ M8001C205+ M8001C206+ M8001C207+ M8001C208+ M8001C209) | [6 empty] | TRUE | 文件接口 | 否 | Eutrancell | 是 | sum(M8001C156+ M8001C157+ M8001C158+ M8001C159+ M8001C160+ M8001C161+ M8001C162+ M8001C163+ M8001C164+ M8001C165+ M8001C166+ M8001C167+ M8001C168+ M8001C169+ M8001C170+ M8001C171+ M8001C172+ M8001C173+ M8001C174+ M8001C175+ M8001C176+ M8001C202+ M8001C203+ M8001C204+ M8001C205+ M8001C206+ M8001C207+ M8001C208+ M8001C209) | [6 empty] | TRUE
|  | 小区下行TB块总数 |  |  | 当eNodeB的下行调度器接收到从UE反馈的TB块HARQ结果时，统计下行TB块总数，含重传。 | 个 | 整型 | Eutrancell | A |  |  | 文件接口 | 否 | Eutrancell | 是 | sum(M8001C11) | [6 empty] | TRUE | 文件接口 | 否 | Eutrancell | 是 | sum(M8001C11) | [6 empty] | TRUE | 文件接口 | 否 | Eutrancell | 是 | sum(M8001C11) | [6 empty] | TRUE | 文件接口 | 否 | Eutrancell | 是 | sum(M8001C11) | [6 empty] | TRUE | 文件接口 | 否 | Eutrancell | 是 | sum(M8001C11) | [6 empty] | TRUE | 文件接口 | 否 | Eutrancell | 是 | sum(M8001C11) | [6 empty] | TRUE | 文件接口 | 否 | Eutrancell | 是 | sum(M8001C11) | [6 empty] | TRUE | 文件接口 | 否 | Eutrancell | 是 | sum(M8001C11) | [6 empty] | TRUE | 文件接口 | 否 | Eutrancell | 是 | sum(M8001C11) | [6 empty] | TRUE | 文件接口 | 否 | Eutrancell | 是 | sum(M8001C11) | [6 empty] | TRUE | 文件接口 | 否 | Eutrancell | 是 | sum(M8001C11) | [6 empty] | TRUE | 文件接口 | 否 | Eutrancell | 是 | sum(M8001C11) | [6 empty] | TRUE | 文件接口 | 否 | Eutrancell | 是 | sum(M8001C11) | [6 empty] | TRUE | 文件接口 | 否 | Eutrancell | 是 | sum(M8001C11) | [6 empty] | TRUE | 文件接口 | 否 | Eutrancell | 是 | sum(M8001C11) | [6 empty] | TRUE | 文件接口 | 否 | Eutrancell | 是 | sum(M8001C11) | [6 empty] | TRUE | 文件接口 | 否 | Eutrancell | 是 | sum(M8001C11) | [6 empty] | TRUE
|  | 小区上行TB块错误数 |  |  | 当eNodeB的上行调度器给UE反馈的TB块HARQ结果是NACK时，统计上行错误的TB块个数 | 个 | 整型 | Eutrancell | A |  |  | 文件接口 | 否 | Eutrancell | 是 | sum(M8001C177+ M8001C178+ M8001C179+ M8001C180+ M8001C181+ M8001C182+ M8001C183+ M8001C184+ M8001C185+ M8001C186+ M8001C187+ M8001C188+ M8001C189+ M8001C190+ M8001C191+ M8001C192+ M8001C193+ M8001C194+ M8001C195+ M8001C196+ M8001C197+ M8001C485+ M8001C486+ M8001C487+ M8001C488+ M8001C291+ M8001C292+ M8001C293+ M8001C294) | [6 empty] | TRUE | 文件接口 | 否 | Eutrancell | 是 | sum(M8001C177+ M8001C178+ M8001C179+ M8001C180+ M8001C181+ M8001C182+ M8001C183+ M8001C184+ M8001C185+ M8001C186+ M8001C187+ M8001C188+ M8001C189+ M8001C190+ M8001C191+ M8001C192+ M8001C193+ M8001C194+ M8001C195+ M8001C196+ M8001C197+ M8001C485+ M8001C486+ M8001C487+ M8001C488+ M8001C291+ M8001C292+ M8001C293+ M8001C294) | [6 empty] | TRUE | 文件接口 | 否 | Eutrancell | 是 | sum(M8001C177+ M8001C178+ M8001C179+ M8001C180+ M8001C181+ M8001C182+ M8001C183+ M8001C184+ M8001C185+ M8001C186+ M8001C187+ M8001C188+ M8001C189+ M8001C190+ M8001C191+ M8001C192+ M8001C193+ M8001C194+ M8001C195+ M8001C196+ M8001C197+ M8001C485+ M8001C486+ M8001C487+ M8001C488+ M8001C291+ M8001C292+ M8001C293+ M8001C294) | [6 empty] | TRUE | 文件接口 | 否 | Eutrancell | 是 | sum(M8001C177+ M8001C178+ M8001C179+ M8001C180+ M8001C181+ M8001C182+ M8001C183+ M8001C184+ M8001C185+ M8001C186+ M8001C187+ M8001C188+ M8001C189+ M8001C190+ M8001C191+ M8001C192+ M8001C193+ M8001C194+ M8001C195+ M8001C196+ M8001C197+ M8001C485+ M8001C486+ M8001C487+ M8001C488+ M8001C291+ M8001C292+ M8001C293+ M8001C294) | [6 empty] | TRUE | 文件接口 | 否 | Eutrancell | 是 | sum(M8001C177+ M8001C178+ M8001C179+ M8001C180+ M8001C181+ M8001C182+ M8001C183+ M8001C184+ M8001C185+ M8001C186+ M8001C187+ M8001C188+ M8001C189+ M8001C190+ M8001C191+ M8001C192+ M8001C193+ M8001C194+ M8001C195+ M8001C196+ M8001C197+ M8001C485+ M8001C486+ M8001C487+ M8001C488+ M8001C291+ M8001C292+ M8001C293+ M8001C294) | [6 empty] | TRUE | 文件接口 | 否 | Eutrancell | 是 | sum(M8001C177+ M8001C178+ M8001C179+ M8001C180+ M8001C181+ M8001C182+ M8001C183+ M8001C184+ M8001C185+ M8001C186+ M8001C187+ M8001C188+ M8001C189+ M8001C190+ M8001C191+ M8001C192+ M8001C193+ M8001C194+ M8001C195+ M8001C196+ M8001C197+ M8001C485+ M8001C486+ M8001C487+ M8001C488+ M8001C291+ M8001C292+ M8001C293+ M8001C294) | [6 empty] | TRUE | 文件接口 | 否 | Eutrancell | 是 | sum(M8001C177+ M8001C178+ M8001C179+ M8001C180+ M8001C181+ M8001C182+ M8001C183+ M8001C184+ M8001C185+ M8001C186+ M8001C187+ M8001C188+ M8001C189+ M8001C190+ M8001C191+ M8001C192+ M8001C193+ M8001C194+ M8001C195+ M8001C196+ M8001C197+ M8001C485+ M8001C486+ M8001C487+ M8001C488+ M8001C291+ M8001C292+ M8001C293+ M8001C294) | [6 empty] | TRUE | 文件接口 | 否 | Eutrancell | 是 | sum(M8001C177+ M8001C178+ M8001C179+ M8001C180+ M8001C181+ M8001C182+ M8001C183+ M8001C184+ M8001C185+ M8001C186+ M8001C187+ M8001C188+ M8001C189+ M8001C190+ M8001C191+ M8001C192+ M8001C193+ M8001C194+ M8001C195+ M8001C196+ M8001C197+ M8001C485+ M8001C486+ M8001C487+ M8001C488+ M8001C291+ M8001C292+ M8001C293+ M8001C294) | [6 empty] | TRUE | 文件接口 | 否 | Eutrancell | 是 | sum(M8001C177+ M8001C178+ M8001C179+ M8001C180+ M8001C181+ M8001C182+ M8001C183+ M8001C184+ M8001C185+ M8001C186+ M8001C187+ M8001C188+ M8001C189+ M8001C190+ M8001C191+ M8001C192+ M8001C193+ M8001C194+ M8001C195+ M8001C196+ M8001C197+ M8001C485+ M8001C486+ M8001C487+ M8001C488+ M8001C291+ M8001C292+ M8001C293+ M8001C294) | [6 empty] | TRUE | 文件接口 | 否 | Eutrancell | 是 | sum(M8001C177+ M8001C178+ M8001C179+ M8001C180+ M8001C181+ M8001C182+ M8001C183+ M8001C184+ M8001C185+ M8001C186+ M8001C187+ M8001C188+ M8001C189+ M8001C190+ M8001C191+ M8001C192+ M8001C193+ M8001C194+ M8001C195+ M8001C196+ M8001C197+ M8001C485+ M8001C486+ M8001C487+ M8001C488+ M8001C291+ M8001C292+ M8001C293+ M8001C294) | [6 empty] | TRUE | 文件接口 | 否 | Eutrancell | 是 | sum(M8001C177+ M8001C178+ M8001C179+ M8001C180+ M8001C181+ M8001C182+ M8001C183+ M8001C184+ M8001C185+ M8001C186+ M8001C187+ M8001C188+ M8001C189+ M8001C190+ M8001C191+ M8001C192+ M8001C193+ M8001C194+ M8001C195+ M8001C196+ M8001C197+ M8001C485+ M8001C486+ M8001C487+ M8001C488+ M8001C291+ M8001C292+ M8001C293+ M8001C294) | [6 empty] | TRUE | 文件接口 | 否 | Eutrancell | 是 | sum(M8001C177+ M8001C178+ M8001C179+ M8001C180+ M8001C181+ M8001C182+ M8001C183+ M8001C184+ M8001C185+ M8001C186+ M8001C187+ M8001C188+ M8001C189+ M8001C190+ M8001C191+ M8001C192+ M8001C193+ M8001C194+ M8001C195+ M8001C196+ M8001C197+ M8001C485+ M8001C486+ M8001C487+ M8001C488+ M8001C291+ M8001C292+ M8001C293+ M8001C294) | [6 empty] | TRUE | 文件接口 | 否 | Eutrancell | 是 | sum(M8001C177+ M8001C178+ M8001C179+ M8001C180+ M8001C181+ M8001C182+ M8001C183+ M8001C184+ M8001C185+ M8001C186+ M8001C187+ M8001C188+ M8001C189+ M8001C190+ M8001C191+ M8001C192+ M8001C193+ M8001C194+ M8001C195+ M8001C196+ M8001C197+ M8001C485+ M8001C486+ M8001C487+ M8001C488+ M8001C291+ M8001C292+ M8001C293+ M8001C294) | [6 empty] | TRUE | 文件接口 | 否 | Eutrancell | 是 | sum(M8001C177+ M8001C178+ M8001C179+ M8001C180+ M8001C181+ M8001C182+ M8001C183+ M8001C184+ M8001C185+ M8001C186+ M8001C187+ M8001C188+ M8001C189+ M8001C190+ M8001C191+ M8001C192+ M8001C193+ M8001C194+ M8001C195+ M8001C196+ M8001C197+ M8001C485+ M8001C486+ M8001C487+ M8001C488+ M8001C291+ M8001C292+ M8001C293+ M8001C294) | [6 empty] | TRUE | 文件接口 | 否 | Eutrancell | 是 | sum(M8001C177+ M8001C178+ M8001C179+ M8001C180+ M8001C181+ M8001C182+ M8001C183+ M8001C184+ M8001C185+ M8001C186+ M8001C187+ M8001C188+ M8001C189+ M8001C190+ M8001C191+ M8001C192+ M8001C193+ M8001C194+ M8001C195+ M8001C196+ M8001C197+ M8001C485+ M8001C486+ M8001C487+ M8001C488+ M8001C291+ M8001C292+ M8001C293+ M8001C294) | [6 empty] | TRUE | 文件接口 | 否 | Eutrancell | 是 | sum(M8001C177+ M8001C178+ M8001C179+ M8001C180+ M8001C181+ M8001C182+ M8001C183+ M8001C184+ M8001C185+ M8001C186+ M8001C187+ M8001C188+ M8001C189+ M8001C190+ M8001C191+ M8001C192+ M8001C193+ M8001C194+ M8001C195+ M8001C196+ M8001C197+ M8001C485+ M8001C486+ M8001C487+ M8001C488+ M8001C291+ M8001C292+ M8001C293+ M8001C294) | [6 empty] | TRUE | 文件接口 | 否 | Eutrancell | 是 | sum(M8001C177+ M8001C178+ M8001C179+ M8001C180+ M8001C181+ M8001C182+ M8001C183+ M8001C184+ M8001C185+ M8001C186+ M8001C187+ M8001C188+ M8001C189+ M8001C190+ M8001C191+ M8001C192+ M8001C193+ M8001C194+ M8001C195+ M8001C196+ M8001C197+ M8001C485+ M8001C486+ M8001C487+ M8001C488+ M8001C291+ M8001C292+ M8001C293+ M8001C294) | [6 empty] | TRUE
|  | 小区上行TB块总数 |  |  | 当eNodeB的上行调度器给UE反馈的TB块HARQ时，统计上行总的TB块个数 | 个 | 整型 | Eutrancell | A |  |  | 文件接口 | 否 | Eutrancell | 是 | sum(M8001C13+M8001C14+M8001C15) | [6 empty] | TRUE | 文件接口 | 否 | Eutrancell | 是 | sum(M8001C13+M8001C14+M8001C15) | [6 empty] | TRUE | 文件接口 | 否 | Eutrancell | 是 | sum(M8001C13+M8001C14+M8001C15) | [6 empty] | TRUE | 文件接口 | 否 | Eutrancell | 是 | sum(M8001C13+M8001C14+M8001C15) | [6 empty] | TRUE | 文件接口 | 否 | Eutrancell | 是 | sum(M8001C13+M8001C14+M8001C15) | [6 empty] | TRUE | 文件接口 | 否 | Eutrancell | 是 | sum(M8001C13+M8001C14+M8001C15) | [6 empty] | TRUE | 文件接口 | 否 | Eutrancell | 是 | sum(M8001C13+M8001C14+M8001C15) | [6 empty] | TRUE | 文件接口 | 否 | Eutrancell | 是 | sum(M8001C13+M8001C14+M8001C15) | [6 empty] | TRUE | 文件接口 | 否 | Eutrancell | 是 | sum(M8001C13+M8001C14+M8001C15) | [6 empty] | TRUE | 文件接口 | 否 | Eutrancell | 是 | sum(M8001C13+M8001C14+M8001C15) | [6 empty] | TRUE | 文件接口 | 否 | Eutrancell | 是 | sum(M8001C13+M8001C14+M8001C15) | [6 empty] | TRUE | 文件接口 | 否 | Eutrancell | 是 | sum(M8001C13+M8001C14+M8001C15) | [6 empty] | TRUE | 文件接口 | 否 | Eutrancell | 是 | sum(M8001C13+M8001C14+M8001C15) | [6 empty] | TRUE | 文件接口 | 否 | Eutrancell | 是 | sum(M8001C13+M8001C14+M8001C15) | [6 empty] | TRUE | 文件接口 | 否 | Eutrancell | 是 | sum(M8001C13+M8001C14+M8001C15) | [6 empty] | TRUE | 文件接口 | 否 | Eutrancell | 是 | sum(M8001C13+M8001C14+M8001C15) | [6 empty] | TRUE | 文件接口 | 否 | Eutrancell | 是 | sum(M8001C13+M8001C14+M8001C15) | [6 empty] | TRUE
|  | CQI k数量 |  |  | 小区收到的UE上报的CQI中，值为k的个数，见3GPP TS 36.213 | 个 | 整型 | Eutrancell | A |  |  | 文件接口 | 否 | Eutrancell | 是 | sum(M8010C36) sum(M8010C37) sum(M8010C38) sum(M8010C39) sum(M8010C40) sum(M8010C41) sum(M8010C42) sum(M8010C43) sum(M8010C44) sum(M8010C45) sum(M8010C46) sum(M8010C47) sum(M8010C48) sum(M8010C49) sum(M8010C50) sum(M8010C51) | [6 empty] | TRUE | 文件接口 | 否 | Eutrancell | 是 | sum(M8010C36) sum(M8010C37) sum(M8010C38) sum(M8010C39) sum(M8010C40) sum(M8010C41) sum(M8010C42) sum(M8010C43) sum(M8010C44) sum(M8010C45) sum(M8010C46) sum(M8010C47) sum(M8010C48) sum(M8010C49) sum(M8010C50) sum(M8010C51) | [6 empty] | TRUE | 文件接口 | 否 | Eutrancell | 是 | sum(M8010C36) sum(M8010C37) sum(M8010C38) sum(M8010C39) sum(M8010C40) sum(M8010C41) sum(M8010C42) sum(M8010C43) sum(M8010C44) sum(M8010C45) sum(M8010C46) sum(M8010C47) sum(M8010C48) sum(M8010C49) sum(M8010C50) sum(M8010C51) | [6 empty] | TRUE | 文件接口 | 否 | Eutrancell | 是 | sum(M8010C36) sum(M8010C37) sum(M8010C38) sum(M8010C39) sum(M8010C40) sum(M8010C41) sum(M8010C42) sum(M8010C43) sum(M8010C44) sum(M8010C45) sum(M8010C46) sum(M8010C47) sum(M8010C48) sum(M8010C49) sum(M8010C50) sum(M8010C51) | [6 empty] | TRUE | 文件接口 | 否 | Eutrancell | 是 | sum(M8010C36) sum(M8010C37) sum(M8010C38) sum(M8010C39) sum(M8010C40) sum(M8010C41) sum(M8010C42) sum(M8010C43) sum(M8010C44) sum(M8010C45) sum(M8010C46) sum(M8010C47) sum(M8010C48) sum(M8010C49) sum(M8010C50) sum(M8010C51) | [6 empty] | TRUE | 文件接口 | 否 | Eutrancell | 是 | sum(M8010C36) sum(M8010C37) sum(M8010C38) sum(M8010C39) sum(M8010C40) sum(M8010C41) sum(M8010C42) sum(M8010C43) sum(M8010C44) sum(M8010C45) sum(M8010C46) sum(M8010C47) sum(M8010C48) sum(M8010C49) sum(M8010C50) sum(M8010C51) | [6 empty] | TRUE | 文件接口 | 否 | Eutrancell | 是 | sum(M8010C36) sum(M8010C37) sum(M8010C38) sum(M8010C39) sum(M8010C40) sum(M8010C41) sum(M8010C42) sum(M8010C43) sum(M8010C44) sum(M8010C45) sum(M8010C46) sum(M8010C47) sum(M8010C48) sum(M8010C49) sum(M8010C50) sum(M8010C51) | [6 empty] | TRUE | 文件接口 | 否 | Eutrancell | 是 | sum(M8010C36) sum(M8010C37) sum(M8010C38) sum(M8010C39) sum(M8010C40) sum(M8010C41) sum(M8010C42) sum(M8010C43) sum(M8010C44) sum(M8010C45) sum(M8010C46) sum(M8010C47) sum(M8010C48) sum(M8010C49) sum(M8010C50) sum(M8010C51) | [6 empty] | TRUE | 文件接口 | 否 | Eutrancell | 是 | sum(M8010C36) sum(M8010C37) sum(M8010C38) sum(M8010C39) sum(M8010C40) sum(M8010C41) sum(M8010C42) sum(M8010C43) sum(M8010C44) sum(M8010C45) sum(M8010C46) sum(M8010C47) sum(M8010C48) sum(M8010C49) sum(M8010C50) sum(M8010C51) | [6 empty] | TRUE | 文件接口 | 否 | Eutrancell | 是 | sum(M8010C36) sum(M8010C37) sum(M8010C38) sum(M8010C39) sum(M8010C40) sum(M8010C41) sum(M8010C42) sum(M8010C43) sum(M8010C44) sum(M8010C45) sum(M8010C46) sum(M8010C47) sum(M8010C48) sum(M8010C49) sum(M8010C50) sum(M8010C51) | [6 empty] | TRUE | 文件接口 | 否 | Eutrancell | 是 | sum(M8010C36) sum(M8010C37) sum(M8010C38) sum(M8010C39) sum(M8010C40) sum(M8010C41) sum(M8010C42) sum(M8010C43) sum(M8010C44) sum(M8010C45) sum(M8010C46) sum(M8010C47) sum(M8010C48) sum(M8010C49) sum(M8010C50) sum(M8010C51) | [6 empty] | TRUE | 文件接口 | 否 | Eutrancell | 是 | sum(M8010C36) sum(M8010C37) sum(M8010C38) sum(M8010C39) sum(M8010C40) sum(M8010C41) sum(M8010C42) sum(M8010C43) sum(M8010C44) sum(M8010C45) sum(M8010C46) sum(M8010C47) sum(M8010C48) sum(M8010C49) sum(M8010C50) sum(M8010C51) | [6 empty] | TRUE | 文件接口 | 否 | Eutrancell | 是 | sum(M8010C36) sum(M8010C37) sum(M8010C38) sum(M8010C39) sum(M8010C40) sum(M8010C41) sum(M8010C42) sum(M8010C43) sum(M8010C44) sum(M8010C45) sum(M8010C46) sum(M8010C47) sum(M8010C48) sum(M8010C49) sum(M8010C50) sum(M8010C51) | [6 empty] | TRUE | 文件接口 | 否 | Eutrancell | 是 | sum(M8010C36) sum(M8010C37) sum(M8010C38) sum(M8010C39) sum(M8010C40) sum(M8010C41) sum(M8010C42) sum(M8010C43) sum(M8010C44) sum(M8010C45) sum(M8010C46) sum(M8010C47) sum(M8010C48) sum(M8010C49) sum(M8010C50) sum(M8010C51) | [6 empty] | TRUE | 文件接口 | 否 | Eutrancell | 是 | sum(M8010C36) sum(M8010C37) sum(M8010C38) sum(M8010C39) sum(M8010C40) sum(M8010C41) sum(M8010C42) sum(M8010C43) sum(M8010C44) sum(M8010C45) sum(M8010C46) sum(M8010C47) sum(M8010C48) sum(M8010C49) sum(M8010C50) sum(M8010C51) | [6 empty] | TRUE | 文件接口 | 否 | Eutrancell | 是 | sum(M8010C36) sum(M8010C37) sum(M8010C38) sum(M8010C39) sum(M8010C40) sum(M8010C41) sum(M8010C42) sum(M8010C43) sum(M8010C44) sum(M8010C45) sum(M8010C46) sum(M8010C47) sum(M8010C48) sum(M8010C49) sum(M8010C50) sum(M8010C51) | [6 empty] | TRUE | 文件接口 | 否 | Eutrancell | 是 | sum(M8010C36) sum(M8010C37) sum(M8010C38) sum(M8010C39) sum(M8010C40) sum(M8010C41) sum(M8010C42) sum(M8010C43) sum(M8010C44) sum(M8010C45) sum(M8010C46) sum(M8010C47) sum(M8010C48) sum(M8010C49) sum(M8010C50) sum(M8010C51) | [6 empty] | TRUE
|  | UE从上行同步态转换为上行失步态的次数 |  |  | 统计小区内，UE从上行同步态转换为上行失步态的次数 | 次 | 整型 | Eutrancell | B |  |  | 文件接口 | 否 | Eutrancell | 是 | sum(M8001C421-M8001C422) | [6 empty] | TRUE | 文件接口 | 否 | Eutrancell | 是 | sum(M8001C421-M8001C422) | [6 empty] | TRUE | 文件接口 | 否 | Eutrancell | 是 | sum(M8001C421-M8001C422) | [6 empty] | TRUE | 文件接口 | 否 | Eutrancell | 是 | sum(M8001C421-M8001C422) | [6 empty] | TRUE | 文件接口 | 否 | Eutrancell | 是 | sum(M8001C421-M8001C422) | [6 empty] | TRUE | 文件接口 | 否 | Eutrancell | 是 | sum(M8001C421-M8001C422) | [6 empty] | TRUE | 文件接口 | 否 | Eutrancell | 是 | sum(M8001C421-M8001C422) | [6 empty] | TRUE | 文件接口 | 否 | Eutrancell | 是 | sum(M8001C421-M8001C422) | [6 empty] | TRUE | 文件接口 | 否 | Eutrancell | 是 | sum(M8001C421-M8001C422) | [6 empty] | TRUE | 文件接口 | 否 | Eutrancell | 是 | sum(M8001C421-M8001C422) | [6 empty] | TRUE | 文件接口 | 否 | Eutrancell | 是 | sum(M8001C421-M8001C422) | [6 empty] | TRUE | 文件接口 | 否 | Eutrancell | 是 | sum(M8001C421-M8001C422) | [6 empty] | TRUE | 文件接口 | 否 | Eutrancell | 是 | sum(M8001C421-M8001C422) | [6 empty] | TRUE | 文件接口 | 否 | Eutrancell | 是 | sum(M8001C421-M8001C422) | [6 empty] | TRUE | 文件接口 | 否 | Eutrancell | 是 | sum(M8001C421-M8001C422) | [6 empty] | TRUE | 文件接口 | 否 | Eutrancell | 是 | sum(M8001C421-M8001C422) | [6 empty] | TRUE | 文件接口 | 否 | Eutrancell | 是 | sum(M8001C421-M8001C422) | [6 empty] | TRUE
|  | 无线链路失步时长 |  |  | 统计范围内，无线链路上行失步的时间之和 | 秒 | 整型 | Eutrancell | B |  |  | 文件接口 | 否 | Eutrancell | 是 | sum(.25*(M8001C430)+ 1.5*(M8001C431)+ 6.25*(M8001C432)+ 55*(M8001C433)+ 100*(M8001C434)) | [6 empty] | TRUE | 文件接口 | 否 | Eutrancell | 是 | sum(.25*(M8001C430)+ 1.5*(M8001C431)+ 6.25*(M8001C432)+ 55*(M8001C433)+ 100*(M8001C434)) | [6 empty] | TRUE | 文件接口 | 否 | Eutrancell | 是 | sum(.25*(M8001C430)+ 1.5*(M8001C431)+ 6.25*(M8001C432)+ 55*(M8001C433)+ 100*(M8001C434)) | [6 empty] | TRUE | 文件接口 | 否 | Eutrancell | 是 | sum(.25*(M8001C430)+ 1.5*(M8001C431)+ 6.25*(M8001C432)+ 55*(M8001C433)+ 100*(M8001C434)) | [6 empty] | TRUE | 文件接口 | 否 | Eutrancell | 是 | sum(.25*(M8001C430)+ 1.5*(M8001C431)+ 6.25*(M8001C432)+ 55*(M8001C433)+ 100*(M8001C434)) | [6 empty] | TRUE | 文件接口 | 否 | Eutrancell | 是 | sum(.25*(M8001C430)+ 1.5*(M8001C431)+ 6.25*(M8001C432)+ 55*(M8001C433)+ 100*(M8001C434)) | [6 empty] | TRUE | 文件接口 | 否 | Eutrancell | 是 | sum(.25*(M8001C430)+ 1.5*(M8001C431)+ 6.25*(M8001C432)+ 55*(M8001C433)+ 100*(M8001C434)) | [6 empty] | TRUE | 文件接口 | 否 | Eutrancell | 是 | sum(.25*(M8001C430)+ 1.5*(M8001C431)+ 6.25*(M8001C432)+ 55*(M8001C433)+ 100*(M8001C434)) | [6 empty] | TRUE | 文件接口 | 否 | Eutrancell | 是 | sum(.25*(M8001C430)+ 1.5*(M8001C431)+ 6.25*(M8001C432)+ 55*(M8001C433)+ 100*(M8001C434)) | [6 empty] | TRUE | 文件接口 | 否 | Eutrancell | 是 | sum(.25*(M8001C430)+ 1.5*(M8001C431)+ 6.25*(M8001C432)+ 55*(M8001C433)+ 100*(M8001C434)) | [6 empty] | TRUE | 文件接口 | 否 | Eutrancell | 是 | sum(.25*(M8001C430)+ 1.5*(M8001C431)+ 6.25*(M8001C432)+ 55*(M8001C433)+ 100*(M8001C434)) | [6 empty] | TRUE | 文件接口 | 否 | Eutrancell | 是 | sum(.25*(M8001C430)+ 1.5*(M8001C431)+ 6.25*(M8001C432)+ 55*(M8001C433)+ 100*(M8001C434)) | [6 empty] | TRUE | 文件接口 | 否 | Eutrancell | 是 | sum(.25*(M8001C430)+ 1.5*(M8001C431)+ 6.25*(M8001C432)+ 55*(M8001C433)+ 100*(M8001C434)) | [6 empty] | TRUE | 文件接口 | 否 | Eutrancell | 是 | sum(.25*(M8001C430)+ 1.5*(M8001C431)+ 6.25*(M8001C432)+ 55*(M8001C433)+ 100*(M8001C434)) | [6 empty] | TRUE | 文件接口 | 否 | Eutrancell | 是 | sum(.25*(M8001C430)+ 1.5*(M8001C431)+ 6.25*(M8001C432)+ 55*(M8001C433)+ 100*(M8001C434)) | [6 empty] | TRUE | 文件接口 | 否 | Eutrancell | 是 | sum(.25*(M8001C430)+ 1.5*(M8001C431)+ 6.25*(M8001C432)+ 55*(M8001C433)+ 100*(M8001C434)) | [6 empty] | TRUE | 文件接口 | 否 | Eutrancell | 是 | sum(.25*(M8001C430)+ 1.5*(M8001C431)+ 6.25*(M8001C432)+ 55*(M8001C433)+ 100*(M8001C434)) | [6 empty] | TRUE
|  | 平均每PRB干扰噪声功率 | 修订 | 2014-11-18 | 统计时间内，系统带宽内上行平均每个PRB接收到的干扰噪声功率 | dBm | 实型 | Eutrancell | A |  |  | 文件接口 | 否 | Eutrancell | 是 | sum(-130*(M8005C234)-119*(M8005C235)-117*(M8005C236)- 115*(M8005C237)-113*(M8005C238)-111*(M8005C239)- 109*(M8005C240)-107*(M8005C241)-105*(M8005C242)- 103*(M8005C243)-101*(M8005C244)-99*(M8005C245)- 97*(M8005C246)-95*(M8005C247)-93*(M8005C248)- 91*(M8005C249)-89*(M8005C250)-87*(M8005C251)- 85*(M8005C252)-83*(M8005C253)-81*(M8005C254)- 80*(M8005C255))/sum(( M8005C234 ) +(M8005C235) +(M8005C236) +(M8005C237) +(M8005C238) +(M8005C239) +(M8005C240) +(M8005C241) +(M8005C242) +(M8005C243) +(M8005C244) +(M8005C245) +(M8005C246) +(M8005C247) +(M8005C248) +(M8005C249) +(M8005C250) +(M8005C251) +(M8005C252) +(M8005C253) +(M8005C254) +(M8005C255))- sum(-10*(M8005C284)-9*(M8005C285)-7*(M8005C286)- 5*(M8005C287)-3*(M8005C288)-1*(M8005C289) +1*(M8005C290)+3*(M8005C291)+5*(M8005C292)+ 7*(M8005C293)+9*(M8005C294)+11*(M8005C295)+ 13*(M8005C296)+15*(M8005C297)+17*(M8005C298)+ 19*(M8005C299)+21*(M8005C300)+23*(M8005C301)+ 25*(M8005C302)+27*(M8005C303)+29*(M8005C304)+ 30*(M8005C305))/sum((M8005C284) +(M8005C285) +(M8005C286) +(M8005C287) +(M8005C288) +(M8005C289) +(M8005C290) +(M8005C291) +(M8005C292) +(M8005C293) +(M8005C294) +(M8005C295) +(M8005C296) +(M8005C297) +(M8005C298) +(M8005C299) +(M8005C300) +(M8005C301) +(M8005C302) +(M8005C303) +(M8005C304) +(M8005C305)) | [5 empty] | 2019.07.29 | TRUE | 文件接口 | 否 | Eutrancell | 是 | sum(-130*(M8005C234)-119*(M8005C235)-117*(M8005C236)- 115*(M8005C237)-113*(M8005C238)-111*(M8005C239)- 109*(M8005C240)-107*(M8005C241)-105*(M8005C242)- 103*(M8005C243)-101*(M8005C244)-99*(M8005C245)- 97*(M8005C246)-95*(M8005C247)-93*(M8005C248)- 91*(M8005C249)-89*(M8005C250)-87*(M8005C251)- 85*(M8005C252)-83*(M8005C253)-81*(M8005C254)- 80*(M8005C255))/sum(( M8005C234 ) +(M8005C235) +(M8005C236) +(M8005C237) +(M8005C238) +(M8005C239) +(M8005C240) +(M8005C241) +(M8005C242) +(M8005C243) +(M8005C244) +(M8005C245) +(M8005C246) +(M8005C247) +(M8005C248) +(M8005C249) +(M8005C250) +(M8005C251) +(M8005C252) +(M8005C253) +(M8005C254) +(M8005C255))- sum(-10*(M8005C284)-9*(M8005C285)-7*(M8005C286)- 5*(M8005C287)-3*(M8005C288)-1*(M8005C289) +1*(M8005C290)+3*(M8005C291)+5*(M8005C292)+ 7*(M8005C293)+9*(M8005C294)+11*(M8005C295)+ 13*(M8005C296)+15*(M8005C297)+17*(M8005C298)+ 19*(M8005C299)+21*(M8005C300)+23*(M8005C301)+ 25*(M8005C302)+27*(M8005C303)+29*(M8005C304)+ 30*(M8005C305))/sum((M8005C284) +(M8005C285) +(M8005C286) +(M8005C287) +(M8005C288) +(M8005C289) +(M8005C290) +(M8005C291) +(M8005C292) +(M8005C293) +(M8005C294) +(M8005C295) +(M8005C296) +(M8005C297) +(M8005C298) +(M8005C299) +(M8005C300) +(M8005C301) +(M8005C302) +(M8005C303) +(M8005C304) +(M8005C305)) | [5 empty] | 2018.07.29 | TRUE | 文件接口 | 否 | Eutrancell | 是 | sum(-130*(M8005C234)-119*(M8005C235)-117*(M8005C236)- 115*(M8005C237)-113*(M8005C238)-111*(M8005C239)- 109*(M8005C240)-107*(M8005C241)-105*(M8005C242)- 103*(M8005C243)-101*(M8005C244)-99*(M8005C245)- 97*(M8005C246)-95*(M8005C247)-93*(M8005C248)- 91*(M8005C249)-89*(M8005C250)-87*(M8005C251)- 85*(M8005C252)-83*(M8005C253)-81*(M8005C254)- 80*(M8005C255))/sum(( M8005C234 ) +(M8005C235) +(M8005C236) +(M8005C237) +(M8005C238) +(M8005C239) +(M8005C240) +(M8005C241) +(M8005C242) +(M8005C243) +(M8005C244) +(M8005C245) +(M8005C246) +(M8005C247) +(M8005C248) +(M8005C249) +(M8005C250) +(M8005C251) +(M8005C252) +(M8005C253) +(M8005C254) +(M8005C255))- sum(-10*(M8005C284)-9*(M8005C285)-7*(M8005C286)- 5*(M8005C287)-3*(M8005C288)-1*(M8005C289) +1*(M8005C290)+3*(M8005C291)+5*(M8005C292)+ 7*(M8005C293)+9*(M8005C294)+11*(M8005C295)+ 13*(M8005C296)+15*(M8005C297)+17*(M8005C298)+ 19*(M8005C299)+21*(M8005C300)+23*(M8005C301)+ 25*(M8005C302)+27*(M8005C303)+29*(M8005C304)+ 30*(M8005C305))/sum((M8005C284) +(M8005C285) +(M8005C286) +(M8005C287) +(M8005C288) +(M8005C289) +(M8005C290) +(M8005C291) +(M8005C292) +(M8005C293) +(M8005C294) +(M8005C295) +(M8005C296) +(M8005C297) +(M8005C298) +(M8005C299) +(M8005C300) +(M8005C301) +(M8005C302) +(M8005C303) +(M8005C304) +(M8005C305)) | [5 empty] | 2019.07.29 | TRUE | 文件接口 | 否 | Eutrancell | 是 | sum(-130*(M8005C234)-119*(M8005C235)-117*(M8005C236)- 115*(M8005C237)-113*(M8005C238)-111*(M8005C239)- 109*(M8005C240)-107*(M8005C241)-105*(M8005C242)- 103*(M8005C243)-101*(M8005C244)-99*(M8005C245)- 97*(M8005C246)-95*(M8005C247)-93*(M8005C248)- 91*(M8005C249)-89*(M8005C250)-87*(M8005C251)- 85*(M8005C252)-83*(M8005C253)-81*(M8005C254)- 80*(M8005C255))/sum(( M8005C234 ) +(M8005C235) +(M8005C236) +(M8005C237) +(M8005C238) +(M8005C239) +(M8005C240) +(M8005C241) +(M8005C242) +(M8005C243) +(M8005C244) +(M8005C245) +(M8005C246) +(M8005C247) +(M8005C248) +(M8005C249) +(M8005C250) +(M8005C251) +(M8005C252) +(M8005C253) +(M8005C254) +(M8005C255))- sum(-10*(M8005C284)-9*(M8005C285)-7*(M8005C286)- 5*(M8005C287)-3*(M8005C288)-1*(M8005C289) +1*(M8005C290)+3*(M8005C291)+5*(M8005C292)+ 7*(M8005C293)+9*(M8005C294)+11*(M8005C295)+ 13*(M8005C296)+15*(M8005C297)+17*(M8005C298)+ 19*(M8005C299)+21*(M8005C300)+23*(M8005C301)+ 25*(M8005C302)+27*(M8005C303)+29*(M8005C304)+ 30*(M8005C305))/sum((M8005C284) +(M8005C285) +(M8005C286) +(M8005C287) +(M8005C288) +(M8005C289) +(M8005C290) +(M8005C291) +(M8005C292) +(M8005C293) +(M8005C294) +(M8005C295) +(M8005C296) +(M8005C297) +(M8005C298) +(M8005C299) +(M8005C300) +(M8005C301) +(M8005C302) +(M8005C303) +(M8005C304) +(M8005C305)) | [5 empty] | 2019.07.29 | TRUE | 文件接口 | 否 | Eutrancell | 是 | sum(-130*(M8005C234)-119*(M8005C235)-117*(M8005C236)- 115*(M8005C237)-113*(M8005C238)-111*(M8005C239)- 109*(M8005C240)-107*(M8005C241)-105*(M8005C242)- 103*(M8005C243)-101*(M8005C244)-99*(M8005C245)- 97*(M8005C246)-95*(M8005C247)-93*(M8005C248)- 91*(M8005C249)-89*(M8005C250)-87*(M8005C251)- 85*(M8005C252)-83*(M8005C253)-81*(M8005C254)- 80*(M8005C255))/sum(( M8005C234 ) +(M8005C235) +(M8005C236) +(M8005C237) +(M8005C238) +(M8005C239) +(M8005C240) +(M8005C241) +(M8005C242) +(M8005C243) +(M8005C244) +(M8005C245) +(M8005C246) +(M8005C247) +(M8005C248) +(M8005C249) +(M8005C250) +(M8005C251) +(M8005C252) +(M8005C253) +(M8005C254) +(M8005C255))- sum(-10*(M8005C284)-9*(M8005C285)-7*(M8005C286)- 5*(M8005C287)-3*(M8005C288)-1*(M8005C289) +1*(M8005C290)+3*(M8005C291)+5*(M8005C292)+ 7*(M8005C293)+9*(M8005C294)+11*(M8005C295)+ 13*(M8005C296)+15*(M8005C297)+17*(M8005C298)+ 19*(M8005C299)+21*(M8005C300)+23*(M8005C301)+ 25*(M8005C302)+27*(M8005C303)+29*(M8005C304)+ 30*(M8005C305))/sum((M8005C284) +(M8005C285) +(M8005C286) +(M8005C287) +(M8005C288) +(M8005C289) +(M8005C290) +(M8005C291) +(M8005C292) +(M8005C293) +(M8005C294) +(M8005C295) +(M8005C296) +(M8005C297) +(M8005C298) +(M8005C299) +(M8005C300) +(M8005C301) +(M8005C302) +(M8005C303) +(M8005C304) +(M8005C305)) | [5 empty] | 2019.07.29 | TRUE | 文件接口 | 否 | Eutrancell | 是 | sum(-130*(M8005C234)-119*(M8005C235)-117*(M8005C236)- 115*(M8005C237)-113*(M8005C238)-111*(M8005C239)- 109*(M8005C240)-107*(M8005C241)-105*(M8005C242)- 103*(M8005C243)-101*(M8005C244)-99*(M8005C245)- 97*(M8005C246)-95*(M8005C247)-93*(M8005C248)- 91*(M8005C249)-89*(M8005C250)-87*(M8005C251)- 85*(M8005C252)-83*(M8005C253)-81*(M8005C254)- 80*(M8005C255))/sum(( M8005C234 ) +(M8005C235) +(M8005C236) +(M8005C237) +(M8005C238) +(M8005C239) +(M8005C240) +(M8005C241) +(M8005C242) +(M8005C243) +(M8005C244) +(M8005C245) +(M8005C246) +(M8005C247) +(M8005C248) +(M8005C249) +(M8005C250) +(M8005C251) +(M8005C252) +(M8005C253) +(M8005C254) +(M8005C255))- sum(-10*(M8005C284)-9*(M8005C285)-7*(M8005C286)- 5*(M8005C287)-3*(M8005C288)-1*(M8005C289) +1*(M8005C290)+3*(M8005C291)+5*(M8005C292)+ 7*(M8005C293)+9*(M8005C294)+11*(M8005C295)+ 13*(M8005C296)+15*(M8005C297)+17*(M8005C298)+ 19*(M8005C299)+21*(M8005C300)+23*(M8005C301)+ 25*(M8005C302)+27*(M8005C303)+29*(M8005C304)+ 30*(M8005C305))/sum((M8005C284) +(M8005C285) +(M8005C286) +(M8005C287) +(M8005C288) +(M8005C289) +(M8005C290) +(M8005C291) +(M8005C292) +(M8005C293) +(M8005C294) +(M8005C295) +(M8005C296) +(M8005C297) +(M8005C298) +(M8005C299) +(M8005C300) +(M8005C301) +(M8005C302) +(M8005C303) +(M8005C304) +(M8005C305)) | [5 empty] | 2019.07.29 | TRUE | 文件接口 | 否 | Eutrancell | 是 | sum(-130*(M8005C234)-119*(M8005C235)-117*(M8005C236)- 115*(M8005C237)-113*(M8005C238)-111*(M8005C239)- 109*(M8005C240)-107*(M8005C241)-105*(M8005C242)- 103*(M8005C243)-101*(M8005C244)-99*(M8005C245)- 97*(M8005C246)-95*(M8005C247)-93*(M8005C248)- 91*(M8005C249)-89*(M8005C250)-87*(M8005C251)- 85*(M8005C252)-83*(M8005C253)-81*(M8005C254)- 80*(M8005C255))/sum(( M8005C234 ) +(M8005C235) +(M8005C236) +(M8005C237) +(M8005C238) +(M8005C239) +(M8005C240) +(M8005C241) +(M8005C242) +(M8005C243) +(M8005C244) +(M8005C245) +(M8005C246) +(M8005C247) +(M8005C248) +(M8005C249) +(M8005C250) +(M8005C251) +(M8005C252) +(M8005C253) +(M8005C254) +(M8005C255))- sum(-10*(M8005C284)-9*(M8005C285)-7*(M8005C286)- 5*(M8005C287)-3*(M8005C288)-1*(M8005C289) +1*(M8005C290)+3*(M8005C291)+5*(M8005C292)+ 7*(M8005C293)+9*(M8005C294)+11*(M8005C295)+ 13*(M8005C296)+15*(M8005C297)+17*(M8005C298)+ 19*(M8005C299)+21*(M8005C300)+23*(M8005C301)+ 25*(M8005C302)+27*(M8005C303)+29*(M8005C304)+ 30*(M8005C305))/sum((M8005C284) +(M8005C285) +(M8005C286) +(M8005C287) +(M8005C288) +(M8005C289) +(M8005C290) +(M8005C291) +(M8005C292) +(M8005C293) +(M8005C294) +(M8005C295) +(M8005C296) +(M8005C297) +(M8005C298) +(M8005C299) +(M8005C300) +(M8005C301) +(M8005C302) +(M8005C303) +(M8005C304) +(M8005C305)) | [5 empty] | 2019.07.29 | TRUE | 文件接口 | 否 | Eutrancell | 是 | sum(-130*(M8005C234)-119*(M8005C235)-117*(M8005C236)- 115*(M8005C237)-113*(M8005C238)-111*(M8005C239)- 109*(M8005C240)-107*(M8005C241)-105*(M8005C242)- 103*(M8005C243)-101*(M8005C244)-99*(M8005C245)- 97*(M8005C246)-95*(M8005C247)-93*(M8005C248)- 91*(M8005C249)-89*(M8005C250)-87*(M8005C251)- 85*(M8005C252)-83*(M8005C253)-81*(M8005C254)- 80*(M8005C255))/sum(( M8005C234 ) +(M8005C235) +(M8005C236) +(M8005C237) +(M8005C238) +(M8005C239) +(M8005C240) +(M8005C241) +(M8005C242) +(M8005C243) +(M8005C244) +(M8005C245) +(M8005C246) +(M8005C247) +(M8005C248) +(M8005C249) +(M8005C250) +(M8005C251) +(M8005C252) +(M8005C253) +(M8005C254) +(M8005C255))- sum(-10*(M8005C284)-9*(M8005C285)-7*(M8005C286)- 5*(M8005C287)-3*(M8005C288)-1*(M8005C289) +1*(M8005C290)+3*(M8005C291)+5*(M8005C292)+ 7*(M8005C293)+9*(M8005C294)+11*(M8005C295)+ 13*(M8005C296)+15*(M8005C297)+17*(M8005C298)+ 19*(M8005C299)+21*(M8005C300)+23*(M8005C301)+ 25*(M8005C302)+27*(M8005C303)+29*(M8005C304)+ 30*(M8005C305))/sum((M8005C284) +(M8005C285) +(M8005C286) +(M8005C287) +(M8005C288) +(M8005C289) +(M8005C290) +(M8005C291) +(M8005C292) +(M8005C293) +(M8005C294) +(M8005C295) +(M8005C296) +(M8005C297) +(M8005C298) +(M8005C299) +(M8005C300) +(M8005C301) +(M8005C302) +(M8005C303) +(M8005C304) +(M8005C305)) | [5 empty] | 2019.07.29 | TRUE | 文件接口 | 否 | Eutrancell | 是 | sum(-130*(M8005C234)-119*(M8005C235)-117*(M8005C236)- 115*(M8005C237)-113*(M8005C238)-111*(M8005C239)- 109*(M8005C240)-107*(M8005C241)-105*(M8005C242)- 103*(M8005C243)-101*(M8005C244)-99*(M8005C245)- 97*(M8005C246)-95*(M8005C247)-93*(M8005C248)- 91*(M8005C249)-89*(M8005C250)-87*(M8005C251)- 85*(M8005C252)-83*(M8005C253)-81*(M8005C254)- 80*(M8005C255))/sum(( M8005C234 ) +(M8005C235) +(M8005C236) +(M8005C237) +(M8005C238) +(M8005C239) +(M8005C240) +(M8005C241) +(M8005C242) +(M8005C243) +(M8005C244) +(M8005C245) +(M8005C246) +(M8005C247) +(M8005C248) +(M8005C249) +(M8005C250) +(M8005C251) +(M8005C252) +(M8005C253) +(M8005C254) +(M8005C255))- sum(-10*(M8005C284)-9*(M8005C285)-7*(M8005C286)- 5*(M8005C287)-3*(M8005C288)-1*(M8005C289) +1*(M8005C290)+3*(M8005C291)+5*(M8005C292)+ 7*(M8005C293)+9*(M8005C294)+11*(M8005C295)+ 13*(M8005C296)+15*(M8005C297)+17*(M8005C298)+ 19*(M8005C299)+21*(M8005C300)+23*(M8005C301)+ 25*(M8005C302)+27*(M8005C303)+29*(M8005C304)+ 30*(M8005C305))/sum((M8005C284) +(M8005C285) +(M8005C286) +(M8005C287) +(M8005C288) +(M8005C289) +(M8005C290) +(M8005C291) +(M8005C292) +(M8005C293) +(M8005C294) +(M8005C295) +(M8005C296) +(M8005C297) +(M8005C298) +(M8005C299) +(M8005C300) +(M8005C301) +(M8005C302) +(M8005C303) +(M8005C304) +(M8005C305)) | [5 empty] | 2019.07.29 | TRUE | 文件接口 | 否 | Eutrancell | 是 | sum(-130*(M8005C234)-119*(M8005C235)-117*(M8005C236)- 115*(M8005C237)-113*(M8005C238)-111*(M8005C239)- 109*(M8005C240)-107*(M8005C241)-105*(M8005C242)- 103*(M8005C243)-101*(M8005C244)-99*(M8005C245)- 97*(M8005C246)-95*(M8005C247)-93*(M8005C248)- 91*(M8005C249)-89*(M8005C250)-87*(M8005C251)- 85*(M8005C252)-83*(M8005C253)-81*(M8005C254)- 80*(M8005C255))/sum(( M8005C234 ) +(M8005C235) +(M8005C236) +(M8005C237) +(M8005C238) +(M8005C239) +(M8005C240) +(M8005C241) +(M8005C242) +(M8005C243) +(M8005C244) +(M8005C245) +(M8005C246) +(M8005C247) +(M8005C248) +(M8005C249) +(M8005C250) +(M8005C251) +(M8005C252) +(M8005C253) +(M8005C254) +(M8005C255))- sum(-10*(M8005C284)-9*(M8005C285)-7*(M8005C286)- 5*(M8005C287)-3*(M8005C288)-1*(M8005C289) +1*(M8005C290)+3*(M8005C291)+5*(M8005C292)+ 7*(M8005C293)+9*(M8005C294)+11*(M8005C295)+ 13*(M8005C296)+15*(M8005C297)+17*(M8005C298)+ 19*(M8005C299)+21*(M8005C300)+23*(M8005C301)+ 25*(M8005C302)+27*(M8005C303)+29*(M8005C304)+ 30*(M8005C305))/sum((M8005C284) +(M8005C285) +(M8005C286) +(M8005C287) +(M8005C288) +(M8005C289) +(M8005C290) +(M8005C291) +(M8005C292) +(M8005C293) +(M8005C294) +(M8005C295) +(M8005C296) +(M8005C297) +(M8005C298) +(M8005C299) +(M8005C300) +(M8005C301) +(M8005C302) +(M8005C303) +(M8005C304) +(M8005C305)) | [5 empty] | 2019.07.29 | TRUE | 文件接口 | 否 | Eutrancell | 是 | sum(-130*(M8005C234)-119*(M8005C235)-117*(M8005C236)- 115*(M8005C237)-113*(M8005C238)-111*(M8005C239)- 109*(M8005C240)-107*(M8005C241)-105*(M8005C242)- 103*(M8005C243)-101*(M8005C244)-99*(M8005C245)- 97*(M8005C246)-95*(M8005C247)-93*(M8005C248)- 91*(M8005C249)-89*(M8005C250)-87*(M8005C251)- 85*(M8005C252)-83*(M8005C253)-81*(M8005C254)- 80*(M8005C255))/sum(( M8005C234 ) +(M8005C235) +(M8005C236) +(M8005C237) +(M8005C238) +(M8005C239) +(M8005C240) +(M8005C241) +(M8005C242) +(M8005C243) +(M8005C244) +(M8005C245) +(M8005C246) +(M8005C247) +(M8005C248) +(M8005C249) +(M8005C250) +(M8005C251) +(M8005C252) +(M8005C253) +(M8005C254) +(M8005C255))- sum(-10*(M8005C284)-9*(M8005C285)-7*(M8005C286)- 5*(M8005C287)-3*(M8005C288)-1*(M8005C289) +1*(M8005C290)+3*(M8005C291)+5*(M8005C292)+ 7*(M8005C293)+9*(M8005C294)+11*(M8005C295)+ 13*(M8005C296)+15*(M8005C297)+17*(M8005C298)+ 19*(M8005C299)+21*(M8005C300)+23*(M8005C301)+ 25*(M8005C302)+27*(M8005C303)+29*(M8005C304)+ 30*(M8005C305))/sum((M8005C284) +(M8005C285) +(M8005C286) +(M8005C287) +(M8005C288) +(M8005C289) +(M8005C290) +(M8005C291) +(M8005C292) +(M8005C293) +(M8005C294) +(M8005C295) +(M8005C296) +(M8005C297) +(M8005C298) +(M8005C299) +(M8005C300) +(M8005C301) +(M8005C302) +(M8005C303) +(M8005C304) +(M8005C305)) | [5 empty] | 2019.07.29 | TRUE | 文件接口 | 否 | Eutrancell | 是 | sum(-130*(M8005C234)-119*(M8005C235)-117*(M8005C236)- 115*(M8005C237)-113*(M8005C238)-111*(M8005C239)- 109*(M8005C240)-107*(M8005C241)-105*(M8005C242)- 103*(M8005C243)-101*(M8005C244)-99*(M8005C245)- 97*(M8005C246)-95*(M8005C247)-93*(M8005C248)- 91*(M8005C249)-89*(M8005C250)-87*(M8005C251)- 85*(M8005C252)-83*(M8005C253)-81*(M8005C254)- 80*(M8005C255))/sum(( M8005C234 ) +(M8005C235) +(M8005C236) +(M8005C237) +(M8005C238) +(M8005C239) +(M8005C240) +(M8005C241) +(M8005C242) +(M8005C243) +(M8005C244) +(M8005C245) +(M8005C246) +(M8005C247) +(M8005C248) +(M8005C249) +(M8005C250) +(M8005C251) +(M8005C252) +(M8005C253) +(M8005C254) +(M8005C255))- sum(-10*(M8005C284)-9*(M8005C285)-7*(M8005C286)- 5*(M8005C287)-3*(M8005C288)-1*(M8005C289) +1*(M8005C290)+3*(M8005C291)+5*(M8005C292)+ 7*(M8005C293)+9*(M8005C294)+11*(M8005C295)+ 13*(M8005C296)+15*(M8005C297)+17*(M8005C298)+ 19*(M8005C299)+21*(M8005C300)+23*(M8005C301)+ 25*(M8005C302)+27*(M8005C303)+29*(M8005C304)+ 30*(M8005C305))/sum((M8005C284) +(M8005C285) +(M8005C286) +(M8005C287) +(M8005C288) +(M8005C289) +(M8005C290) +(M8005C291) +(M8005C292) +(M8005C293) +(M8005C294) +(M8005C295) +(M8005C296) +(M8005C297) +(M8005C298) +(M8005C299) +(M8005C300) +(M8005C301) +(M8005C302) +(M8005C303) +(M8005C304) +(M8005C305)) | [5 empty] | 2019.07.29 | TRUE | 文件接口 | 否 | Eutrancell | 是 | sum(-130*(M8005C234)-119*(M8005C235)-117*(M8005C236)- 115*(M8005C237)-113*(M8005C238)-111*(M8005C239)- 109*(M8005C240)-107*(M8005C241)-105*(M8005C242)- 103*(M8005C243)-101*(M8005C244)-99*(M8005C245)- 97*(M8005C246)-95*(M8005C247)-93*(M8005C248)- 91*(M8005C249)-89*(M8005C250)-87*(M8005C251)- 85*(M8005C252)-83*(M8005C253)-81*(M8005C254)- 80*(M8005C255))/sum(( M8005C234 ) +(M8005C235) +(M8005C236) +(M8005C237) +(M8005C238) +(M8005C239) +(M8005C240) +(M8005C241) +(M8005C242) +(M8005C243) +(M8005C244) +(M8005C245) +(M8005C246) +(M8005C247) +(M8005C248) +(M8005C249) +(M8005C250) +(M8005C251) +(M8005C252) +(M8005C253) +(M8005C254) +(M8005C255))- sum(-10*(M8005C284)-9*(M8005C285)-7*(M8005C286)- 5*(M8005C287)-3*(M8005C288)-1*(M8005C289) +1*(M8005C290)+3*(M8005C291)+5*(M8005C292)+ 7*(M8005C293)+9*(M8005C294)+11*(M8005C295)+ 13*(M8005C296)+15*(M8005C297)+17*(M8005C298)+ 19*(M8005C299)+21*(M8005C300)+23*(M8005C301)+ 25*(M8005C302)+27*(M8005C303)+29*(M8005C304)+ 30*(M8005C305))/sum((M8005C284) +(M8005C285) +(M8005C286) +(M8005C287) +(M8005C288) +(M8005C289) +(M8005C290) +(M8005C291) +(M8005C292) +(M8005C293) +(M8005C294) +(M8005C295) +(M8005C296) +(M8005C297) +(M8005C298) +(M8005C299) +(M8005C300) +(M8005C301) +(M8005C302) +(M8005C303) +(M8005C304) +(M8005C305)) | [5 empty] | 2019.07.29 | TRUE | 文件接口 | 否 | Eutrancell | 是 | sum(-130*(M8005C234)-119*(M8005C235)-117*(M8005C236)- 115*(M8005C237)-113*(M8005C238)-111*(M8005C239)- 109*(M8005C240)-107*(M8005C241)-105*(M8005C242)- 103*(M8005C243)-101*(M8005C244)-99*(M8005C245)- 97*(M8005C246)-95*(M8005C247)-93*(M8005C248)- 91*(M8005C249)-89*(M8005C250)-87*(M8005C251)- 85*(M8005C252)-83*(M8005C253)-81*(M8005C254)- 80*(M8005C255))/sum(( M8005C234 ) +(M8005C235) +(M8005C236) +(M8005C237) +(M8005C238) +(M8005C239) +(M8005C240) +(M8005C241) +(M8005C242) +(M8005C243) +(M8005C244) +(M8005C245) +(M8005C246) +(M8005C247) +(M8005C248) +(M8005C249) +(M8005C250) +(M8005C251) +(M8005C252) +(M8005C253) +(M8005C254) +(M8005C255))- sum(-10*(M8005C284)-9*(M8005C285)-7*(M8005C286)- 5*(M8005C287)-3*(M8005C288)-1*(M8005C289) +1*(M8005C290)+3*(M8005C291)+5*(M8005C292)+ 7*(M8005C293)+9*(M8005C294)+11*(M8005C295)+ 13*(M8005C296)+15*(M8005C297)+17*(M8005C298)+ 19*(M8005C299)+21*(M8005C300)+23*(M8005C301)+ 25*(M8005C302)+27*(M8005C303)+29*(M8005C304)+ 30*(M8005C305))/sum((M8005C284) +(M8005C285) +(M8005C286) +(M8005C287) +(M8005C288) +(M8005C289) +(M8005C290) +(M8005C291) +(M8005C292) +(M8005C293) +(M8005C294) +(M8005C295) +(M8005C296) +(M8005C297) +(M8005C298) +(M8005C299) +(M8005C300) +(M8005C301) +(M8005C302) +(M8005C303) +(M8005C304) +(M8005C305)) | [5 empty] | 2019.07.29 | TRUE | 文件接口 | 否 | Eutrancell | 是 | sum(-130*(M8005C234)-119*(M8005C235)-117*(M8005C236)- 115*(M8005C237)-113*(M8005C238)-111*(M8005C239)- 109*(M8005C240)-107*(M8005C241)-105*(M8005C242)- 103*(M8005C243)-101*(M8005C244)-99*(M8005C245)- 97*(M8005C246)-95*(M8005C247)-93*(M8005C248)- 91*(M8005C249)-89*(M8005C250)-87*(M8005C251)- 85*(M8005C252)-83*(M8005C253)-81*(M8005C254)- 80*(M8005C255))/sum(( M8005C234 ) +(M8005C235) +(M8005C236) +(M8005C237) +(M8005C238) +(M8005C239) +(M8005C240) +(M8005C241) +(M8005C242) +(M8005C243) +(M8005C244) +(M8005C245) +(M8005C246) +(M8005C247) +(M8005C248) +(M8005C249) +(M8005C250) +(M8005C251) +(M8005C252) +(M8005C253) +(M8005C254) +(M8005C255))- sum(-10*(M8005C284)-9*(M8005C285)-7*(M8005C286)- 5*(M8005C287)-3*(M8005C288)-1*(M8005C289) +1*(M8005C290)+3*(M8005C291)+5*(M8005C292)+ 7*(M8005C293)+9*(M8005C294)+11*(M8005C295)+ 13*(M8005C296)+15*(M8005C297)+17*(M8005C298)+ 19*(M8005C299)+21*(M8005C300)+23*(M8005C301)+ 25*(M8005C302)+27*(M8005C303)+29*(M8005C304)+ 30*(M8005C305))/sum((M8005C284) +(M8005C285) +(M8005C286) +(M8005C287) +(M8005C288) +(M8005C289) +(M8005C290) +(M8005C291) +(M8005C292) +(M8005C293) +(M8005C294) +(M8005C295) +(M8005C296) +(M8005C297) +(M8005C298) +(M8005C299) +(M8005C300) +(M8005C301) +(M8005C302) +(M8005C303) +(M8005C304) +(M8005C305)) | [5 empty] | 2019.07.29 | TRUE | 文件接口 | 否 | Eutrancell | 是 | sum(-130*(M8005C234)-119*(M8005C235)-117*(M8005C236)- 115*(M8005C237)-113*(M8005C238)-111*(M8005C239)- 109*(M8005C240)-107*(M8005C241)-105*(M8005C242)- 103*(M8005C243)-101*(M8005C244)-99*(M8005C245)- 97*(M8005C246)-95*(M8005C247)-93*(M8005C248)- 91*(M8005C249)-89*(M8005C250)-87*(M8005C251)- 85*(M8005C252)-83*(M8005C253)-81*(M8005C254)- 80*(M8005C255))/sum(( M8005C234 ) +(M8005C235) +(M8005C236) +(M8005C237) +(M8005C238) +(M8005C239) +(M8005C240) +(M8005C241) +(M8005C242) +(M8005C243) +(M8005C244) +(M8005C245) +(M8005C246) +(M8005C247) +(M8005C248) +(M8005C249) +(M8005C250) +(M8005C251) +(M8005C252) +(M8005C253) +(M8005C254) +(M8005C255))- sum(-10*(M8005C284)-9*(M8005C285)-7*(M8005C286)- 5*(M8005C287)-3*(M8005C288)-1*(M8005C289) +1*(M8005C290)+3*(M8005C291)+5*(M8005C292)+ 7*(M8005C293)+9*(M8005C294)+11*(M8005C295)+ 13*(M8005C296)+15*(M8005C297)+17*(M8005C298)+ 19*(M8005C299)+21*(M8005C300)+23*(M8005C301)+ 25*(M8005C302)+27*(M8005C303)+29*(M8005C304)+ 30*(M8005C305))/sum((M8005C284) +(M8005C285) +(M8005C286) +(M8005C287) +(M8005C288) +(M8005C289) +(M8005C290) +(M8005C291) +(M8005C292) +(M8005C293) +(M8005C294) +(M8005C295) +(M8005C296) +(M8005C297) +(M8005C298) +(M8005C299) +(M8005C300) +(M8005C301) +(M8005C302) +(M8005C303) +(M8005C304) +(M8005C305)) | [5 empty] | 2019.07.29 | TRUE | 文件接口 | 否 | Eutrancell | 是 | sum(-130*(M8005C234)-119*(M8005C235)-117*(M8005C236)- 115*(M8005C237)-113*(M8005C238)-111*(M8005C239)- 109*(M8005C240)-107*(M8005C241)-105*(M8005C242)- 103*(M8005C243)-101*(M8005C244)-99*(M8005C245)- 97*(M8005C246)-95*(M8005C247)-93*(M8005C248)- 91*(M8005C249)-89*(M8005C250)-87*(M8005C251)- 85*(M8005C252)-83*(M8005C253)-81*(M8005C254)- 80*(M8005C255))/sum(( M8005C234 ) +(M8005C235) +(M8005C236) +(M8005C237) +(M8005C238) +(M8005C239) +(M8005C240) +(M8005C241) +(M8005C242) +(M8005C243) +(M8005C244) +(M8005C245) +(M8005C246) +(M8005C247) +(M8005C248) +(M8005C249) +(M8005C250) +(M8005C251) +(M8005C252) +(M8005C253) +(M8005C254) +(M8005C255))- sum(-10*(M8005C284)-9*(M8005C285)-7*(M8005C286)- 5*(M8005C287)-3*(M8005C288)-1*(M8005C289) +1*(M8005C290)+3*(M8005C291)+5*(M8005C292)+ 7*(M8005C293)+9*(M8005C294)+11*(M8005C295)+ 13*(M8005C296)+15*(M8005C297)+17*(M8005C298)+ 19*(M8005C299)+21*(M8005C300)+23*(M8005C301)+ 25*(M8005C302)+27*(M8005C303)+29*(M8005C304)+ 30*(M8005C305))/sum((M8005C284) +(M8005C285) +(M8005C286) +(M8005C287) +(M8005C288) +(M8005C289) +(M8005C290) +(M8005C291) +(M8005C292) +(M8005C293) +(M8005C294) +(M8005C295) +(M8005C296) +(M8005C297) +(M8005C298) +(M8005C299) +(M8005C300) +(M8005C301) +(M8005C302) +(M8005C303) +(M8005C304) +(M8005C305)) | [5 empty] | 2019.07.29 | TRUE
|  | RLC AM模式基站下行RLC PDU重传次数 |  |  | 统计范围内，AM模式下当eNodeB的RLC层将一个RLC PDU通过MAC层发送给UE时，统计重发的RLC PDU的个数。 | 次 | 整型 | Eutrancell | A |  |  | 文件接口 | 否 | Eutrancell | 是 | sum(M8001C138) | [6 empty] | TRUE | 文件接口 | 否 | Eutrancell | 是 | sum(M8001C138) | [6 empty] | TRUE | 文件接口 | 否 | Eutrancell | 是 | sum(M8001C138) | [6 empty] | TRUE | 文件接口 | 否 | Eutrancell | 是 | sum(M8001C138) | [6 empty] | TRUE | 文件接口 | 否 | Eutrancell | 是 | sum(M8001C138) | [6 empty] | TRUE | 文件接口 | 否 | Eutrancell | 是 | sum(M8001C138) | [6 empty] | TRUE | 文件接口 | 否 | Eutrancell | 是 | sum(M8001C138) | [6 empty] | TRUE | 文件接口 | 否 | Eutrancell | 是 | sum(M8001C138) | [6 empty] | TRUE | 文件接口 | 否 | Eutrancell | 是 | sum(M8001C138) | [6 empty] | TRUE | 文件接口 | 否 | Eutrancell | 是 | sum(M8001C138) | [6 empty] | TRUE | 文件接口 | 否 | Eutrancell | 是 | sum(M8001C138) | [6 empty] | TRUE | 文件接口 | 否 | Eutrancell | 是 | sum(M8001C138) | [6 empty] | TRUE | 文件接口 | 否 | Eutrancell | 是 | sum(M8001C138) | [6 empty] | TRUE | 文件接口 | 否 | Eutrancell | 是 | sum(M8001C138) | [6 empty] | TRUE | 文件接口 | 否 | Eutrancell | 是 | sum(M8001C138) | [6 empty] | TRUE | 文件接口 | 否 | Eutrancell | 是 | sum(M8001C138) | [6 empty] | TRUE | 文件接口 | 否 | Eutrancell | 是 | sum(M8001C138) | [6 empty] | TRUE
|  | RLC AM模式基站上行RLC PDU重传次数 |  |  | 统计范围内，AM模式下当UE的RLC层将一个RLC PDU通过MAC层发送给eNodeB时，统计重发的RLC PDU的个数。 | 次 | 整型 | Eutrancell | A |  |  | 文件接口 | 否 | Eutrancell | 是 | sum(M8001C144) | [6 empty] | TRUE | 文件接口 | 否 | Eutrancell | 是 | sum(M8001C144) | [6 empty] | TRUE | 文件接口 | 否 | Eutrancell | 是 | sum(M8001C144) | [6 empty] | TRUE | 文件接口 | 否 | Eutrancell | 是 | sum(M8001C144) | [6 empty] | TRUE | 文件接口 | 否 | Eutrancell | 是 | sum(M8001C144) | [6 empty] | TRUE | 文件接口 | 否 | Eutrancell | 是 | sum(M8001C144) | [6 empty] | TRUE | 文件接口 | 否 | Eutrancell | 是 | sum(M8001C144) | [6 empty] | TRUE | 文件接口 | 否 | Eutrancell | 是 | sum(M8001C144) | [6 empty] | TRUE | 文件接口 | 否 | Eutrancell | 是 | sum(M8001C144) | [6 empty] | TRUE | 文件接口 | 否 | Eutrancell | 是 | sum(M8001C144) | [6 empty] | TRUE | 文件接口 | 否 | Eutrancell | 是 | sum(M8001C144) | [6 empty] | TRUE | 文件接口 | 否 | Eutrancell | 是 | sum(M8001C144) | [6 empty] | TRUE | 文件接口 | 否 | Eutrancell | 是 | sum(M8001C144) | [6 empty] | TRUE | 文件接口 | 否 | Eutrancell | 是 | sum(M8001C144) | [6 empty] | TRUE | 文件接口 | 否 | Eutrancell | 是 | sum(M8001C144) | [6 empty] | TRUE | 文件接口 | 否 | Eutrancell | 是 | sum(M8001C144) | [6 empty] | TRUE | 文件接口 | 否 | Eutrancell | 是 | sum(M8001C144) | [6 empty] | TRUE
|  | RLC AM模式基站下行RLC PDU发送总次数 |  |  | 统计范围内，AM模式下当eNodeB的RLC层发送RLC PDU通过MAC层发送给UE时，统计所有发送的RLC PDU的个数 | 次 | 整型 | Eutrancell | A |  |  | 文件接口 | 否 | Eutrancell | 是 | sum(M8001C137+M8001C138) | [6 empty] | TRUE | 文件接口 | 否 | Eutrancell | 是 | sum(M8001C137+M8001C138) | [6 empty] | TRUE | 文件接口 | 否 | Eutrancell | 是 | sum(M8001C137+M8001C138) | [6 empty] | TRUE | 文件接口 | 否 | Eutrancell | 是 | sum(M8001C137+M8001C138) | [6 empty] | TRUE | 文件接口 | 否 | Eutrancell | 是 | sum(M8001C137+M8001C138) | [6 empty] | TRUE | 文件接口 | 否 | Eutrancell | 是 | sum(M8001C137+M8001C138) | [6 empty] | TRUE | 文件接口 | 否 | Eutrancell | 是 | sum(M8001C137+M8001C138) | [6 empty] | TRUE | 文件接口 | 否 | Eutrancell | 是 | sum(M8001C137+M8001C138) | [6 empty] | TRUE | 文件接口 | 否 | Eutrancell | 是 | sum(M8001C137+M8001C138) | [6 empty] | TRUE | 文件接口 | 否 | Eutrancell | 是 | sum(M8001C137+M8001C138) | [6 empty] | TRUE | 文件接口 | 否 | Eutrancell | 是 | sum(M8001C137+M8001C138) | [6 empty] | TRUE | 文件接口 | 否 | Eutrancell | 是 | sum(M8001C137+M8001C138) | [6 empty] | TRUE | 文件接口 | 否 | Eutrancell | 是 | sum(M8001C137+M8001C138) | [6 empty] | TRUE | 文件接口 | 否 | Eutrancell | 是 | sum(M8001C137+M8001C138) | [6 empty] | TRUE | 文件接口 | 否 | Eutrancell | 是 | sum(M8001C137+M8001C138) | [6 empty] | TRUE | 文件接口 | 否 | Eutrancell | 是 | sum(M8001C137+M8001C138) | [6 empty] | TRUE | 文件接口 | 否 | Eutrancell | 是 | sum(M8001C137+M8001C138) | [6 empty] | TRUE
|  | RLC AM模式基站上行RLC PDU发送总次数 |  |  | 统计范围内，AM模式下当UE的RLC层将一个RLC PDU通过MAC层发送给eNodeB时，统计所有发送的RLC PDU的个数 | 次 | 整型 | Eutrancell | A |  |  | 文件接口 | 否 | Eutrancell | 是 | sum(M8001C142) | [6 empty] | TRUE | 文件接口 | 否 | Eutrancell | 是 | sum(M8001C142) | [6 empty] | TRUE | 文件接口 | 否 | Eutrancell | 是 | sum(M8001C142) | [6 empty] | TRUE | 文件接口 | 否 | Eutrancell | 是 | sum(M8001C142) | [6 empty] | TRUE | 文件接口 | 否 | Eutrancell | 是 | sum(M8001C142) | [6 empty] | TRUE | 文件接口 | 否 | Eutrancell | 是 | sum(M8001C142) | [6 empty] | TRUE | 文件接口 | 否 | Eutrancell | 是 | sum(M8001C142) | [6 empty] | TRUE | 文件接口 | 否 | Eutrancell | 是 | sum(M8001C142) | [6 empty] | TRUE | 文件接口 | 否 | Eutrancell | 是 | sum(M8001C142) | [6 empty] | TRUE | 文件接口 | 否 | Eutrancell | 是 | sum(M8001C142) | [6 empty] | TRUE | 文件接口 | 否 | Eutrancell | 是 | sum(M8001C142) | [6 empty] | TRUE | 文件接口 | 否 | Eutrancell | 是 | sum(M8001C142) | [6 empty] | TRUE | 文件接口 | 否 | Eutrancell | 是 | sum(M8001C142) | [6 empty] | TRUE | 文件接口 | 否 | Eutrancell | 是 | sum(M8001C142) | [6 empty] | TRUE | 文件接口 | 否 | Eutrancell | 是 | sum(M8001C142) | [6 empty] | TRUE | 文件接口 | 否 | Eutrancell | 是 | sum(M8001C142) | [6 empty] | TRUE | 文件接口 | 否 | Eutrancell | 是 | sum(M8001C142) | [6 empty] | TRUE
|  | MAC层DL SCH信道重传TB数（QPSK） | 修订 | 2014-09-04 | 统计范围内，本指标统计了小区在DL SCH信道上采用QPSK调制方式的重传TB数。eNodeB根据UE的下行信道质量决定UE的重传MCS索引，每一个MCS索引对应了一种调制方式。 | 个 | 整型 | Eutrancell | A |  |  | 文件接口 | 否 | Eutrancell | 是 | sum(M8001C12)*(sum(M8001C45+ M8001C46+ M8001C47+ M8001C48+ M8001C49+ M8001C50+ M8001C51+ M8001C52+ M8001C53+ M8001C54+ M8001C236)/ sum(M8001C45+ M8001C46+ M8001C47+ M8001C48+ M8001C49+ M8001C50+ M8001C51+ M8001C52+ M8001C53+ M8001C54+ M8001C55+ M8001C56+ M8001C57+ M8001C58+ M8001C59+ M8001C60+ M8001C61+ M8001C62+ M8001C63+ M8001C64+ M8001C65+ M8001C66+ M8001C67+ M8001C68+ M8001C69+ M8001C70+ M8001C71+ M8001C72+ M8001C73+ M8001C236+ M8001C237+ M8001C238)) | [6 empty] | FALSE | 文件接口 | 否 | Eutrancell | 是 | sum(M8001C12)*(sum(M8001C45+ M8001C46+ M8001C47+ M8001C48+ M8001C49+ M8001C50+ M8001C51+ M8001C52+ M8001C53+ M8001C54)/ sum(M8001C45+ M8001C46+ M8001C47+ M8001C48+ M8001C49+ M8001C50+ M8001C51+ M8001C52+ M8001C53+ M8001C54+ M8001C55+ M8001C56+ M8001C57+ M8001C58+ M8001C59+ M8001C60+ M8001C61+ M8001C62+ M8001C63+ M8001C64+ M8001C65+ M8001C66+ M8001C67+ M8001C68+ M8001C69+ M8001C70+ M8001C71+ M8001C72+ M8001C73)) | [6 empty] | FALSE | 文件接口 | 否 | Eutrancell | 是 | sum(M8001C12)*(sum(M8001C45+ M8001C46+ M8001C47+ M8001C48+ M8001C49+ M8001C50+ M8001C51+ M8001C52+ M8001C53+ M8001C54+ M8001C236)/ sum(M8001C45+ M8001C46+ M8001C47+ M8001C48+ M8001C49+ M8001C50+ M8001C51+ M8001C52+ M8001C53+ M8001C54+ M8001C55+ M8001C56+ M8001C57+ M8001C58+ M8001C59+ M8001C60+ M8001C61+ M8001C62+ M8001C63+ M8001C64+ M8001C65+ M8001C66+ M8001C67+ M8001C68+ M8001C69+ M8001C70+ M8001C71+ M8001C72+ M8001C73+ M8001C236+ M8001C237+ M8001C238)) | [6 empty] | TRUE | 文件接口 | 否 | Eutrancell | 是 | sum(M8001C12)*(sum(M8001C45+ M8001C46+ M8001C47+ M8001C48+ M8001C49+ M8001C50+ M8001C51+ M8001C52+ M8001C53+ M8001C54)/ sum(M8001C45+ M8001C46+ M8001C47+ M8001C48+ M8001C49+ M8001C50+ M8001C51+ M8001C52+ M8001C53+ M8001C54+ M8001C55+ M8001C56+ M8001C57+ M8001C58+ M8001C59+ M8001C60+ M8001C61+ M8001C62+ M8001C63+ M8001C64+ M8001C65+ M8001C66+ M8001C67+ M8001C68+ M8001C69+ M8001C70+ M8001C71+ M8001C72+ M8001C73)) | [6 empty] | TRUE | 文件接口 | 否 | Eutrancell | 是 | sum(M8001C12)*(sum(M8001C45+ M8001C46+ M8001C47+ M8001C48+ M8001C49+ M8001C50+ M8001C51+ M8001C52+ M8001C53+ M8001C54)/ sum(M8001C45+ M8001C46+ M8001C47+ M8001C48+ M8001C49+ M8001C50+ M8001C51+ M8001C52+ M8001C53+ M8001C54+ M8001C55+ M8001C56+ M8001C57+ M8001C58+ M8001C59+ M8001C60+ M8001C61+ M8001C62+ M8001C63+ M8001C64+ M8001C65+ M8001C66+ M8001C67+ M8001C68+ M8001C69+ M8001C70+ M8001C71+ M8001C72+ M8001C73)) | [6 empty] | TRUE | 文件接口 | 否 | Eutrancell | 是 | sum(M8001C12)*(sum(M8001C45+ M8001C46+ M8001C47+ M8001C48+ M8001C49+ M8001C50+ M8001C51+ M8001C52+ M8001C53+ M8001C54)/ sum(M8001C45+ M8001C46+ M8001C47+ M8001C48+ M8001C49+ M8001C50+ M8001C51+ M8001C52+ M8001C53+ M8001C54+ M8001C55+ M8001C56+ M8001C57+ M8001C58+ M8001C59+ M8001C60+ M8001C61+ M8001C62+ M8001C63+ M8001C64+ M8001C65+ M8001C66+ M8001C67+ M8001C68+ M8001C69+ M8001C70+ M8001C71+ M8001C72+ M8001C73)) | [6 empty] | TRUE | 文件接口 | 否 | Eutrancell | 是 | sum(M8001C12)*(sum(M8001C45+ M8001C46+ M8001C47+ M8001C48+ M8001C49+ M8001C50+ M8001C51+ M8001C52+ M8001C53+ M8001C54)/ sum(M8001C45+ M8001C46+ M8001C47+ M8001C48+ M8001C49+ M8001C50+ M8001C51+ M8001C52+ M8001C53+ M8001C54+ M8001C55+ M8001C56+ M8001C57+ M8001C58+ M8001C59+ M8001C60+ M8001C61+ M8001C62+ M8001C63+ M8001C64+ M8001C65+ M8001C66+ M8001C67+ M8001C68+ M8001C69+ M8001C70+ M8001C71+ M8001C72+ M8001C73)) | [6 empty] | TRUE | 文件接口 | 否 | Eutrancell | 是 | sum(M8001C12)*(sum(M8001C45+ M8001C46+ M8001C47+ M8001C48+ M8001C49+ M8001C50+ M8001C51+ M8001C52+ M8001C53+ M8001C54)/ sum(M8001C45+ M8001C46+ M8001C47+ M8001C48+ M8001C49+ M8001C50+ M8001C51+ M8001C52+ M8001C53+ M8001C54+ M8001C55+ M8001C56+ M8001C57+ M8001C58+ M8001C59+ M8001C60+ M8001C61+ M8001C62+ M8001C63+ M8001C64+ M8001C65+ M8001C66+ M8001C67+ M8001C68+ M8001C69+ M8001C70+ M8001C71+ M8001C72+ M8001C73)) | [6 empty] | TRUE | 文件接口 | 否 | Eutrancell | 是 | sum(M8001C12)*(sum(M8001C45+ M8001C46+ M8001C47+ M8001C48+ M8001C49+ M8001C50+ M8001C51+ M8001C52+ M8001C53+ M8001C54)/ sum(M8001C45+ M8001C46+ M8001C47+ M8001C48+ M8001C49+ M8001C50+ M8001C51+ M8001C52+ M8001C53+ M8001C54+ M8001C55+ M8001C56+ M8001C57+ M8001C58+ M8001C59+ M8001C60+ M8001C61+ M8001C62+ M8001C63+ M8001C64+ M8001C65+ M8001C66+ M8001C67+ M8001C68+ M8001C69+ M8001C70+ M8001C71+ M8001C72+ M8001C73)) | [6 empty] | TRUE | 文件接口 | 否 | Eutrancell | 是 | sum(M8001C12)*(sum(M8001C45+ M8001C46+ M8001C47+ M8001C48+ M8001C49+ M8001C50+ M8001C51+ M8001C52+ M8001C53+ M8001C54)/ sum(M8001C45+ M8001C46+ M8001C47+ M8001C48+ M8001C49+ M8001C50+ M8001C51+ M8001C52+ M8001C53+ M8001C54+ M8001C55+ M8001C56+ M8001C57+ M8001C58+ M8001C59+ M8001C60+ M8001C61+ M8001C62+ M8001C63+ M8001C64+ M8001C65+ M8001C66+ M8001C67+ M8001C68+ M8001C69+ M8001C70+ M8001C71+ M8001C72+ M8001C73)) | [6 empty] | TRUE | 文件接口 | 否 | Eutrancell | 是 | sum(M8001C12)*(sum(M8001C45+ M8001C46+ M8001C47+ M8001C48+ M8001C49+ M8001C50+ M8001C51+ M8001C52+ M8001C53+ M8001C54)/ sum(M8001C45+ M8001C46+ M8001C47+ M8001C48+ M8001C49+ M8001C50+ M8001C51+ M8001C52+ M8001C53+ M8001C54+ M8001C55+ M8001C56+ M8001C57+ M8001C58+ M8001C59+ M8001C60+ M8001C61+ M8001C62+ M8001C63+ M8001C64+ M8001C65+ M8001C66+ M8001C67+ M8001C68+ M8001C69+ M8001C70+ M8001C71+ M8001C72+ M8001C73)) | [6 empty] | TRUE | 文件接口 | 否 | Eutrancell | 是 | sum(M8001C12)*(sum(M8001C45+ M8001C46+ M8001C47+ M8001C48+ M8001C49+ M8001C50+ M8001C51+ M8001C52+ M8001C53+ M8001C54)/ sum(M8001C45+ M8001C46+ M8001C47+ M8001C48+ M8001C49+ M8001C50+ M8001C51+ M8001C52+ M8001C53+ M8001C54+ M8001C55+ M8001C56+ M8001C57+ M8001C58+ M8001C59+ M8001C60+ M8001C61+ M8001C62+ M8001C63+ M8001C64+ M8001C65+ M8001C66+ M8001C67+ M8001C68+ M8001C69+ M8001C70+ M8001C71+ M8001C72+ M8001C73)) | [6 empty] | TRUE | 文件接口 | 否 | Eutrancell | 是 | sum(M8001C12)*(sum(M8001C45+ M8001C46+ M8001C47+ M8001C48+ M8001C49+ M8001C50+ M8001C51+ M8001C52+ M8001C53+ M8001C54)/ sum(M8001C45+ M8001C46+ M8001C47+ M8001C48+ M8001C49+ M8001C50+ M8001C51+ M8001C52+ M8001C53+ M8001C54+ M8001C55+ M8001C56+ M8001C57+ M8001C58+ M8001C59+ M8001C60+ M8001C61+ M8001C62+ M8001C63+ M8001C64+ M8001C65+ M8001C66+ M8001C67+ M8001C68+ M8001C69+ M8001C70+ M8001C71+ M8001C72+ M8001C73)) | [6 empty] | TRUE | 文件接口 | 否 | Eutrancell | 是 | sum(M8001C12)*(sum(M8001C45+ M8001C46+ M8001C47+ M8001C48+ M8001C49+ M8001C50+ M8001C51+ M8001C52+ M8001C53+ M8001C54)/ sum(M8001C45+ M8001C46+ M8001C47+ M8001C48+ M8001C49+ M8001C50+ M8001C51+ M8001C52+ M8001C53+ M8001C54+ M8001C55+ M8001C56+ M8001C57+ M8001C58+ M8001C59+ M8001C60+ M8001C61+ M8001C62+ M8001C63+ M8001C64+ M8001C65+ M8001C66+ M8001C67+ M8001C68+ M8001C69+ M8001C70+ M8001C71+ M8001C72+ M8001C73)) | [6 empty] | TRUE | 文件接口 | 否 | Eutrancell | 是 | sum(M8001C12)*(sum(M8001C45+ M8001C46+ M8001C47+ M8001C48+ M8001C49+ M8001C50+ M8001C51+ M8001C52+ M8001C53+ M8001C54)/ sum(M8001C45+ M8001C46+ M8001C47+ M8001C48+ M8001C49+ M8001C50+ M8001C51+ M8001C52+ M8001C53+ M8001C54+ M8001C55+ M8001C56+ M8001C57+ M8001C58+ M8001C59+ M8001C60+ M8001C61+ M8001C62+ M8001C63+ M8001C64+ M8001C65+ M8001C66+ M8001C67+ M8001C68+ M8001C69+ M8001C70+ M8001C71+ M8001C72+ M8001C73)) | [6 empty] | TRUE | 文件接口 | 否 | Eutrancell | 是 | sum(M8001C12)*(sum(M8001C45+ M8001C46+ M8001C47+ M8001C48+ M8001C49+ M8001C50+ M8001C51+ M8001C52+ M8001C53+ M8001C54)/ sum(M8001C45+ M8001C46+ M8001C47+ M8001C48+ M8001C49+ M8001C50+ M8001C51+ M8001C52+ M8001C53+ M8001C54+ M8001C55+ M8001C56+ M8001C57+ M8001C58+ M8001C59+ M8001C60+ M8001C61+ M8001C62+ M8001C63+ M8001C64+ M8001C65+ M8001C66+ M8001C67+ M8001C68+ M8001C69+ M8001C70+ M8001C71+ M8001C72+ M8001C73)) | [6 empty] | TRUE | 文件接口 | 否 | Eutrancell | 是 | sum(M8001C12)*(sum(M8001C45+ M8001C46+ M8001C47+ M8001C48+ M8001C49+ M8001C50+ M8001C51+ M8001C52+ M8001C53+ M8001C54)/ sum(M8001C45+ M8001C46+ M8001C47+ M8001C48+ M8001C49+ M8001C50+ M8001C51+ M8001C52+ M8001C53+ M8001C54+ M8001C55+ M8001C56+ M8001C57+ M8001C58+ M8001C59+ M8001C60+ M8001C61+ M8001C62+ M8001C63+ M8001C64+ M8001C65+ M8001C66+ M8001C67+ M8001C68+ M8001C69+ M8001C70+ M8001C71+ M8001C72+ M8001C73)) | [6 empty] | TRUE
|  | MAC层DL SCH信道重传TB数（16QAM） | 修订 | 2014-09-04 | 统计范围内，本指标统计了小区在DL SCH信道上采用16QAM调制方式的重传TB数。eNodeB根据UE的下行信道质量决定UE的重传MCS索引，每一个MCS索引对应了一种调制方式。 | 个 | 整型 | Eutrancell | A |  |  | 文件接口 | 否 | Eutrancell | 是 | sum(M8001C12)*(sum(M8001C55+ M8001C56+ M8001C57+ M8001C58+ M8001C59+ M8001C60+ M8001C61+ M8001C237)/ sum(M8001C45+ M8001C46+ M8001C47+ M8001C48+ M8001C49+ M8001C50+ M8001C51+ M8001C52+ M8001C53+ M8001C54+ M8001C55+ M8001C56+ M8001C57+ M8001C58+ M8001C59+ M8001C60+ M8001C61+ M8001C62+ M8001C63+ M8001C64+ M8001C65+ M8001C66+ M8001C67+ M8001C68+ M8001C69+ M8001C70+ M8001C71+ M8001C72+ M8001C73+ M8001C236+ M8001C237+ M8001C238)) | [6 empty] | FALSE | 文件接口 | 否 | Eutrancell | 是 | sum(M8001C12)*(sum(M8001C55+ M8001C56+ M8001C57+ M8001C58+ M8001C59+ M8001C60+ M8001C61)/ sum(M8001C45+ M8001C46+ M8001C47+ M8001C48+ M8001C49+ M8001C50+ M8001C51+ M8001C52+ M8001C53+ M8001C54+ M8001C55+ M8001C56+ M8001C57+ M8001C58+ M8001C59+ M8001C60+ M8001C61+ M8001C62+ M8001C63+ M8001C64+ M8001C65+ M8001C66+ M8001C67+ M8001C68+ M8001C69+ M8001C70+ M8001C71+ M8001C72+ M8001C73)) | [6 empty] | FALSE | 文件接口 | 否 | Eutrancell | 是 | sum(M8001C12)*(sum(M8001C55+ M8001C56+ M8001C57+ M8001C58+ M8001C59+ M8001C60+ M8001C61+ M8001C237)/ sum(M8001C45+ M8001C46+ M8001C47+ M8001C48+ M8001C49+ M8001C50+ M8001C51+ M8001C52+ M8001C53+ M8001C54+ M8001C55+ M8001C56+ M8001C57+ M8001C58+ M8001C59+ M8001C60+ M8001C61+ M8001C62+ M8001C63+ M8001C64+ M8001C65+ M8001C66+ M8001C67+ M8001C68+ M8001C69+ M8001C70+ M8001C71+ M8001C72+ M8001C73+ M8001C236+ M8001C237+ M8001C238)) | [6 empty] | TRUE | 文件接口 | 否 | Eutrancell | 是 | sum(M8001C12)*(sum(M8001C55+ M8001C56+ M8001C57+ M8001C58+ M8001C59+ M8001C60+ M8001C61)/ sum(M8001C45+ M8001C46+ M8001C47+ M8001C48+ M8001C49+ M8001C50+ M8001C51+ M8001C52+ M8001C53+ M8001C54+ M8001C55+ M8001C56+ M8001C57+ M8001C58+ M8001C59+ M8001C60+ M8001C61+ M8001C62+ M8001C63+ M8001C64+ M8001C65+ M8001C66+ M8001C67+ M8001C68+ M8001C69+ M8001C70+ M8001C71+ M8001C72+ M8001C73)) | [6 empty] | TRUE | 文件接口 | 否 | Eutrancell | 是 | sum(M8001C12)*(sum(M8001C55+ M8001C56+ M8001C57+ M8001C58+ M8001C59+ M8001C60+ M8001C61)/ sum(M8001C45+ M8001C46+ M8001C47+ M8001C48+ M8001C49+ M8001C50+ M8001C51+ M8001C52+ M8001C53+ M8001C54+ M8001C55+ M8001C56+ M8001C57+ M8001C58+ M8001C59+ M8001C60+ M8001C61+ M8001C62+ M8001C63+ M8001C64+ M8001C65+ M8001C66+ M8001C67+ M8001C68+ M8001C69+ M8001C70+ M8001C71+ M8001C72+ M8001C73)) | [6 empty] | TRUE | 文件接口 | 否 | Eutrancell | 是 | sum(M8001C12)*(sum(M8001C55+ M8001C56+ M8001C57+ M8001C58+ M8001C59+ M8001C60+ M8001C61)/ sum(M8001C45+ M8001C46+ M8001C47+ M8001C48+ M8001C49+ M8001C50+ M8001C51+ M8001C52+ M8001C53+ M8001C54+ M8001C55+ M8001C56+ M8001C57+ M8001C58+ M8001C59+ M8001C60+ M8001C61+ M8001C62+ M8001C63+ M8001C64+ M8001C65+ M8001C66+ M8001C67+ M8001C68+ M8001C69+ M8001C70+ M8001C71+ M8001C72+ M8001C73)) | [6 empty] | TRUE | 文件接口 | 否 | Eutrancell | 是 | sum(M8001C12)*(sum(M8001C55+ M8001C56+ M8001C57+ M8001C58+ M8001C59+ M8001C60+ M8001C61)/ sum(M8001C45+ M8001C46+ M8001C47+ M8001C48+ M8001C49+ M8001C50+ M8001C51+ M8001C52+ M8001C53+ M8001C54+ M8001C55+ M8001C56+ M8001C57+ M8001C58+ M8001C59+ M8001C60+ M8001C61+ M8001C62+ M8001C63+ M8001C64+ M8001C65+ M8001C66+ M8001C67+ M8001C68+ M8001C69+ M8001C70+ M8001C71+ M8001C72+ M8001C73)) | [6 empty] | TRUE | 文件接口 | 否 | Eutrancell | 是 | sum(M8001C12)*(sum(M8001C55+ M8001C56+ M8001C57+ M8001C58+ M8001C59+ M8001C60+ M8001C61)/ sum(M8001C45+ M8001C46+ M8001C47+ M8001C48+ M8001C49+ M8001C50+ M8001C51+ M8001C52+ M8001C53+ M8001C54+ M8001C55+ M8001C56+ M8001C57+ M8001C58+ M8001C59+ M8001C60+ M8001C61+ M8001C62+ M8001C63+ M8001C64+ M8001C65+ M8001C66+ M8001C67+ M8001C68+ M8001C69+ M8001C70+ M8001C71+ M8001C72+ M8001C73)) | [6 empty] | TRUE | 文件接口 | 否 | Eutrancell | 是 | sum(M8001C12)*(sum(M8001C55+ M8001C56+ M8001C57+ M8001C58+ M8001C59+ M8001C60+ M8001C61)/ sum(M8001C45+ M8001C46+ M8001C47+ M8001C48+ M8001C49+ M8001C50+ M8001C51+ M8001C52+ M8001C53+ M8001C54+ M8001C55+ M8001C56+ M8001C57+ M8001C58+ M8001C59+ M8001C60+ M8001C61+ M8001C62+ M8001C63+ M8001C64+ M8001C65+ M8001C66+ M8001C67+ M8001C68+ M8001C69+ M8001C70+ M8001C71+ M8001C72+ M8001C73)) | [6 empty] | TRUE | 文件接口 | 否 | Eutrancell | 是 | sum(M8001C12)*(sum(M8001C55+ M8001C56+ M8001C57+ M8001C58+ M8001C59+ M8001C60+ M8001C61)/ sum(M8001C45+ M8001C46+ M8001C47+ M8001C48+ M8001C49+ M8001C50+ M8001C51+ M8001C52+ M8001C53+ M8001C54+ M8001C55+ M8001C56+ M8001C57+ M8001C58+ M8001C59+ M8001C60+ M8001C61+ M8001C62+ M8001C63+ M8001C64+ M8001C65+ M8001C66+ M8001C67+ M8001C68+ M8001C69+ M8001C70+ M8001C71+ M8001C72+ M8001C73)) | [6 empty] | TRUE | 文件接口 | 否 | Eutrancell | 是 | sum(M8001C12)*(sum(M8001C55+ M8001C56+ M8001C57+ M8001C58+ M8001C59+ M8001C60+ M8001C61)/ sum(M8001C45+ M8001C46+ M8001C47+ M8001C48+ M8001C49+ M8001C50+ M8001C51+ M8001C52+ M8001C53+ M8001C54+ M8001C55+ M8001C56+ M8001C57+ M8001C58+ M8001C59+ M8001C60+ M8001C61+ M8001C62+ M8001C63+ M8001C64+ M8001C65+ M8001C66+ M8001C67+ M8001C68+ M8001C69+ M8001C70+ M8001C71+ M8001C72+ M8001C73)) | [6 empty] | TRUE | 文件接口 | 否 | Eutrancell | 是 | sum(M8001C12)*(sum(M8001C55+ M8001C56+ M8001C57+ M8001C58+ M8001C59+ M8001C60+ M8001C61)/ sum(M8001C45+ M8001C46+ M8001C47+ M8001C48+ M8001C49+ M8001C50+ M8001C51+ M8001C52+ M8001C53+ M8001C54+ M8001C55+ M8001C56+ M8001C57+ M8001C58+ M8001C59+ M8001C60+ M8001C61+ M8001C62+ M8001C63+ M8001C64+ M8001C65+ M8001C66+ M8001C67+ M8001C68+ M8001C69+ M8001C70+ M8001C71+ M8001C72+ M8001C73)) | [6 empty] | TRUE | 文件接口 | 否 | Eutrancell | 是 | sum(M8001C12)*(sum(M8001C55+ M8001C56+ M8001C57+ M8001C58+ M8001C59+ M8001C60+ M8001C61)/ sum(M8001C45+ M8001C46+ M8001C47+ M8001C48+ M8001C49+ M8001C50+ M8001C51+ M8001C52+ M8001C53+ M8001C54+ M8001C55+ M8001C56+ M8001C57+ M8001C58+ M8001C59+ M8001C60+ M8001C61+ M8001C62+ M8001C63+ M8001C64+ M8001C65+ M8001C66+ M8001C67+ M8001C68+ M8001C69+ M8001C70+ M8001C71+ M8001C72+ M8001C73)) | [6 empty] | TRUE | 文件接口 | 否 | Eutrancell | 是 | sum(M8001C12)*(sum(M8001C55+ M8001C56+ M8001C57+ M8001C58+ M8001C59+ M8001C60+ M8001C61)/ sum(M8001C45+ M8001C46+ M8001C47+ M8001C48+ M8001C49+ M8001C50+ M8001C51+ M8001C52+ M8001C53+ M8001C54+ M8001C55+ M8001C56+ M8001C57+ M8001C58+ M8001C59+ M8001C60+ M8001C61+ M8001C62+ M8001C63+ M8001C64+ M8001C65+ M8001C66+ M8001C67+ M8001C68+ M8001C69+ M8001C70+ M8001C71+ M8001C72+ M8001C73)) | [6 empty] | TRUE | 文件接口 | 否 | Eutrancell | 是 | sum(M8001C12)*(sum(M8001C55+ M8001C56+ M8001C57+ M8001C58+ M8001C59+ M8001C60+ M8001C61)/ sum(M8001C45+ M8001C46+ M8001C47+ M8001C48+ M8001C49+ M8001C50+ M8001C51+ M8001C52+ M8001C53+ M8001C54+ M8001C55+ M8001C56+ M8001C57+ M8001C58+ M8001C59+ M8001C60+ M8001C61+ M8001C62+ M8001C63+ M8001C64+ M8001C65+ M8001C66+ M8001C67+ M8001C68+ M8001C69+ M8001C70+ M8001C71+ M8001C72+ M8001C73)) | [6 empty] | TRUE | 文件接口 | 否 | Eutrancell | 是 | sum(M8001C12)*(sum(M8001C55+ M8001C56+ M8001C57+ M8001C58+ M8001C59+ M8001C60+ M8001C61)/ sum(M8001C45+ M8001C46+ M8001C47+ M8001C48+ M8001C49+ M8001C50+ M8001C51+ M8001C52+ M8001C53+ M8001C54+ M8001C55+ M8001C56+ M8001C57+ M8001C58+ M8001C59+ M8001C60+ M8001C61+ M8001C62+ M8001C63+ M8001C64+ M8001C65+ M8001C66+ M8001C67+ M8001C68+ M8001C69+ M8001C70+ M8001C71+ M8001C72+ M8001C73)) | [6 empty] | TRUE | 文件接口 | 否 | Eutrancell | 是 | sum(M8001C12)*(sum(M8001C55+ M8001C56+ M8001C57+ M8001C58+ M8001C59+ M8001C60+ M8001C61)/ sum(M8001C45+ M8001C46+ M8001C47+ M8001C48+ M8001C49+ M8001C50+ M8001C51+ M8001C52+ M8001C53+ M8001C54+ M8001C55+ M8001C56+ M8001C57+ M8001C58+ M8001C59+ M8001C60+ M8001C61+ M8001C62+ M8001C63+ M8001C64+ M8001C65+ M8001C66+ M8001C67+ M8001C68+ M8001C69+ M8001C70+ M8001C71+ M8001C72+ M8001C73)) | [6 empty] | TRUE
|  | MAC层DL SCH信道重传TB数（64QAM） | 修订 | 2014-09-04 | 统计范围内，本指标统计了小区在DL SCH信道上采用64QAM调制方式的重传TB数。eNodeB根据UE的下行信道质量决定UE的重传MCS索引，每一个MCS索引对应了一种调制方式。 | 个 | 整型 | Eutrancell | A |  |  | 文件接口 | 否 | Eutrancell | 是 | sum(M8001C12)(sum(M8001C62+ M8001C63+ M8001C64+ M8001C65+ M8001C66+ M8001C67+ M8001C68+ M8001C69+ M8001C70+ M8001C71+ M8001C72+ M8001C73+ M8001C238)/ sum(M8001C45+ M8001C46+ M8001C47+ M8001C48+ M8001C49+ M8001C50+ M8001C51+ M8001C52+ M8001C53+ M8001C54+ M8001C55+ M8001C56+ M8001C57+ M8001C58+ M8001C59+ M8001C60+ M8001C61+ M8001C62+ M8001C63+ M8001C64+ M8001C65+ M8001C66+ M8001C67+ M8001C68+ M8001C69+ M8001C70+ M8001C71+ M8001C72+ M8001C73+ M8001C236+ M8001C237+ M8001C238)) | [6 empty] | FALSE | 文件接口 | 否 | Eutrancell | 是 | sum(M8001C12)(sum(M8001C62+ M8001C63+ M8001C64+ M8001C65+ M8001C66+ M8001C67+ M8001C68+ M8001C69+ M8001C70+ M8001C71+ M8001C72+ M8001C73)/ sum(M8001C45+ M8001C46+ M8001C47+ M8001C48+ M8001C49+ M8001C50+ M8001C51+ M8001C52+ M8001C53+ M8001C54+ M8001C55+ M8001C56+ M8001C57+ M8001C58+ M8001C59+ M8001C60+ M8001C61+ M8001C62+ M8001C63+ M8001C64+ M8001C65+ M8001C66+ M8001C67+ M8001C68+ M8001C69+ M8001C70+ M8001C71+ M8001C72+ M8001C73)) | [6 empty] | FALSE | 文件接口 | 否 | Eutrancell | 是 | sum(M8001C12)(sum(M8001C62+ M8001C63+ M8001C64+ M8001C65+ M8001C66+ M8001C67+ M8001C68+ M8001C69+ M8001C70+ M8001C71+ M8001C72+ M8001C73+ M8001C238)/ sum(M8001C45+ M8001C46+ M8001C47+ M8001C48+ M8001C49+ M8001C50+ M8001C51+ M8001C52+ M8001C53+ M8001C54+ M8001C55+ M8001C56+ M8001C57+ M8001C58+ M8001C59+ M8001C60+ M8001C61+ M8001C62+ M8001C63+ M8001C64+ M8001C65+ M8001C66+ M8001C67+ M8001C68+ M8001C69+ M8001C70+ M8001C71+ M8001C72+ M8001C73+ M8001C236+ M8001C237+ M8001C238)) | [6 empty] | TRUE | 文件接口 | 否 | Eutrancell | 是 | sum(M8001C12)(sum(M8001C62+ M8001C63+ M8001C64+ M8001C65+ M8001C66+ M8001C67+ M8001C68+ M8001C69+ M8001C70+ M8001C71+ M8001C72+ M8001C73)/ sum(M8001C45+ M8001C46+ M8001C47+ M8001C48+ M8001C49+ M8001C50+ M8001C51+ M8001C52+ M8001C53+ M8001C54+ M8001C55+ M8001C56+ M8001C57+ M8001C58+ M8001C59+ M8001C60+ M8001C61+ M8001C62+ M8001C63+ M8001C64+ M8001C65+ M8001C66+ M8001C67+ M8001C68+ M8001C69+ M8001C70+ M8001C71+ M8001C72+ M8001C73)) | [6 empty] | TRUE | 文件接口 | 否 | Eutrancell | 是 | sum(M8001C12)(sum(M8001C62+ M8001C63+ M8001C64+ M8001C65+ M8001C66+ M8001C67+ M8001C68+ M8001C69+ M8001C70+ M8001C71+ M8001C72+ M8001C73)/ sum(M8001C45+ M8001C46+ M8001C47+ M8001C48+ M8001C49+ M8001C50+ M8001C51+ M8001C52+ M8001C53+ M8001C54+ M8001C55+ M8001C56+ M8001C57+ M8001C58+ M8001C59+ M8001C60+ M8001C61+ M8001C62+ M8001C63+ M8001C64+ M8001C65+ M8001C66+ M8001C67+ M8001C68+ M8001C69+ M8001C70+ M8001C71+ M8001C72+ M8001C73)) | [6 empty] | TRUE | 文件接口 | 否 | Eutrancell | 是 | sum(M8001C12)(sum(M8001C62+ M8001C63+ M8001C64+ M8001C65+ M8001C66+ M8001C67+ M8001C68+ M8001C69+ M8001C70+ M8001C71+ M8001C72+ M8001C73)/ sum(M8001C45+ M8001C46+ M8001C47+ M8001C48+ M8001C49+ M8001C50+ M8001C51+ M8001C52+ M8001C53+ M8001C54+ M8001C55+ M8001C56+ M8001C57+ M8001C58+ M8001C59+ M8001C60+ M8001C61+ M8001C62+ M8001C63+ M8001C64+ M8001C65+ M8001C66+ M8001C67+ M8001C68+ M8001C69+ M8001C70+ M8001C71+ M8001C72+ M8001C73)) | [6 empty] | TRUE | 文件接口 | 否 | Eutrancell | 是 | sum(M8001C12)(sum(M8001C62+ M8001C63+ M8001C64+ M8001C65+ M8001C66+ M8001C67+ M8001C68+ M8001C69+ M8001C70+ M8001C71+ M8001C72+ M8001C73)/ sum(M8001C45+ M8001C46+ M8001C47+ M8001C48+ M8001C49+ M8001C50+ M8001C51+ M8001C52+ M8001C53+ M8001C54+ M8001C55+ M8001C56+ M8001C57+ M8001C58+ M8001C59+ M8001C60+ M8001C61+ M8001C62+ M8001C63+ M8001C64+ M8001C65+ M8001C66+ M8001C67+ M8001C68+ M8001C69+ M8001C70+ M8001C71+ M8001C72+ M8001C73)) | [6 empty] | TRUE | 文件接口 | 否 | Eutrancell | 是 | sum(M8001C12)(sum(M8001C62+ M8001C63+ M8001C64+ M8001C65+ M8001C66+ M8001C67+ M8001C68+ M8001C69+ M8001C70+ M8001C71+ M8001C72+ M8001C73)/ sum(M8001C45+ M8001C46+ M8001C47+ M8001C48+ M8001C49+ M8001C50+ M8001C51+ M8001C52+ M8001C53+ M8001C54+ M8001C55+ M8001C56+ M8001C57+ M8001C58+ M8001C59+ M8001C60+ M8001C61+ M8001C62+ M8001C63+ M8001C64+ M8001C65+ M8001C66+ M8001C67+ M8001C68+ M8001C69+ M8001C70+ M8001C71+ M8001C72+ M8001C73)) | [6 empty] | TRUE | 文件接口 | 否 | Eutrancell | 是 | sum(M8001C12)(sum(M8001C62+ M8001C63+ M8001C64+ M8001C65+ M8001C66+ M8001C67+ M8001C68+ M8001C69+ M8001C70+ M8001C71+ M8001C72+ M8001C73)/ sum(M8001C45+ M8001C46+ M8001C47+ M8001C48+ M8001C49+ M8001C50+ M8001C51+ M8001C52+ M8001C53+ M8001C54+ M8001C55+ M8001C56+ M8001C57+ M8001C58+ M8001C59+ M8001C60+ M8001C61+ M8001C62+ M8001C63+ M8001C64+ M8001C65+ M8001C66+ M8001C67+ M8001C68+ M8001C69+ M8001C70+ M8001C71+ M8001C72+ M8001C73)) | [6 empty] | TRUE | 文件接口 | 否 | Eutrancell | 是 | sum(M8001C12)(sum(M8001C62+ M8001C63+ M8001C64+ M8001C65+ M8001C66+ M8001C67+ M8001C68+ M8001C69+ M8001C70+ M8001C71+ M8001C72+ M8001C73)/ sum(M8001C45+ M8001C46+ M8001C47+ M8001C48+ M8001C49+ M8001C50+ M8001C51+ M8001C52+ M8001C53+ M8001C54+ M8001C55+ M8001C56+ M8001C57+ M8001C58+ M8001C59+ M8001C60+ M8001C61+ M8001C62+ M8001C63+ M8001C64+ M8001C65+ M8001C66+ M8001C67+ M8001C68+ M8001C69+ M8001C70+ M8001C71+ M8001C72+ M8001C73)) | [6 empty] | TRUE | 文件接口 | 否 | Eutrancell | 是 | sum(M8001C12)(sum(M8001C62+ M8001C63+ M8001C64+ M8001C65+ M8001C66+ M8001C67+ M8001C68+ M8001C69+ M8001C70+ M8001C71+ M8001C72+ M8001C73)/ sum(M8001C45+ M8001C46+ M8001C47+ M8001C48+ M8001C49+ M8001C50+ M8001C51+ M8001C52+ M8001C53+ M8001C54+ M8001C55+ M8001C56+ M8001C57+ M8001C58+ M8001C59+ M8001C60+ M8001C61+ M8001C62+ M8001C63+ M8001C64+ M8001C65+ M8001C66+ M8001C67+ M8001C68+ M8001C69+ M8001C70+ M8001C71+ M8001C72+ M8001C73)) | [6 empty] | TRUE | 文件接口 | 否 | Eutrancell | 是 | sum(M8001C12)(sum(M8001C62+ M8001C63+ M8001C64+ M8001C65+ M8001C66+ M8001C67+ M8001C68+ M8001C69+ M8001C70+ M8001C71+ M8001C72+ M8001C73)/ sum(M8001C45+ M8001C46+ M8001C47+ M8001C48+ M8001C49+ M8001C50+ M8001C51+ M8001C52+ M8001C53+ M8001C54+ M8001C55+ M8001C56+ M8001C57+ M8001C58+ M8001C59+ M8001C60+ M8001C61+ M8001C62+ M8001C63+ M8001C64+ M8001C65+ M8001C66+ M8001C67+ M8001C68+ M8001C69+ M8001C70+ M8001C71+ M8001C72+ M8001C73)) | [6 empty] | TRUE | 文件接口 | 否 | Eutrancell | 是 | sum(M8001C12)(sum(M8001C62+ M8001C63+ M8001C64+ M8001C65+ M8001C66+ M8001C67+ M8001C68+ M8001C69+ M8001C70+ M8001C71+ M8001C72+ M8001C73)/ sum(M8001C45+ M8001C46+ M8001C47+ M8001C48+ M8001C49+ M8001C50+ M8001C51+ M8001C52+ M8001C53+ M8001C54+ M8001C55+ M8001C56+ M8001C57+ M8001C58+ M8001C59+ M8001C60+ M8001C61+ M8001C62+ M8001C63+ M8001C64+ M8001C65+ M8001C66+ M8001C67+ M8001C68+ M8001C69+ M8001C70+ M8001C71+ M8001C72+ M8001C73)) | [6 empty] | TRUE | 文件接口 | 否 | Eutrancell | 是 | sum(M8001C12)(sum(M8001C62+ M8001C63+ M8001C64+ M8001C65+ M8001C66+ M8001C67+ M8001C68+ M8001C69+ M8001C70+ M8001C71+ M8001C72+ M8001C73)/ sum(M8001C45+ M8001C46+ M8001C47+ M8001C48+ M8001C49+ M8001C50+ M8001C51+ M8001C52+ M8001C53+ M8001C54+ M8001C55+ M8001C56+ M8001C57+ M8001C58+ M8001C59+ M8001C60+ M8001C61+ M8001C62+ M8001C63+ M8001C64+ M8001C65+ M8001C66+ M8001C67+ M8001C68+ M8001C69+ M8001C70+ M8001C71+ M8001C72+ M8001C73)) | [6 empty] | TRUE | 文件接口 | 否 | Eutrancell | 是 | sum(M8001C12)(sum(M8001C62+ M8001C63+ M8001C64+ M8001C65+ M8001C66+ M8001C67+ M8001C68+ M8001C69+ M8001C70+ M8001C71+ M8001C72+ M8001C73)/ sum(M8001C45+ M8001C46+ M8001C47+ M8001C48+ M8001C49+ M8001C50+ M8001C51+ M8001C52+ M8001C53+ M8001C54+ M8001C55+ M8001C56+ M8001C57+ M8001C58+ M8001C59+ M8001C60+ M8001C61+ M8001C62+ M8001C63+ M8001C64+ M8001C65+ M8001C66+ M8001C67+ M8001C68+ M8001C69+ M8001C70+ M8001C71+ M8001C72+ M8001C73)) | [6 empty] | TRUE | 文件接口 | 否 | Eutrancell | 是 | sum(M8001C12)(sum(M8001C62+ M8001C63+ M8001C64+ M8001C65+ M8001C66+ M8001C67+ M8001C68+ M8001C69+ M8001C70+ M8001C71+ M8001C72+ M8001C73)/ sum(M8001C45+ M8001C46+ M8001C47+ M8001C48+ M8001C49+ M8001C50+ M8001C51+ M8001C52+ M8001C53+ M8001C54+ M8001C55+ M8001C56+ M8001C57+ M8001C58+ M8001C59+ M8001C60+ M8001C61+ M8001C62+ M8001C63+ M8001C64+ M8001C65+ M8001C66+ M8001C67+ M8001C68+ M8001C69+ M8001C70+ M8001C71+ M8001C72+ M8001C73)) | [6 empty] | TRUE | 文件接口 | 否 | Eutrancell | 是 | sum(M8001C12)(sum(M8001C62+ M8001C63+ M8001C64+ M8001C65+ M8001C66+ M8001C67+ M8001C68+ M8001C69+ M8001C70+ M8001C71+ M8001C72+ M8001C73)/ sum(M8001C45+ M8001C46+ M8001C47+ M8001C48+ M8001C49+ M8001C50+ M8001C51+ M8001C52+ M8001C53+ M8001C54+ M8001C55+ M8001C56+ M8001C57+ M8001C58+ M8001C59+ M8001C60+ M8001C61+ M8001C62+ M8001C63+ M8001C64+ M8001C65+ M8001C66+ M8001C67+ M8001C68+ M8001C69+ M8001C70+ M8001C71+ M8001C72+ M8001C73)) | [6 empty] | TRUE
|  | MAC层UL SCH信道重传TB数（QPSK） | 修订 | 2014-09-04 | 统计范围内，本指标统计了小区在UL SCH信道上采用QPSK调制方式的重传TB数。 | 个 | 整型 | Eutrancell | A |  |  | 文件接口 | 否 | Eutrancell | 是 | sum(M8001C14+M8001C15)*(sum(M8001C16+ M8001C17+ M8001C18+ M8001C19+ M8001C20+ M8001C21+ M8001C22+ M8001C23+ M8001C24+ M8001C25+ M8001C26)/ sum(M8001C16+ M8001C17+ M8001C18+ M8001C19+ M8001C20+ M8001C21+ M8001C22+ M8001C23+ M8001C24+ M8001C25+ M8001C26+ M8001C27+ M8001C28+ M8001C29+ M8001C30+ M8001C31+ M8001C32+ M8001C33+ M8001C34+ M8001C35+ M8001C36+ M8001C37+ M8001C38+ M8001C39+ M8001C40+ M8001C41+ M8001C42+ M8001C43+ M8001C44)) | [6 empty] | TRUE | 文件接口 | 否 | Eutrancell | 是 | sum(M8001C14+M8001C15)*(sum(M8001C16+ M8001C17+ M8001C18+ M8001C19+ M8001C20+ M8001C21+ M8001C22+ M8001C23+ M8001C24+ M8001C25+ M8001C26)/ sum(M8001C16+ M8001C17+ M8001C18+ M8001C19+ M8001C20+ M8001C21+ M8001C22+ M8001C23+ M8001C24+ M8001C25+ M8001C26+ M8001C27+ M8001C28+ M8001C29+ M8001C30+ M8001C31+ M8001C32+ M8001C33+ M8001C34+ M8001C35+ M8001C36+ M8001C37+ M8001C38+ M8001C39+ M8001C40+ M8001C41+ M8001C42+ M8001C43+ M8001C44)) | [6 empty] | TRUE | 文件接口 | 否 | Eutrancell | 是 | sum(M8001C14+M8001C15)*(sum(M8001C16+ M8001C17+ M8001C18+ M8001C19+ M8001C20+ M8001C21+ M8001C22+ M8001C23+ M8001C24+ M8001C25+ M8001C26)/ sum(M8001C16+ M8001C17+ M8001C18+ M8001C19+ M8001C20+ M8001C21+ M8001C22+ M8001C23+ M8001C24+ M8001C25+ M8001C26+ M8001C27+ M8001C28+ M8001C29+ M8001C30+ M8001C31+ M8001C32+ M8001C33+ M8001C34+ M8001C35+ M8001C36+ M8001C37+ M8001C38+ M8001C39+ M8001C40+ M8001C41+ M8001C42+ M8001C43+ M8001C44)) | [6 empty] | TRUE | 文件接口 | 否 | Eutrancell | 是 | sum(M8001C14+M8001C15)*(sum(M8001C16+ M8001C17+ M8001C18+ M8001C19+ M8001C20+ M8001C21+ M8001C22+ M8001C23+ M8001C24+ M8001C25+ M8001C26)/ sum(M8001C16+ M8001C17+ M8001C18+ M8001C19+ M8001C20+ M8001C21+ M8001C22+ M8001C23+ M8001C24+ M8001C25+ M8001C26+ M8001C27+ M8001C28+ M8001C29+ M8001C30+ M8001C31+ M8001C32+ M8001C33+ M8001C34+ M8001C35+ M8001C36+ M8001C37+ M8001C38+ M8001C39+ M8001C40+ M8001C41+ M8001C42+ M8001C43+ M8001C44)) | [6 empty] | TRUE | 文件接口 | 否 | Eutrancell | 是 | sum(M8001C14+M8001C15)*(sum(M8001C16+ M8001C17+ M8001C18+ M8001C19+ M8001C20+ M8001C21+ M8001C22+ M8001C23+ M8001C24+ M8001C25+ M8001C26)/ sum(M8001C16+ M8001C17+ M8001C18+ M8001C19+ M8001C20+ M8001C21+ M8001C22+ M8001C23+ M8001C24+ M8001C25+ M8001C26+ M8001C27+ M8001C28+ M8001C29+ M8001C30+ M8001C31+ M8001C32+ M8001C33+ M8001C34+ M8001C35+ M8001C36+ M8001C37+ M8001C38+ M8001C39+ M8001C40+ M8001C41+ M8001C42+ M8001C43+ M8001C44)) | [6 empty] | TRUE | 文件接口 | 否 | Eutrancell | 是 | sum(M8001C14+M8001C15)*(sum(M8001C16+ M8001C17+ M8001C18+ M8001C19+ M8001C20+ M8001C21+ M8001C22+ M8001C23+ M8001C24+ M8001C25+ M8001C26)/ sum(M8001C16+ M8001C17+ M8001C18+ M8001C19+ M8001C20+ M8001C21+ M8001C22+ M8001C23+ M8001C24+ M8001C25+ M8001C26+ M8001C27+ M8001C28+ M8001C29+ M8001C30+ M8001C31+ M8001C32+ M8001C33+ M8001C34+ M8001C35+ M8001C36+ M8001C37+ M8001C38+ M8001C39+ M8001C40+ M8001C41+ M8001C42+ M8001C43+ M8001C44)) | [6 empty] | TRUE | 文件接口 | 否 | Eutrancell | 是 | sum(M8001C14+M8001C15)*(sum(M8001C16+ M8001C17+ M8001C18+ M8001C19+ M8001C20+ M8001C21+ M8001C22+ M8001C23+ M8001C24+ M8001C25+ M8001C26)/ sum(M8001C16+ M8001C17+ M8001C18+ M8001C19+ M8001C20+ M8001C21+ M8001C22+ M8001C23+ M8001C24+ M8001C25+ M8001C26+ M8001C27+ M8001C28+ M8001C29+ M8001C30+ M8001C31+ M8001C32+ M8001C33+ M8001C34+ M8001C35+ M8001C36+ M8001C37+ M8001C38+ M8001C39+ M8001C40+ M8001C41+ M8001C42+ M8001C43+ M8001C44)) | [6 empty] | TRUE | 文件接口 | 否 | Eutrancell | 是 | sum(M8001C14+M8001C15)*(sum(M8001C16+ M8001C17+ M8001C18+ M8001C19+ M8001C20+ M8001C21+ M8001C22+ M8001C23+ M8001C24+ M8001C25+ M8001C26)/ sum(M8001C16+ M8001C17+ M8001C18+ M8001C19+ M8001C20+ M8001C21+ M8001C22+ M8001C23+ M8001C24+ M8001C25+ M8001C26+ M8001C27+ M8001C28+ M8001C29+ M8001C30+ M8001C31+ M8001C32+ M8001C33+ M8001C34+ M8001C35+ M8001C36+ M8001C37+ M8001C38+ M8001C39+ M8001C40+ M8001C41+ M8001C42+ M8001C43+ M8001C44)) | [6 empty] | TRUE | 文件接口 | 否 | Eutrancell | 是 | sum(M8001C14+M8001C15)*(sum(M8001C16+ M8001C17+ M8001C18+ M8001C19+ M8001C20+ M8001C21+ M8001C22+ M8001C23+ M8001C24+ M8001C25+ M8001C26)/ sum(M8001C16+ M8001C17+ M8001C18+ M8001C19+ M8001C20+ M8001C21+ M8001C22+ M8001C23+ M8001C24+ M8001C25+ M8001C26+ M8001C27+ M8001C28+ M8001C29+ M8001C30+ M8001C31+ M8001C32+ M8001C33+ M8001C34+ M8001C35+ M8001C36+ M8001C37+ M8001C38+ M8001C39+ M8001C40+ M8001C41+ M8001C42+ M8001C43+ M8001C44)) | [6 empty] | TRUE | 文件接口 | 否 | Eutrancell | 是 | sum(M8001C14+M8001C15)*(sum(M8001C16+ M8001C17+ M8001C18+ M8001C19+ M8001C20+ M8001C21+ M8001C22+ M8001C23+ M8001C24+ M8001C25+ M8001C26)/ sum(M8001C16+ M8001C17+ M8001C18+ M8001C19+ M8001C20+ M8001C21+ M8001C22+ M8001C23+ M8001C24+ M8001C25+ M8001C26+ M8001C27+ M8001C28+ M8001C29+ M8001C30+ M8001C31+ M8001C32+ M8001C33+ M8001C34+ M8001C35+ M8001C36+ M8001C37+ M8001C38+ M8001C39+ M8001C40+ M8001C41+ M8001C42+ M8001C43+ M8001C44)) | [6 empty] | TRUE | 文件接口 | 否 | Eutrancell | 是 | sum(M8001C14+M8001C15)*(sum(M8001C16+ M8001C17+ M8001C18+ M8001C19+ M8001C20+ M8001C21+ M8001C22+ M8001C23+ M8001C24+ M8001C25+ M8001C26)/ sum(M8001C16+ M8001C17+ M8001C18+ M8001C19+ M8001C20+ M8001C21+ M8001C22+ M8001C23+ M8001C24+ M8001C25+ M8001C26+ M8001C27+ M8001C28+ M8001C29+ M8001C30+ M8001C31+ M8001C32+ M8001C33+ M8001C34+ M8001C35+ M8001C36+ M8001C37+ M8001C38+ M8001C39+ M8001C40+ M8001C41+ M8001C42+ M8001C43+ M8001C44)) | [6 empty] | TRUE | 文件接口 | 否 | Eutrancell | 是 | sum(M8001C14+M8001C15)*(sum(M8001C16+ M8001C17+ M8001C18+ M8001C19+ M8001C20+ M8001C21+ M8001C22+ M8001C23+ M8001C24+ M8001C25+ M8001C26)/ sum(M8001C16+ M8001C17+ M8001C18+ M8001C19+ M8001C20+ M8001C21+ M8001C22+ M8001C23+ M8001C24+ M8001C25+ M8001C26+ M8001C27+ M8001C28+ M8001C29+ M8001C30+ M8001C31+ M8001C32+ M8001C33+ M8001C34+ M8001C35+ M8001C36+ M8001C37+ M8001C38+ M8001C39+ M8001C40+ M8001C41+ M8001C42+ M8001C43+ M8001C44)) | [6 empty] | TRUE | 文件接口 | 否 | Eutrancell | 是 | sum(M8001C14+M8001C15)*(sum(M8001C16+ M8001C17+ M8001C18+ M8001C19+ M8001C20+ M8001C21+ M8001C22+ M8001C23+ M8001C24+ M8001C25+ M8001C26)/ sum(M8001C16+ M8001C17+ M8001C18+ M8001C19+ M8001C20+ M8001C21+ M8001C22+ M8001C23+ M8001C24+ M8001C25+ M8001C26+ M8001C27+ M8001C28+ M8001C29+ M8001C30+ M8001C31+ M8001C32+ M8001C33+ M8001C34+ M8001C35+ M8001C36+ M8001C37+ M8001C38+ M8001C39+ M8001C40+ M8001C41+ M8001C42+ M8001C43+ M8001C44)) | [6 empty] | TRUE | 文件接口 | 否 | Eutrancell | 是 | sum(M8001C14+M8001C15)*(sum(M8001C16+ M8001C17+ M8001C18+ M8001C19+ M8001C20+ M8001C21+ M8001C22+ M8001C23+ M8001C24+ M8001C25+ M8001C26)/ sum(M8001C16+ M8001C17+ M8001C18+ M8001C19+ M8001C20+ M8001C21+ M8001C22+ M8001C23+ M8001C24+ M8001C25+ M8001C26+ M8001C27+ M8001C28+ M8001C29+ M8001C30+ M8001C31+ M8001C32+ M8001C33+ M8001C34+ M8001C35+ M8001C36+ M8001C37+ M8001C38+ M8001C39+ M8001C40+ M8001C41+ M8001C42+ M8001C43+ M8001C44)) | [6 empty] | TRUE | 文件接口 | 否 | Eutrancell | 是 | sum(M8001C14+M8001C15)*(sum(M8001C16+ M8001C17+ M8001C18+ M8001C19+ M8001C20+ M8001C21+ M8001C22+ M8001C23+ M8001C24+ M8001C25+ M8001C26)/ sum(M8001C16+ M8001C17+ M8001C18+ M8001C19+ M8001C20+ M8001C21+ M8001C22+ M8001C23+ M8001C24+ M8001C25+ M8001C26+ M8001C27+ M8001C28+ M8001C29+ M8001C30+ M8001C31+ M8001C32+ M8001C33+ M8001C34+ M8001C35+ M8001C36+ M8001C37+ M8001C38+ M8001C39+ M8001C40+ M8001C41+ M8001C42+ M8001C43+ M8001C44)) | [6 empty] | TRUE | 文件接口 | 否 | Eutrancell | 是 | sum(M8001C14+M8001C15)*(sum(M8001C16+ M8001C17+ M8001C18+ M8001C19+ M8001C20+ M8001C21+ M8001C22+ M8001C23+ M8001C24+ M8001C25+ M8001C26)/ sum(M8001C16+ M8001C17+ M8001C18+ M8001C19+ M8001C20+ M8001C21+ M8001C22+ M8001C23+ M8001C24+ M8001C25+ M8001C26+ M8001C27+ M8001C28+ M8001C29+ M8001C30+ M8001C31+ M8001C32+ M8001C33+ M8001C34+ M8001C35+ M8001C36+ M8001C37+ M8001C38+ M8001C39+ M8001C40+ M8001C41+ M8001C42+ M8001C43+ M8001C44)) | [6 empty] | TRUE | 文件接口 | 否 | Eutrancell | 是 | sum(M8001C14+M8001C15)*(sum(M8001C16+ M8001C17+ M8001C18+ M8001C19+ M8001C20+ M8001C21+ M8001C22+ M8001C23+ M8001C24+ M8001C25+ M8001C26)/ sum(M8001C16+ M8001C17+ M8001C18+ M8001C19+ M8001C20+ M8001C21+ M8001C22+ M8001C23+ M8001C24+ M8001C25+ M8001C26+ M8001C27+ M8001C28+ M8001C29+ M8001C30+ M8001C31+ M8001C32+ M8001C33+ M8001C34+ M8001C35+ M8001C36+ M8001C37+ M8001C38+ M8001C39+ M8001C40+ M8001C41+ M8001C42+ M8001C43+ M8001C44)) | [6 empty] | TRUE
|  | MAC层UL SCH信道重传TB数（16QAM） | 修订 | 2014-09-04 | 统计范围内，本指标统计了小区在UL SCH信道上采用16QAM调制方式的重传TB数。 | 个 | 整型 | Eutrancell | A |  |  | 文件接口 | 否 | Eutrancell | 是 | sum(M8001C14+M8001C15)*(sum(M8001C27+ M8001C28+ M8001C29+ M8001C30+ M8001C31+ M8001C32+ M8001C33+ M8001C34+ M8001C35+ M8001C36+ M8001C37+ M8001C38+ M8001C39+ M8001C40)/ sum(M8001C16+ M8001C17+ M8001C18+ M8001C19+ M8001C20+ M8001C21+ M8001C22+ M8001C23+ M8001C24+ M8001C25+ M8001C26+ M8001C27+ M8001C28+ M8001C29+ M8001C30+ M8001C31+ M8001C32+ M8001C33+ M8001C34+ M8001C35+ M8001C36+ M8001C37+ M8001C38+ M8001C39+ M8001C40+ M8001C41+ M8001C42+ M8001C43+ M8001C44)) | [6 empty] | TRUE | 文件接口 | 否 | Eutrancell | 是 | sum(M8001C14+M8001C15)*(sum(M8001C27+ M8001C28+ M8001C29+ M8001C30+ M8001C31+ M8001C32+ M8001C33+ M8001C34+ M8001C35+ M8001C36+ M8001C37+ M8001C38+ M8001C39+ M8001C40)/ sum(M8001C16+ M8001C17+ M8001C18+ M8001C19+ M8001C20+ M8001C21+ M8001C22+ M8001C23+ M8001C24+ M8001C25+ M8001C26+ M8001C27+ M8001C28+ M8001C29+ M8001C30+ M8001C31+ M8001C32+ M8001C33+ M8001C34+ M8001C35+ M8001C36+ M8001C37+ M8001C38+ M8001C39+ M8001C40+ M8001C41+ M8001C42+ M8001C43+ M8001C44)) | [6 empty] | TRUE | 文件接口 | 否 | Eutrancell | 是 | sum(M8001C14+M8001C15)*(sum(M8001C27+ M8001C28+ M8001C29+ M8001C30+ M8001C31+ M8001C32+ M8001C33+ M8001C34+ M8001C35+ M8001C36+ M8001C37+ M8001C38+ M8001C39+ M8001C40)/ sum(M8001C16+ M8001C17+ M8001C18+ M8001C19+ M8001C20+ M8001C21+ M8001C22+ M8001C23+ M8001C24+ M8001C25+ M8001C26+ M8001C27+ M8001C28+ M8001C29+ M8001C30+ M8001C31+ M8001C32+ M8001C33+ M8001C34+ M8001C35+ M8001C36+ M8001C37+ M8001C38+ M8001C39+ M8001C40+ M8001C41+ M8001C42+ M8001C43+ M8001C44)) | [6 empty] | TRUE | 文件接口 | 否 | Eutrancell | 是 | sum(M8001C14+M8001C15)*(sum(M8001C27+ M8001C28+ M8001C29+ M8001C30+ M8001C31+ M8001C32+ M8001C33+ M8001C34+ M8001C35+ M8001C36)/ sum(M8001C16+ M8001C17+ M8001C18+ M8001C19+ M8001C20+ M8001C21+ M8001C22+ M8001C23+ M8001C24+ M8001C25+ M8001C26+ M8001C27+ M8001C28+ M8001C29+ M8001C30+ M8001C31+ M8001C32+ M8001C33+ M8001C34+ M8001C35+ M8001C36+ M8001C37+ M8001C38+ M8001C39+ M8001C40+ M8001C41+ M8001C42+ M8001C43+ M8001C44)) | [5 empty] | 2017.09.20 | FALSE | 文件接口 | 否 | Eutrancell | 是 | sum(M8001C14+M8001C15)*(sum(M8001C27+ M8001C28+ M8001C29+ M8001C30+ M8001C31+ M8001C32+ M8001C33+ M8001C34+ M8001C35+ M8001C36)/ sum(M8001C16+ M8001C17+ M8001C18+ M8001C19+ M8001C20+ M8001C21+ M8001C22+ M8001C23+ M8001C24+ M8001C25+ M8001C26+ M8001C27+ M8001C28+ M8001C29+ M8001C30+ M8001C31+ M8001C32+ M8001C33+ M8001C34+ M8001C35+ M8001C36+ M8001C37+ M8001C38+ M8001C39+ M8001C40+ M8001C41+ M8001C42+ M8001C43+ M8001C44)) | [5 empty] | 2017.09.20 | TRUE | 文件接口 | 否 | Eutrancell | 是 | sum(M8001C14+M8001C15)*(sum(M8001C27+ M8001C28+ M8001C29+ M8001C30+ M8001C31+ M8001C32+ M8001C33+ M8001C34+ M8001C35+ M8001C36)/ sum(M8001C16+ M8001C17+ M8001C18+ M8001C19+ M8001C20+ M8001C21+ M8001C22+ M8001C23+ M8001C24+ M8001C25+ M8001C26+ M8001C27+ M8001C28+ M8001C29+ M8001C30+ M8001C31+ M8001C32+ M8001C33+ M8001C34+ M8001C35+ M8001C36+ M8001C37+ M8001C38+ M8001C39+ M8001C40+ M8001C41+ M8001C42+ M8001C43+ M8001C44)) | [5 empty] | 2017.09.20 | TRUE | 文件接口 | 否 | Eutrancell | 是 | sum(M8001C14+M8001C15)*(sum(M8001C27+ M8001C28+ M8001C29+ M8001C30+ M8001C31+ M8001C32+ M8001C33+ M8001C34+ M8001C35+ M8001C36)/ sum(M8001C16+ M8001C17+ M8001C18+ M8001C19+ M8001C20+ M8001C21+ M8001C22+ M8001C23+ M8001C24+ M8001C25+ M8001C26+ M8001C27+ M8001C28+ M8001C29+ M8001C30+ M8001C31+ M8001C32+ M8001C33+ M8001C34+ M8001C35+ M8001C36+ M8001C37+ M8001C38+ M8001C39+ M8001C40+ M8001C41+ M8001C42+ M8001C43+ M8001C44)) | [5 empty] | 2017.09.20 | TRUE | 文件接口 | 否 | Eutrancell | 是 | sum(M8001C14+M8001C15)*(sum(M8001C27+ M8001C28+ M8001C29+ M8001C30+ M8001C31+ M8001C32+ M8001C33+ M8001C34+ M8001C35+ M8001C36)/ sum(M8001C16+ M8001C17+ M8001C18+ M8001C19+ M8001C20+ M8001C21+ M8001C22+ M8001C23+ M8001C24+ M8001C25+ M8001C26+ M8001C27+ M8001C28+ M8001C29+ M8001C30+ M8001C31+ M8001C32+ M8001C33+ M8001C34+ M8001C35+ M8001C36+ M8001C37+ M8001C38+ M8001C39+ M8001C40+ M8001C41+ M8001C42+ M8001C43+ M8001C44)) | [5 empty] | 2017.09.20 | TRUE | 文件接口 | 否 | Eutrancell | 是 | sum(M8001C14+M8001C15)*(sum(M8001C27+ M8001C28+ M8001C29+ M8001C30+ M8001C31+ M8001C32+ M8001C33+ M8001C34+ M8001C35+ M8001C36)/ sum(M8001C16+ M8001C17+ M8001C18+ M8001C19+ M8001C20+ M8001C21+ M8001C22+ M8001C23+ M8001C24+ M8001C25+ M8001C26+ M8001C27+ M8001C28+ M8001C29+ M8001C30+ M8001C31+ M8001C32+ M8001C33+ M8001C34+ M8001C35+ M8001C36+ M8001C37+ M8001C38+ M8001C39+ M8001C40+ M8001C41+ M8001C42+ M8001C43+ M8001C44)) | [5 empty] | 2017.09.20 | TRUE | 文件接口 | 否 | Eutrancell | 是 | sum(M8001C14+M8001C15)*(sum(M8001C27+ M8001C28+ M8001C29+ M8001C30+ M8001C31+ M8001C32+ M8001C33+ M8001C34+ M8001C35+ M8001C36)/ sum(M8001C16+ M8001C17+ M8001C18+ M8001C19+ M8001C20+ M8001C21+ M8001C22+ M8001C23+ M8001C24+ M8001C25+ M8001C26+ M8001C27+ M8001C28+ M8001C29+ M8001C30+ M8001C31+ M8001C32+ M8001C33+ M8001C34+ M8001C35+ M8001C36+ M8001C37+ M8001C38+ M8001C39+ M8001C40+ M8001C41+ M8001C42+ M8001C43+ M8001C44)) | [5 empty] | 2017.09.20 | TRUE | 文件接口 | 否 | Eutrancell | 是 | sum(M8001C14+M8001C15)*(sum(M8001C27+ M8001C28+ M8001C29+ M8001C30+ M8001C31+ M8001C32+ M8001C33+ M8001C34+ M8001C35+ M8001C36)/ sum(M8001C16+ M8001C17+ M8001C18+ M8001C19+ M8001C20+ M8001C21+ M8001C22+ M8001C23+ M8001C24+ M8001C25+ M8001C26+ M8001C27+ M8001C28+ M8001C29+ M8001C30+ M8001C31+ M8001C32+ M8001C33+ M8001C34+ M8001C35+ M8001C36+ M8001C37+ M8001C38+ M8001C39+ M8001C40+ M8001C41+ M8001C42+ M8001C43+ M8001C44)) | [5 empty] | 2017.09.20 | TRUE | 文件接口 | 否 | Eutrancell | 是 | sum(M8001C14+M8001C15)*(sum(M8001C27+ M8001C28+ M8001C29+ M8001C30+ M8001C31+ M8001C32+ M8001C33+ M8001C34+ M8001C35+ M8001C36)/ sum(M8001C16+ M8001C17+ M8001C18+ M8001C19+ M8001C20+ M8001C21+ M8001C22+ M8001C23+ M8001C24+ M8001C25+ M8001C26+ M8001C27+ M8001C28+ M8001C29+ M8001C30+ M8001C31+ M8001C32+ M8001C33+ M8001C34+ M8001C35+ M8001C36+ M8001C37+ M8001C38+ M8001C39+ M8001C40+ M8001C41+ M8001C42+ M8001C43+ M8001C44)) | [5 empty] | 2017.09.20 | TRUE | 文件接口 | 否 | Eutrancell | 是 | sum(M8001C14+M8001C15)*(sum(M8001C27+ M8001C28+ M8001C29+ M8001C30+ M8001C31+ M8001C32+ M8001C33+ M8001C34+ M8001C35+ M8001C36)/ sum(M8001C16+ M8001C17+ M8001C18+ M8001C19+ M8001C20+ M8001C21+ M8001C22+ M8001C23+ M8001C24+ M8001C25+ M8001C26+ M8001C27+ M8001C28+ M8001C29+ M8001C30+ M8001C31+ M8001C32+ M8001C33+ M8001C34+ M8001C35+ M8001C36+ M8001C37+ M8001C38+ M8001C39+ M8001C40+ M8001C41+ M8001C42+ M8001C43+ M8001C44)) | [5 empty] | 2017.09.20 | TRUE | 文件接口 | 否 | Eutrancell | 是 | sum(M8001C14+M8001C15)*(sum(M8001C27+ M8001C28+ M8001C29+ M8001C30+ M8001C31+ M8001C32+ M8001C33+ M8001C34+ M8001C35+ M8001C36)/ sum(M8001C16+ M8001C17+ M8001C18+ M8001C19+ M8001C20+ M8001C21+ M8001C22+ M8001C23+ M8001C24+ M8001C25+ M8001C26+ M8001C27+ M8001C28+ M8001C29+ M8001C30+ M8001C31+ M8001C32+ M8001C33+ M8001C34+ M8001C35+ M8001C36+ M8001C37+ M8001C38+ M8001C39+ M8001C40+ M8001C41+ M8001C42+ M8001C43+ M8001C44)) | [5 empty] | 2017.09.20 | TRUE | 文件接口 | 否 | Eutrancell | 是 | sum(M8001C14+M8001C15)*(sum(M8001C27+ M8001C28+ M8001C29+ M8001C30+ M8001C31+ M8001C32+ M8001C33+ M8001C34+ M8001C35+ M8001C36)/ sum(M8001C16+ M8001C17+ M8001C18+ M8001C19+ M8001C20+ M8001C21+ M8001C22+ M8001C23+ M8001C24+ M8001C25+ M8001C26+ M8001C27+ M8001C28+ M8001C29+ M8001C30+ M8001C31+ M8001C32+ M8001C33+ M8001C34+ M8001C35+ M8001C36+ M8001C37+ M8001C38+ M8001C39+ M8001C40+ M8001C41+ M8001C42+ M8001C43+ M8001C44)) | [5 empty] | 2017.09.20 | TRUE | 文件接口 | 否 | Eutrancell | 是 | sum(M8001C14+M8001C15)*(sum(M8001C27+ M8001C28+ M8001C29+ M8001C30+ M8001C31+ M8001C32+ M8001C33+ M8001C34+ M8001C35+ M8001C36)/ sum(M8001C16+ M8001C17+ M8001C18+ M8001C19+ M8001C20+ M8001C21+ M8001C22+ M8001C23+ M8001C24+ M8001C25+ M8001C26+ M8001C27+ M8001C28+ M8001C29+ M8001C30+ M8001C31+ M8001C32+ M8001C33+ M8001C34+ M8001C35+ M8001C36+ M8001C37+ M8001C38+ M8001C39+ M8001C40+ M8001C41+ M8001C42+ M8001C43+ M8001C44)) | [5 empty] | 2017.09.20 | TRUE | 文件接口 | 否 | Eutrancell | 是 | sum(M8001C14+M8001C15)*(sum(M8001C27+ M8001C28+ M8001C29+ M8001C30+ M8001C31+ M8001C32+ M8001C33+ M8001C34+ M8001C35+ M8001C36)/ sum(M8001C16+ M8001C17+ M8001C18+ M8001C19+ M8001C20+ M8001C21+ M8001C22+ M8001C23+ M8001C24+ M8001C25+ M8001C26+ M8001C27+ M8001C28+ M8001C29+ M8001C30+ M8001C31+ M8001C32+ M8001C33+ M8001C34+ M8001C35+ M8001C36+ M8001C37+ M8001C38+ M8001C39+ M8001C40+ M8001C41+ M8001C42+ M8001C43+ M8001C44)) | [5 empty] | 2017.09.20 | TRUE
|  | MAC层UL SCH信道重传TB数（64QAM） | 修订 | 2014-09-04 | 统计范围内，本指标统计了小区在UL SCH信道上采用64QAM调制方式的重传TB数。 | 个 | 整型 | Eutrancell | A |  |  | 文件接口 | 否 | Eutrancell | 是 | sum(M8001C14+M8001C15)*(sum( M8001C41+ M8001C42+ M8001C43+ M8001C44)/ sum(M8001C16+ M8001C17+ M8001C18+ M8001C19+ M8001C20+ M8001C21+ M8001C22+ M8001C23+ M8001C24+ M8001C25+ M8001C26+ M8001C27+ M8001C28+ M8001C29+ M8001C30+ M8001C31+ M8001C32+ M8001C33+ M8001C34+ M8001C35+ M8001C36+ M8001C37+ M8001C38+ M8001C39+ M8001C40+ M8001C41+ M8001C42+ M8001C43+ M8001C44)) | [6 empty] | TRUE | 文件接口 | 否 | Eutrancell | 是 | sum(M8001C14+M8001C15)*(sum( M8001C41+ M8001C42+ M8001C43+ M8001C44)/ sum(M8001C16+ M8001C17+ M8001C18+ M8001C19+ M8001C20+ M8001C21+ M8001C22+ M8001C23+ M8001C24+ M8001C25+ M8001C26+ M8001C27+ M8001C28+ M8001C29+ M8001C30+ M8001C31+ M8001C32+ M8001C33+ M8001C34+ M8001C35+ M8001C36+ M8001C37+ M8001C38+ M8001C39+ M8001C40+ M8001C41+ M8001C42+ M8001C43+ M8001C44)) | [6 empty] | TRUE | 文件接口 | 否 | Eutrancell | 是 | sum(M8001C14+M8001C15)*(sum( M8001C41+ M8001C42+ M8001C43+ M8001C44)/ sum(M8001C16+ M8001C17+ M8001C18+ M8001C19+ M8001C20+ M8001C21+ M8001C22+ M8001C23+ M8001C24+ M8001C25+ M8001C26+ M8001C27+ M8001C28+ M8001C29+ M8001C30+ M8001C31+ M8001C32+ M8001C33+ M8001C34+ M8001C35+ M8001C36+ M8001C37+ M8001C38+ M8001C39+ M8001C40+ M8001C41+ M8001C42+ M8001C43+ M8001C44)) | [6 empty] | TRUE | 文件接口 | 否 | Eutrancell | 是 | sum(M8001C14+M8001C15)*(sum( M8001C37+ M8001C38+ M8001C39+ M8001C40+ M8001C41+ M8001C42+ M8001C43+ M8001C44)/ sum(M8001C16+ M8001C17+ M8001C18+ M8001C19+ M8001C20+ M8001C21+ M8001C22+ M8001C23+ M8001C24+ M8001C25+ M8001C26+ M8001C27+ M8001C28+ M8001C29+ M8001C30+ M8001C31+ M8001C32+ M8001C33+ M8001C34+ M8001C35+ M8001C36+ M8001C37+ M8001C38+ M8001C39+ M8001C40+ M8001C41+ M8001C42+ M8001C43+ M8001C44)) | [5 empty] | 2017.09.20 | FALSE | 文件接口 | 否 | Eutrancell | 是 | sum(M8001C14+M8001C15)*(sum( M8001C37+ M8001C38+ M8001C39+ M8001C40+ M8001C41+ M8001C42+ M8001C43+ M8001C44)/ sum(M8001C16+ M8001C17+ M8001C18+ M8001C19+ M8001C20+ M8001C21+ M8001C22+ M8001C23+ M8001C24+ M8001C25+ M8001C26+ M8001C27+ M8001C28+ M8001C29+ M8001C30+ M8001C31+ M8001C32+ M8001C33+ M8001C34+ M8001C35+ M8001C36+ M8001C37+ M8001C38+ M8001C39+ M8001C40+ M8001C41+ M8001C42+ M8001C43+ M8001C44)) | [5 empty] | 2017.09.20 | TRUE | 文件接口 | 否 | Eutrancell | 是 | sum(M8001C14+M8001C15)*(sum( M8001C37+ M8001C38+ M8001C39+ M8001C40+ M8001C41+ M8001C42+ M8001C43+ M8001C44)/ sum(M8001C16+ M8001C17+ M8001C18+ M8001C19+ M8001C20+ M8001C21+ M8001C22+ M8001C23+ M8001C24+ M8001C25+ M8001C26+ M8001C27+ M8001C28+ M8001C29+ M8001C30+ M8001C31+ M8001C32+ M8001C33+ M8001C34+ M8001C35+ M8001C36+ M8001C37+ M8001C38+ M8001C39+ M8001C40+ M8001C41+ M8001C42+ M8001C43+ M8001C44)) | [5 empty] | 2017.09.20 | TRUE | 文件接口 | 否 | Eutrancell | 是 | sum(M8001C14+M8001C15)*(sum( M8001C37+ M8001C38+ M8001C39+ M8001C40+ M8001C41+ M8001C42+ M8001C43+ M8001C44)/ sum(M8001C16+ M8001C17+ M8001C18+ M8001C19+ M8001C20+ M8001C21+ M8001C22+ M8001C23+ M8001C24+ M8001C25+ M8001C26+ M8001C27+ M8001C28+ M8001C29+ M8001C30+ M8001C31+ M8001C32+ M8001C33+ M8001C34+ M8001C35+ M8001C36+ M8001C37+ M8001C38+ M8001C39+ M8001C40+ M8001C41+ M8001C42+ M8001C43+ M8001C44)) | [5 empty] | 2017.09.20 | TRUE | 文件接口 | 否 | Eutrancell | 是 | sum(M8001C14+M8001C15)*(sum( M8001C37+ M8001C38+ M8001C39+ M8001C40+ M8001C41+ M8001C42+ M8001C43+ M8001C44)/ sum(M8001C16+ M8001C17+ M8001C18+ M8001C19+ M8001C20+ M8001C21+ M8001C22+ M8001C23+ M8001C24+ M8001C25+ M8001C26+ M8001C27+ M8001C28+ M8001C29+ M8001C30+ M8001C31+ M8001C32+ M8001C33+ M8001C34+ M8001C35+ M8001C36+ M8001C37+ M8001C38+ M8001C39+ M8001C40+ M8001C41+ M8001C42+ M8001C43+ M8001C44)) | [5 empty] | 2017.09.20 | TRUE | 文件接口 | 否 | Eutrancell | 是 | sum(M8001C14+M8001C15)*(sum( M8001C37+ M8001C38+ M8001C39+ M8001C40+ M8001C41+ M8001C42+ M8001C43+ M8001C44)/ sum(M8001C16+ M8001C17+ M8001C18+ M8001C19+ M8001C20+ M8001C21+ M8001C22+ M8001C23+ M8001C24+ M8001C25+ M8001C26+ M8001C27+ M8001C28+ M8001C29+ M8001C30+ M8001C31+ M8001C32+ M8001C33+ M8001C34+ M8001C35+ M8001C36+ M8001C37+ M8001C38+ M8001C39+ M8001C40+ M8001C41+ M8001C42+ M8001C43+ M8001C44)) | [5 empty] | 2017.09.20 | TRUE | 文件接口 | 否 | Eutrancell | 是 | sum(M8001C14+M8001C15)*(sum( M8001C37+ M8001C38+ M8001C39+ M8001C40+ M8001C41+ M8001C42+ M8001C43+ M8001C44)/ sum(M8001C16+ M8001C17+ M8001C18+ M8001C19+ M8001C20+ M8001C21+ M8001C22+ M8001C23+ M8001C24+ M8001C25+ M8001C26+ M8001C27+ M8001C28+ M8001C29+ M8001C30+ M8001C31+ M8001C32+ M8001C33+ M8001C34+ M8001C35+ M8001C36+ M8001C37+ M8001C38+ M8001C39+ M8001C40+ M8001C41+ M8001C42+ M8001C43+ M8001C44)) | [5 empty] | 2017.09.20 | TRUE | 文件接口 | 否 | Eutrancell | 是 | sum(M8001C14+M8001C15)*(sum( M8001C37+ M8001C38+ M8001C39+ M8001C40+ M8001C41+ M8001C42+ M8001C43+ M8001C44)/ sum(M8001C16+ M8001C17+ M8001C18+ M8001C19+ M8001C20+ M8001C21+ M8001C22+ M8001C23+ M8001C24+ M8001C25+ M8001C26+ M8001C27+ M8001C28+ M8001C29+ M8001C30+ M8001C31+ M8001C32+ M8001C33+ M8001C34+ M8001C35+ M8001C36+ M8001C37+ M8001C38+ M8001C39+ M8001C40+ M8001C41+ M8001C42+ M8001C43+ M8001C44)) | [5 empty] | 2017.09.20 | TRUE | 文件接口 | 否 | Eutrancell | 是 | sum(M8001C14+M8001C15)*(sum( M8001C37+ M8001C38+ M8001C39+ M8001C40+ M8001C41+ M8001C42+ M8001C43+ M8001C44)/ sum(M8001C16+ M8001C17+ M8001C18+ M8001C19+ M8001C20+ M8001C21+ M8001C22+ M8001C23+ M8001C24+ M8001C25+ M8001C26+ M8001C27+ M8001C28+ M8001C29+ M8001C30+ M8001C31+ M8001C32+ M8001C33+ M8001C34+ M8001C35+ M8001C36+ M8001C37+ M8001C38+ M8001C39+ M8001C40+ M8001C41+ M8001C42+ M8001C43+ M8001C44)) | [5 empty] | 2017.09.20 | TRUE | 文件接口 | 否 | Eutrancell | 是 | sum(M8001C14+M8001C15)*(sum( M8001C37+ M8001C38+ M8001C39+ M8001C40+ M8001C41+ M8001C42+ M8001C43+ M8001C44)/ sum(M8001C16+ M8001C17+ M8001C18+ M8001C19+ M8001C20+ M8001C21+ M8001C22+ M8001C23+ M8001C24+ M8001C25+ M8001C26+ M8001C27+ M8001C28+ M8001C29+ M8001C30+ M8001C31+ M8001C32+ M8001C33+ M8001C34+ M8001C35+ M8001C36+ M8001C37+ M8001C38+ M8001C39+ M8001C40+ M8001C41+ M8001C42+ M8001C43+ M8001C44)) | [5 empty] | 2017.09.20 | TRUE | 文件接口 | 否 | Eutrancell | 是 | sum(M8001C14+M8001C15)*(sum( M8001C37+ M8001C38+ M8001C39+ M8001C40+ M8001C41+ M8001C42+ M8001C43+ M8001C44)/ sum(M8001C16+ M8001C17+ M8001C18+ M8001C19+ M8001C20+ M8001C21+ M8001C22+ M8001C23+ M8001C24+ M8001C25+ M8001C26+ M8001C27+ M8001C28+ M8001C29+ M8001C30+ M8001C31+ M8001C32+ M8001C33+ M8001C34+ M8001C35+ M8001C36+ M8001C37+ M8001C38+ M8001C39+ M8001C40+ M8001C41+ M8001C42+ M8001C43+ M8001C44)) | [5 empty] | 2017.09.20 | TRUE | 文件接口 | 否 | Eutrancell | 是 | sum(M8001C14+M8001C15)*(sum( M8001C37+ M8001C38+ M8001C39+ M8001C40+ M8001C41+ M8001C42+ M8001C43+ M8001C44)/ sum(M8001C16+ M8001C17+ M8001C18+ M8001C19+ M8001C20+ M8001C21+ M8001C22+ M8001C23+ M8001C24+ M8001C25+ M8001C26+ M8001C27+ M8001C28+ M8001C29+ M8001C30+ M8001C31+ M8001C32+ M8001C33+ M8001C34+ M8001C35+ M8001C36+ M8001C37+ M8001C38+ M8001C39+ M8001C40+ M8001C41+ M8001C42+ M8001C43+ M8001C44)) | [5 empty] | 2017.09.20 | TRUE | 文件接口 | 否 | Eutrancell | 是 | sum(M8001C14+M8001C15)*(sum( M8001C37+ M8001C38+ M8001C39+ M8001C40+ M8001C41+ M8001C42+ M8001C43+ M8001C44)/ sum(M8001C16+ M8001C17+ M8001C18+ M8001C19+ M8001C20+ M8001C21+ M8001C22+ M8001C23+ M8001C24+ M8001C25+ M8001C26+ M8001C27+ M8001C28+ M8001C29+ M8001C30+ M8001C31+ M8001C32+ M8001C33+ M8001C34+ M8001C35+ M8001C36+ M8001C37+ M8001C38+ M8001C39+ M8001C40+ M8001C41+ M8001C42+ M8001C43+ M8001C44)) | [5 empty] | 2017.09.20 | TRUE | 文件接口 | 否 | Eutrancell | 是 | sum(M8001C14+M8001C15)*(sum( M8001C37+ M8001C38+ M8001C39+ M8001C40+ M8001C41+ M8001C42+ M8001C43+ M8001C44)/ sum(M8001C16+ M8001C17+ M8001C18+ M8001C19+ M8001C20+ M8001C21+ M8001C22+ M8001C23+ M8001C24+ M8001C25+ M8001C26+ M8001C27+ M8001C28+ M8001C29+ M8001C30+ M8001C31+ M8001C32+ M8001C33+ M8001C34+ M8001C35+ M8001C36+ M8001C37+ M8001C38+ M8001C39+ M8001C40+ M8001C41+ M8001C42+ M8001C43+ M8001C44)) | [5 empty] | 2017.09.20 | TRUE
|  | MAC层DL SCH信道传输TB总数（QPSK） | 修订 | 2014-09-04 | 统计范围内，本指标统计了小区在DL SCH信道上采用QPSK调制方式的TB总数。 | 个 | 整型 | Eutrancell | A |  |  | 文件接口 | 否 | Eutrancell | 是 | sum(M8001C11+M8001C12)*(sum(M8001C45+ M8001C46+ M8001C47+ M8001C48+ M8001C49+ M8001C50+ M8001C51+ M8001C52+ M8001C53+ M8001C54+ M8001C236)/ sum(M8001C45+ M8001C46+ M8001C47+ M8001C48+ M8001C49+ M8001C50+ M8001C51+ M8001C52+ M8001C53+ M8001C54+ M8001C55+ M8001C56+ M8001C57+ M8001C58+ M8001C59+ M8001C60+ M8001C61+ M8001C62+ M8001C63+ M8001C64+ M8001C65+ M8001C66+ M8001C67+ M8001C68+ M8001C69+ M8001C70+ M8001C71+ M8001C72+ M8001C73+ M8001C236+ M8001C237+ M8001C238)) | [6 empty] | FALSE | 文件接口 | 否 | Eutrancell | 是 | sum(M8001C11+M8001C12)*(sum(M8001C45+ M8001C46+ M8001C47+ M8001C48+ M8001C49+ M8001C50+ M8001C51+ M8001C52+ M8001C53+ M8001C54)/ sum(M8001C45+ M8001C46+ M8001C47+ M8001C48+ M8001C49+ M8001C50+ M8001C51+ M8001C52+ M8001C53+ M8001C54+ M8001C55+ M8001C56+ M8001C57+ M8001C58+ M8001C59+ M8001C60+ M8001C61+ M8001C62+ M8001C63+ M8001C64+ M8001C65+ M8001C66+ M8001C67+ M8001C68+ M8001C69+ M8001C70+ M8001C71+ M8001C72+ M8001C73)) | [6 empty] | FALSE | 文件接口 | 否 | Eutrancell | 是 | sum(M8001C11+M8001C12)*(sum(M8001C45+ M8001C46+ M8001C47+ M8001C48+ M8001C49+ M8001C50+ M8001C51+ M8001C52+ M8001C53+ M8001C54+ M8001C236)/ sum(M8001C45+ M8001C46+ M8001C47+ M8001C48+ M8001C49+ M8001C50+ M8001C51+ M8001C52+ M8001C53+ M8001C54+ M8001C55+ M8001C56+ M8001C57+ M8001C58+ M8001C59+ M8001C60+ M8001C61+ M8001C62+ M8001C63+ M8001C64+ M8001C65+ M8001C66+ M8001C67+ M8001C68+ M8001C69+ M8001C70+ M8001C71+ M8001C72+ M8001C73+ M8001C236+ M8001C237+ M8001C238)) | [6 empty] | TRUE | 文件接口 | 否 | Eutrancell | 是 | sum(M8001C11+M8001C12)*(sum(M8001C45+ M8001C46+ M8001C47+ M8001C48+ M8001C49+ M8001C50+ M8001C51+ M8001C52+ M8001C53+ M8001C54)/ sum(M8001C45+ M8001C46+ M8001C47+ M8001C48+ M8001C49+ M8001C50+ M8001C51+ M8001C52+ M8001C53+ M8001C54+ M8001C55+ M8001C56+ M8001C57+ M8001C58+ M8001C59+ M8001C60+ M8001C61+ M8001C62+ M8001C63+ M8001C64+ M8001C65+ M8001C66+ M8001C67+ M8001C68+ M8001C69+ M8001C70+ M8001C71+ M8001C72+ M8001C73)) | [6 empty] | TRUE | 文件接口 | 否 | Eutrancell | 是 | sum(M8001C11+M8001C12)*(sum(M8001C45+ M8001C46+ M8001C47+ M8001C48+ M8001C49+ M8001C50+ M8001C51+ M8001C52+ M8001C53+ M8001C54)/ sum(M8001C45+ M8001C46+ M8001C47+ M8001C48+ M8001C49+ M8001C50+ M8001C51+ M8001C52+ M8001C53+ M8001C54+ M8001C55+ M8001C56+ M8001C57+ M8001C58+ M8001C59+ M8001C60+ M8001C61+ M8001C62+ M8001C63+ M8001C64+ M8001C65+ M8001C66+ M8001C67+ M8001C68+ M8001C69+ M8001C70+ M8001C71+ M8001C72+ M8001C73)) | [6 empty] | TRUE | 文件接口 | 否 | Eutrancell | 是 | sum(M8001C11+M8001C12)*(sum(M8001C45+ M8001C46+ M8001C47+ M8001C48+ M8001C49+ M8001C50+ M8001C51+ M8001C52+ M8001C53+ M8001C54)/ sum(M8001C45+ M8001C46+ M8001C47+ M8001C48+ M8001C49+ M8001C50+ M8001C51+ M8001C52+ M8001C53+ M8001C54+ M8001C55+ M8001C56+ M8001C57+ M8001C58+ M8001C59+ M8001C60+ M8001C61+ M8001C62+ M8001C63+ M8001C64+ M8001C65+ M8001C66+ M8001C67+ M8001C68+ M8001C69+ M8001C70+ M8001C71+ M8001C72+ M8001C73)) | [6 empty] | TRUE | 文件接口 | 否 | Eutrancell | 是 | sum(M8001C11+M8001C12)*(sum(M8001C45+ M8001C46+ M8001C47+ M8001C48+ M8001C49+ M8001C50+ M8001C51+ M8001C52+ M8001C53+ M8001C54)/ sum(M8001C45+ M8001C46+ M8001C47+ M8001C48+ M8001C49+ M8001C50+ M8001C51+ M8001C52+ M8001C53+ M8001C54+ M8001C55+ M8001C56+ M8001C57+ M8001C58+ M8001C59+ M8001C60+ M8001C61+ M8001C62+ M8001C63+ M8001C64+ M8001C65+ M8001C66+ M8001C67+ M8001C68+ M8001C69+ M8001C70+ M8001C71+ M8001C72+ M8001C73)) | [6 empty] | TRUE | 文件接口 | 否 | Eutrancell | 是 | sum(M8001C11+M8001C12)*(sum(M8001C45+ M8001C46+ M8001C47+ M8001C48+ M8001C49+ M8001C50+ M8001C51+ M8001C52+ M8001C53+ M8001C54)/ sum(M8001C45+ M8001C46+ M8001C47+ M8001C48+ M8001C49+ M8001C50+ M8001C51+ M8001C52+ M8001C53+ M8001C54+ M8001C55+ M8001C56+ M8001C57+ M8001C58+ M8001C59+ M8001C60+ M8001C61+ M8001C62+ M8001C63+ M8001C64+ M8001C65+ M8001C66+ M8001C67+ M8001C68+ M8001C69+ M8001C70+ M8001C71+ M8001C72+ M8001C73)) | [6 empty] | TRUE | 文件接口 | 否 | Eutrancell | 是 | sum(M8001C11+M8001C12)*(sum(M8001C45+ M8001C46+ M8001C47+ M8001C48+ M8001C49+ M8001C50+ M8001C51+ M8001C52+ M8001C53+ M8001C54)/ sum(M8001C45+ M8001C46+ M8001C47+ M8001C48+ M8001C49+ M8001C50+ M8001C51+ M8001C52+ M8001C53+ M8001C54+ M8001C55+ M8001C56+ M8001C57+ M8001C58+ M8001C59+ M8001C60+ M8001C61+ M8001C62+ M8001C63+ M8001C64+ M8001C65+ M8001C66+ M8001C67+ M8001C68+ M8001C69+ M8001C70+ M8001C71+ M8001C72+ M8001C73)) | [6 empty] | TRUE | 文件接口 | 否 | Eutrancell | 是 | sum(M8001C11+M8001C12)*(sum(M8001C45+ M8001C46+ M8001C47+ M8001C48+ M8001C49+ M8001C50+ M8001C51+ M8001C52+ M8001C53+ M8001C54)/ sum(M8001C45+ M8001C46+ M8001C47+ M8001C48+ M8001C49+ M8001C50+ M8001C51+ M8001C52+ M8001C53+ M8001C54+ M8001C55+ M8001C56+ M8001C57+ M8001C58+ M8001C59+ M8001C60+ M8001C61+ M8001C62+ M8001C63+ M8001C64+ M8001C65+ M8001C66+ M8001C67+ M8001C68+ M8001C69+ M8001C70+ M8001C71+ M8001C72+ M8001C73)) | [6 empty] | TRUE | 文件接口 | 否 | Eutrancell | 是 | sum(M8001C11+M8001C12)*(sum(M8001C45+ M8001C46+ M8001C47+ M8001C48+ M8001C49+ M8001C50+ M8001C51+ M8001C52+ M8001C53+ M8001C54)/ sum(M8001C45+ M8001C46+ M8001C47+ M8001C48+ M8001C49+ M8001C50+ M8001C51+ M8001C52+ M8001C53+ M8001C54+ M8001C55+ M8001C56+ M8001C57+ M8001C58+ M8001C59+ M8001C60+ M8001C61+ M8001C62+ M8001C63+ M8001C64+ M8001C65+ M8001C66+ M8001C67+ M8001C68+ M8001C69+ M8001C70+ M8001C71+ M8001C72+ M8001C73)) | [6 empty] | TRUE | 文件接口 | 否 | Eutrancell | 是 | sum(M8001C11+M8001C12)*(sum(M8001C45+ M8001C46+ M8001C47+ M8001C48+ M8001C49+ M8001C50+ M8001C51+ M8001C52+ M8001C53+ M8001C54)/ sum(M8001C45+ M8001C46+ M8001C47+ M8001C48+ M8001C49+ M8001C50+ M8001C51+ M8001C52+ M8001C53+ M8001C54+ M8001C55+ M8001C56+ M8001C57+ M8001C58+ M8001C59+ M8001C60+ M8001C61+ M8001C62+ M8001C63+ M8001C64+ M8001C65+ M8001C66+ M8001C67+ M8001C68+ M8001C69+ M8001C70+ M8001C71+ M8001C72+ M8001C73)) | [6 empty] | TRUE | 文件接口 | 否 | Eutrancell | 是 | sum(M8001C11+M8001C12)*(sum(M8001C45+ M8001C46+ M8001C47+ M8001C48+ M8001C49+ M8001C50+ M8001C51+ M8001C52+ M8001C53+ M8001C54)/ sum(M8001C45+ M8001C46+ M8001C47+ M8001C48+ M8001C49+ M8001C50+ M8001C51+ M8001C52+ M8001C53+ M8001C54+ M8001C55+ M8001C56+ M8001C57+ M8001C58+ M8001C59+ M8001C60+ M8001C61+ M8001C62+ M8001C63+ M8001C64+ M8001C65+ M8001C66+ M8001C67+ M8001C68+ M8001C69+ M8001C70+ M8001C71+ M8001C72+ M8001C73)) | [6 empty] | TRUE | 文件接口 | 否 | Eutrancell | 是 | sum(M8001C11+M8001C12)*(sum(M8001C45+ M8001C46+ M8001C47+ M8001C48+ M8001C49+ M8001C50+ M8001C51+ M8001C52+ M8001C53+ M8001C54)/ sum(M8001C45+ M8001C46+ M8001C47+ M8001C48+ M8001C49+ M8001C50+ M8001C51+ M8001C52+ M8001C53+ M8001C54+ M8001C55+ M8001C56+ M8001C57+ M8001C58+ M8001C59+ M8001C60+ M8001C61+ M8001C62+ M8001C63+ M8001C64+ M8001C65+ M8001C66+ M8001C67+ M8001C68+ M8001C69+ M8001C70+ M8001C71+ M8001C72+ M8001C73)) | [6 empty] | TRUE | 文件接口 | 否 | Eutrancell | 是 | sum(M8001C11+M8001C12)*(sum(M8001C45+ M8001C46+ M8001C47+ M8001C48+ M8001C49+ M8001C50+ M8001C51+ M8001C52+ M8001C53+ M8001C54)/ sum(M8001C45+ M8001C46+ M8001C47+ M8001C48+ M8001C49+ M8001C50+ M8001C51+ M8001C52+ M8001C53+ M8001C54+ M8001C55+ M8001C56+ M8001C57+ M8001C58+ M8001C59+ M8001C60+ M8001C61+ M8001C62+ M8001C63+ M8001C64+ M8001C65+ M8001C66+ M8001C67+ M8001C68+ M8001C69+ M8001C70+ M8001C71+ M8001C72+ M8001C73)) | [6 empty] | TRUE | 文件接口 | 否 | Eutrancell | 是 | sum(M8001C11+M8001C12)*(sum(M8001C45+ M8001C46+ M8001C47+ M8001C48+ M8001C49+ M8001C50+ M8001C51+ M8001C52+ M8001C53+ M8001C54)/ sum(M8001C45+ M8001C46+ M8001C47+ M8001C48+ M8001C49+ M8001C50+ M8001C51+ M8001C52+ M8001C53+ M8001C54+ M8001C55+ M8001C56+ M8001C57+ M8001C58+ M8001C59+ M8001C60+ M8001C61+ M8001C62+ M8001C63+ M8001C64+ M8001C65+ M8001C66+ M8001C67+ M8001C68+ M8001C69+ M8001C70+ M8001C71+ M8001C72+ M8001C73)) | [6 empty] | TRUE | 文件接口 | 否 | Eutrancell | 是 | sum(M8001C11+M8001C12)*(sum(M8001C45+ M8001C46+ M8001C47+ M8001C48+ M8001C49+ M8001C50+ M8001C51+ M8001C52+ M8001C53+ M8001C54)/ sum(M8001C45+ M8001C46+ M8001C47+ M8001C48+ M8001C49+ M8001C50+ M8001C51+ M8001C52+ M8001C53+ M8001C54+ M8001C55+ M8001C56+ M8001C57+ M8001C58+ M8001C59+ M8001C60+ M8001C61+ M8001C62+ M8001C63+ M8001C64+ M8001C65+ M8001C66+ M8001C67+ M8001C68+ M8001C69+ M8001C70+ M8001C71+ M8001C72+ M8001C73)) | [6 empty] | TRUE
|  | MAC层DL SCH信道传输TB总数（16QAM） | 修订 | 2014-09-04 | 统计范围内，本指标统计了小区在DL SCH信道上采用16QAM调制方式的TB总数。 | 个 | 整型 | Eutrancell | A |  |  | 文件接口 | 否 | Eutrancell | 是 | sum(M8001C11+M8001C12)*(sum(M8001C55+ M8001C56+ M8001C57+ M8001C58+ M8001C59+ M8001C60+ M8001C61+ M8001C237)/ sum(M8001C45+ M8001C46+ M8001C47+ M8001C48+ M8001C49+ M8001C50+ M8001C51+ M8001C52+ M8001C53+ M8001C54+ M8001C55+ M8001C56+ M8001C57+ M8001C58+ M8001C59+ M8001C60+ M8001C61+ M8001C62+ M8001C63+ M8001C64+ M8001C65+ M8001C66+ M8001C67+ M8001C68+ M8001C69+ M8001C70+ M8001C71+ M8001C72+ M8001C73+ M8001C236+ M8001C237+ M8001C238)) | [6 empty] | FALSE | 文件接口 | 否 | Eutrancell | 是 | sum(M8001C11+M8001C12)*(sum(M8001C55+ M8001C56+ M8001C57+ M8001C58+ M8001C59+ M8001C60+ M8001C61)/ sum(M8001C45+ M8001C46+ M8001C47+ M8001C48+ M8001C49+ M8001C50+ M8001C51+ M8001C52+ M8001C53+ M8001C54+ M8001C55+ M8001C56+ M8001C57+ M8001C58+ M8001C59+ M8001C60+ M8001C61+ M8001C62+ M8001C63+ M8001C64+ M8001C65+ M8001C66+ M8001C67+ M8001C68+ M8001C69+ M8001C70+ M8001C71+ M8001C72+ M8001C73)) | [6 empty] | FALSE | 文件接口 | 否 | Eutrancell | 是 | sum(M8001C11+M8001C12)*(sum(M8001C55+ M8001C56+ M8001C57+ M8001C58+ M8001C59+ M8001C60+ M8001C61+ M8001C237)/ sum(M8001C45+ M8001C46+ M8001C47+ M8001C48+ M8001C49+ M8001C50+ M8001C51+ M8001C52+ M8001C53+ M8001C54+ M8001C55+ M8001C56+ M8001C57+ M8001C58+ M8001C59+ M8001C60+ M8001C61+ M8001C62+ M8001C63+ M8001C64+ M8001C65+ M8001C66+ M8001C67+ M8001C68+ M8001C69+ M8001C70+ M8001C71+ M8001C72+ M8001C73+ M8001C236+ M8001C237+ M8001C238)) | [6 empty] | TRUE | 文件接口 | 否 | Eutrancell | 是 | sum(M8001C11+M8001C12)*(sum(M8001C55+ M8001C56+ M8001C57+ M8001C58+ M8001C59+ M8001C60+ M8001C61)/ sum(M8001C45+ M8001C46+ M8001C47+ M8001C48+ M8001C49+ M8001C50+ M8001C51+ M8001C52+ M8001C53+ M8001C54+ M8001C55+ M8001C56+ M8001C57+ M8001C58+ M8001C59+ M8001C60+ M8001C61+ M8001C62+ M8001C63+ M8001C64+ M8001C65+ M8001C66+ M8001C67+ M8001C68+ M8001C69+ M8001C70+ M8001C71+ M8001C72+ M8001C73)) | [6 empty] | TRUE | 文件接口 | 否 | Eutrancell | 是 | sum(M8001C11+M8001C12)*(sum(M8001C55+ M8001C56+ M8001C57+ M8001C58+ M8001C59+ M8001C60+ M8001C61)/ sum(M8001C45+ M8001C46+ M8001C47+ M8001C48+ M8001C49+ M8001C50+ M8001C51+ M8001C52+ M8001C53+ M8001C54+ M8001C55+ M8001C56+ M8001C57+ M8001C58+ M8001C59+ M8001C60+ M8001C61+ M8001C62+ M8001C63+ M8001C64+ M8001C65+ M8001C66+ M8001C67+ M8001C68+ M8001C69+ M8001C70+ M8001C71+ M8001C72+ M8001C73)) | [6 empty] | TRUE | 文件接口 | 否 | Eutrancell | 是 | sum(M8001C11+M8001C12)*(sum(M8001C55+ M8001C56+ M8001C57+ M8001C58+ M8001C59+ M8001C60+ M8001C61)/ sum(M8001C45+ M8001C46+ M8001C47+ M8001C48+ M8001C49+ M8001C50+ M8001C51+ M8001C52+ M8001C53+ M8001C54+ M8001C55+ M8001C56+ M8001C57+ M8001C58+ M8001C59+ M8001C60+ M8001C61+ M8001C62+ M8001C63+ M8001C64+ M8001C65+ M8001C66+ M8001C67+ M8001C68+ M8001C69+ M8001C70+ M8001C71+ M8001C72+ M8001C73)) | [6 empty] | TRUE | 文件接口 | 否 | Eutrancell | 是 | sum(M8001C11+M8001C12)*(sum(M8001C55+ M8001C56+ M8001C57+ M8001C58+ M8001C59+ M8001C60+ M8001C61)/ sum(M8001C45+ M8001C46+ M8001C47+ M8001C48+ M8001C49+ M8001C50+ M8001C51+ M8001C52+ M8001C53+ M8001C54+ M8001C55+ M8001C56+ M8001C57+ M8001C58+ M8001C59+ M8001C60+ M8001C61+ M8001C62+ M8001C63+ M8001C64+ M8001C65+ M8001C66+ M8001C67+ M8001C68+ M8001C69+ M8001C70+ M8001C71+ M8001C72+ M8001C73)) | [6 empty] | TRUE | 文件接口 | 否 | Eutrancell | 是 | sum(M8001C11+M8001C12)*(sum(M8001C55+ M8001C56+ M8001C57+ M8001C58+ M8001C59+ M8001C60+ M8001C61)/ sum(M8001C45+ M8001C46+ M8001C47+ M8001C48+ M8001C49+ M8001C50+ M8001C51+ M8001C52+ M8001C53+ M8001C54+ M8001C55+ M8001C56+ M8001C57+ M8001C58+ M8001C59+ M8001C60+ M8001C61+ M8001C62+ M8001C63+ M8001C64+ M8001C65+ M8001C66+ M8001C67+ M8001C68+ M8001C69+ M8001C70+ M8001C71+ M8001C72+ M8001C73)) | [6 empty] | TRUE | 文件接口 | 否 | Eutrancell | 是 | sum(M8001C11+M8001C12)*(sum(M8001C55+ M8001C56+ M8001C57+ M8001C58+ M8001C59+ M8001C60+ M8001C61)/ sum(M8001C45+ M8001C46+ M8001C47+ M8001C48+ M8001C49+ M8001C50+ M8001C51+ M8001C52+ M8001C53+ M8001C54+ M8001C55+ M8001C56+ M8001C57+ M8001C58+ M8001C59+ M8001C60+ M8001C61+ M8001C62+ M8001C63+ M8001C64+ M8001C65+ M8001C66+ M8001C67+ M8001C68+ M8001C69+ M8001C70+ M8001C71+ M8001C72+ M8001C73)) | [6 empty] | TRUE | 文件接口 | 否 | Eutrancell | 是 | sum(M8001C11+M8001C12)*(sum(M8001C55+ M8001C56+ M8001C57+ M8001C58+ M8001C59+ M8001C60+ M8001C61)/ sum(M8001C45+ M8001C46+ M8001C47+ M8001C48+ M8001C49+ M8001C50+ M8001C51+ M8001C52+ M8001C53+ M8001C54+ M8001C55+ M8001C56+ M8001C57+ M8001C58+ M8001C59+ M8001C60+ M8001C61+ M8001C62+ M8001C63+ M8001C64+ M8001C65+ M8001C66+ M8001C67+ M8001C68+ M8001C69+ M8001C70+ M8001C71+ M8001C72+ M8001C73)) | [6 empty] | TRUE | 文件接口 | 否 | Eutrancell | 是 | sum(M8001C11+M8001C12)*(sum(M8001C55+ M8001C56+ M8001C57+ M8001C58+ M8001C59+ M8001C60+ M8001C61)/ sum(M8001C45+ M8001C46+ M8001C47+ M8001C48+ M8001C49+ M8001C50+ M8001C51+ M8001C52+ M8001C53+ M8001C54+ M8001C55+ M8001C56+ M8001C57+ M8001C58+ M8001C59+ M8001C60+ M8001C61+ M8001C62+ M8001C63+ M8001C64+ M8001C65+ M8001C66+ M8001C67+ M8001C68+ M8001C69+ M8001C70+ M8001C71+ M8001C72+ M8001C73)) | [6 empty] | TRUE | 文件接口 | 否 | Eutrancell | 是 | sum(M8001C11+M8001C12)*(sum(M8001C55+ M8001C56+ M8001C57+ M8001C58+ M8001C59+ M8001C60+ M8001C61)/ sum(M8001C45+ M8001C46+ M8001C47+ M8001C48+ M8001C49+ M8001C50+ M8001C51+ M8001C52+ M8001C53+ M8001C54+ M8001C55+ M8001C56+ M8001C57+ M8001C58+ M8001C59+ M8001C60+ M8001C61+ M8001C62+ M8001C63+ M8001C64+ M8001C65+ M8001C66+ M8001C67+ M8001C68+ M8001C69+ M8001C70+ M8001C71+ M8001C72+ M8001C73)) | [6 empty] | TRUE | 文件接口 | 否 | Eutrancell | 是 | sum(M8001C11+M8001C12)*(sum(M8001C55+ M8001C56+ M8001C57+ M8001C58+ M8001C59+ M8001C60+ M8001C61)/ sum(M8001C45+ M8001C46+ M8001C47+ M8001C48+ M8001C49+ M8001C50+ M8001C51+ M8001C52+ M8001C53+ M8001C54+ M8001C55+ M8001C56+ M8001C57+ M8001C58+ M8001C59+ M8001C60+ M8001C61+ M8001C62+ M8001C63+ M8001C64+ M8001C65+ M8001C66+ M8001C67+ M8001C68+ M8001C69+ M8001C70+ M8001C71+ M8001C72+ M8001C73)) | [6 empty] | TRUE | 文件接口 | 否 | Eutrancell | 是 | sum(M8001C11+M8001C12)*(sum(M8001C55+ M8001C56+ M8001C57+ M8001C58+ M8001C59+ M8001C60+ M8001C61)/ sum(M8001C45+ M8001C46+ M8001C47+ M8001C48+ M8001C49+ M8001C50+ M8001C51+ M8001C52+ M8001C53+ M8001C54+ M8001C55+ M8001C56+ M8001C57+ M8001C58+ M8001C59+ M8001C60+ M8001C61+ M8001C62+ M8001C63+ M8001C64+ M8001C65+ M8001C66+ M8001C67+ M8001C68+ M8001C69+ M8001C70+ M8001C71+ M8001C72+ M8001C73)) | [6 empty] | TRUE | 文件接口 | 否 | Eutrancell | 是 | sum(M8001C11+M8001C12)*(sum(M8001C55+ M8001C56+ M8001C57+ M8001C58+ M8001C59+ M8001C60+ M8001C61)/ sum(M8001C45+ M8001C46+ M8001C47+ M8001C48+ M8001C49+ M8001C50+ M8001C51+ M8001C52+ M8001C53+ M8001C54+ M8001C55+ M8001C56+ M8001C57+ M8001C58+ M8001C59+ M8001C60+ M8001C61+ M8001C62+ M8001C63+ M8001C64+ M8001C65+ M8001C66+ M8001C67+ M8001C68+ M8001C69+ M8001C70+ M8001C71+ M8001C72+ M8001C73)) | [6 empty] | TRUE | 文件接口 | 否 | Eutrancell | 是 | sum(M8001C11+M8001C12)*(sum(M8001C55+ M8001C56+ M8001C57+ M8001C58+ M8001C59+ M8001C60+ M8001C61)/ sum(M8001C45+ M8001C46+ M8001C47+ M8001C48+ M8001C49+ M8001C50+ M8001C51+ M8001C52+ M8001C53+ M8001C54+ M8001C55+ M8001C56+ M8001C57+ M8001C58+ M8001C59+ M8001C60+ M8001C61+ M8001C62+ M8001C63+ M8001C64+ M8001C65+ M8001C66+ M8001C67+ M8001C68+ M8001C69+ M8001C70+ M8001C71+ M8001C72+ M8001C73)) | [6 empty] | TRUE | 文件接口 | 否 | Eutrancell | 是 | sum(M8001C11+M8001C12)*(sum(M8001C55+ M8001C56+ M8001C57+ M8001C58+ M8001C59+ M8001C60+ M8001C61)/ sum(M8001C45+ M8001C46+ M8001C47+ M8001C48+ M8001C49+ M8001C50+ M8001C51+ M8001C52+ M8001C53+ M8001C54+ M8001C55+ M8001C56+ M8001C57+ M8001C58+ M8001C59+ M8001C60+ M8001C61+ M8001C62+ M8001C63+ M8001C64+ M8001C65+ M8001C66+ M8001C67+ M8001C68+ M8001C69+ M8001C70+ M8001C71+ M8001C72+ M8001C73)) | [6 empty] | TRUE
|  | MAC层DL SCH信道传输TB总数（64QAM） | 修订 | 2014-09-04 | 统计范围内，本指标统计了小区在DL SCH信道上采用64QAM调制方式的TB总数。 | 个 | 整型 | Eutrancell | A |  |  | 文件接口 | 否 | Eutrancell | 是 | sum(M8001C11+M8001C12)*(sum(M8001C62+ M8001C63+ M8001C64+ M8001C65+ M8001C66+ M8001C67+ M8001C68+ M8001C69+ M8001C70+ M8001C71+ M8001C72+ M8001C73+ M8001C238)/ sum(M8001C45+ M8001C46+ M8001C47+ M8001C48+ M8001C49+ M8001C50+ M8001C51+ M8001C52+ M8001C53+ M8001C54+ M8001C55+ M8001C56+ M8001C57+ M8001C58+ M8001C59+ M8001C60+ M8001C61+ M8001C62+ M8001C63+ M8001C64+ M8001C65+ M8001C66+ M8001C67+ M8001C68+ M8001C69+ M8001C70+ M8001C71+ M8001C72+ M8001C73+ M8001C236+ M8001C237+ M8001C238)) | [6 empty] | FALSE | 文件接口 | 否 | Eutrancell | 是 | sum(M8001C11+M8001C12)*(sum(M8001C62+ M8001C63+ M8001C64+ M8001C65+ M8001C66+ M8001C67+ M8001C68+ M8001C69+ M8001C70+ M8001C71+ M8001C72+ M8001C73)/ sum(M8001C45+ M8001C46+ M8001C47+ M8001C48+ M8001C49+ M8001C50+ M8001C51+ M8001C52+ M8001C53+ M8001C54+ M8001C55+ M8001C56+ M8001C57+ M8001C58+ M8001C59+ M8001C60+ M8001C61+ M8001C62+ M8001C63+ M8001C64+ M8001C65+ M8001C66+ M8001C67+ M8001C68+ M8001C69+ M8001C70+ M8001C71+ M8001C72+ M8001C73)) | [6 empty] | FALSE | 文件接口 | 否 | Eutrancell | 是 | sum(M8001C11+M8001C12)*(sum(M8001C62+ M8001C63+ M8001C64+ M8001C65+ M8001C66+ M8001C67+ M8001C68+ M8001C69+ M8001C70+ M8001C71+ M8001C72+ M8001C73+ M8001C238)/ sum(M8001C45+ M8001C46+ M8001C47+ M8001C48+ M8001C49+ M8001C50+ M8001C51+ M8001C52+ M8001C53+ M8001C54+ M8001C55+ M8001C56+ M8001C57+ M8001C58+ M8001C59+ M8001C60+ M8001C61+ M8001C62+ M8001C63+ M8001C64+ M8001C65+ M8001C66+ M8001C67+ M8001C68+ M8001C69+ M8001C70+ M8001C71+ M8001C72+ M8001C73+ M8001C236+ M8001C237+ M8001C238)) | [6 empty] | TRUE | 文件接口 | 否 | Eutrancell | 是 | sum(M8001C11+M8001C12)*(sum(M8001C62+ M8001C63+ M8001C64+ M8001C65+ M8001C66+ M8001C67+ M8001C68+ M8001C69+ M8001C70+ M8001C71+ M8001C72+ M8001C73)/ sum(M8001C45+ M8001C46+ M8001C47+ M8001C48+ M8001C49+ M8001C50+ M8001C51+ M8001C52+ M8001C53+ M8001C54+ M8001C55+ M8001C56+ M8001C57+ M8001C58+ M8001C59+ M8001C60+ M8001C61+ M8001C62+ M8001C63+ M8001C64+ M8001C65+ M8001C66+ M8001C67+ M8001C68+ M8001C69+ M8001C70+ M8001C71+ M8001C72+ M8001C73)) | [6 empty] | TRUE | 文件接口 | 否 | Eutrancell | 是 | sum(M8001C11+M8001C12)*(sum(M8001C62+ M8001C63+ M8001C64+ M8001C65+ M8001C66+ M8001C67+ M8001C68+ M8001C69+ M8001C70+ M8001C71+ M8001C72+ M8001C73)/ sum(M8001C45+ M8001C46+ M8001C47+ M8001C48+ M8001C49+ M8001C50+ M8001C51+ M8001C52+ M8001C53+ M8001C54+ M8001C55+ M8001C56+ M8001C57+ M8001C58+ M8001C59+ M8001C60+ M8001C61+ M8001C62+ M8001C63+ M8001C64+ M8001C65+ M8001C66+ M8001C67+ M8001C68+ M8001C69+ M8001C70+ M8001C71+ M8001C72+ M8001C73)) | [6 empty] | TRUE | 文件接口 | 否 | Eutrancell | 是 | sum(M8001C11+M8001C12)*(sum(M8001C62+ M8001C63+ M8001C64+ M8001C65+ M8001C66+ M8001C67+ M8001C68+ M8001C69+ M8001C70+ M8001C71+ M8001C72+ M8001C73)/ sum(M8001C45+ M8001C46+ M8001C47+ M8001C48+ M8001C49+ M8001C50+ M8001C51+ M8001C52+ M8001C53+ M8001C54+ M8001C55+ M8001C56+ M8001C57+ M8001C58+ M8001C59+ M8001C60+ M8001C61+ M8001C62+ M8001C63+ M8001C64+ M8001C65+ M8001C66+ M8001C67+ M8001C68+ M8001C69+ M8001C70+ M8001C71+ M8001C72+ M8001C73)) | [6 empty] | TRUE | 文件接口 | 否 | Eutrancell | 是 | sum(M8001C11+M8001C12)*(sum(M8001C62+ M8001C63+ M8001C64+ M8001C65+ M8001C66+ M8001C67+ M8001C68+ M8001C69+ M8001C70+ M8001C71+ M8001C72+ M8001C73)/ sum(M8001C45+ M8001C46+ M8001C47+ M8001C48+ M8001C49+ M8001C50+ M8001C51+ M8001C52+ M8001C53+ M8001C54+ M8001C55+ M8001C56+ M8001C57+ M8001C58+ M8001C59+ M8001C60+ M8001C61+ M8001C62+ M8001C63+ M8001C64+ M8001C65+ M8001C66+ M8001C67+ M8001C68+ M8001C69+ M8001C70+ M8001C71+ M8001C72+ M8001C73)) | [6 empty] | TRUE | 文件接口 | 否 | Eutrancell | 是 | sum(M8001C11+M8001C12)*(sum(M8001C62+ M8001C63+ M8001C64+ M8001C65+ M8001C66+ M8001C67+ M8001C68+ M8001C69+ M8001C70+ M8001C71+ M8001C72+ M8001C73)/ sum(M8001C45+ M8001C46+ M8001C47+ M8001C48+ M8001C49+ M8001C50+ M8001C51+ M8001C52+ M8001C53+ M8001C54+ M8001C55+ M8001C56+ M8001C57+ M8001C58+ M8001C59+ M8001C60+ M8001C61+ M8001C62+ M8001C63+ M8001C64+ M8001C65+ M8001C66+ M8001C67+ M8001C68+ M8001C69+ M8001C70+ M8001C71+ M8001C72+ M8001C73)) | [6 empty] | TRUE | 文件接口 | 否 | Eutrancell | 是 | sum(M8001C11+M8001C12)*(sum(M8001C62+ M8001C63+ M8001C64+ M8001C65+ M8001C66+ M8001C67+ M8001C68+ M8001C69+ M8001C70+ M8001C71+ M8001C72+ M8001C73)/ sum(M8001C45+ M8001C46+ M8001C47+ M8001C48+ M8001C49+ M8001C50+ M8001C51+ M8001C52+ M8001C53+ M8001C54+ M8001C55+ M8001C56+ M8001C57+ M8001C58+ M8001C59+ M8001C60+ M8001C61+ M8001C62+ M8001C63+ M8001C64+ M8001C65+ M8001C66+ M8001C67+ M8001C68+ M8001C69+ M8001C70+ M8001C71+ M8001C72+ M8001C73)) | [6 empty] | TRUE | 文件接口 | 否 | Eutrancell | 是 | sum(M8001C11+M8001C12)*(sum(M8001C62+ M8001C63+ M8001C64+ M8001C65+ M8001C66+ M8001C67+ M8001C68+ M8001C69+ M8001C70+ M8001C71+ M8001C72+ M8001C73)/ sum(M8001C45+ M8001C46+ M8001C47+ M8001C48+ M8001C49+ M8001C50+ M8001C51+ M8001C52+ M8001C53+ M8001C54+ M8001C55+ M8001C56+ M8001C57+ M8001C58+ M8001C59+ M8001C60+ M8001C61+ M8001C62+ M8001C63+ M8001C64+ M8001C65+ M8001C66+ M8001C67+ M8001C68+ M8001C69+ M8001C70+ M8001C71+ M8001C72+ M8001C73)) | [6 empty] | TRUE | 文件接口 | 否 | Eutrancell | 是 | sum(M8001C11+M8001C12)*(sum(M8001C62+ M8001C63+ M8001C64+ M8001C65+ M8001C66+ M8001C67+ M8001C68+ M8001C69+ M8001C70+ M8001C71+ M8001C72+ M8001C73)/ sum(M8001C45+ M8001C46+ M8001C47+ M8001C48+ M8001C49+ M8001C50+ M8001C51+ M8001C52+ M8001C53+ M8001C54+ M8001C55+ M8001C56+ M8001C57+ M8001C58+ M8001C59+ M8001C60+ M8001C61+ M8001C62+ M8001C63+ M8001C64+ M8001C65+ M8001C66+ M8001C67+ M8001C68+ M8001C69+ M8001C70+ M8001C71+ M8001C72+ M8001C73)) | [6 empty] | TRUE | 文件接口 | 否 | Eutrancell | 是 | sum(M8001C11+M8001C12)*(sum(M8001C62+ M8001C63+ M8001C64+ M8001C65+ M8001C66+ M8001C67+ M8001C68+ M8001C69+ M8001C70+ M8001C71+ M8001C72+ M8001C73)/ sum(M8001C45+ M8001C46+ M8001C47+ M8001C48+ M8001C49+ M8001C50+ M8001C51+ M8001C52+ M8001C53+ M8001C54+ M8001C55+ M8001C56+ M8001C57+ M8001C58+ M8001C59+ M8001C60+ M8001C61+ M8001C62+ M8001C63+ M8001C64+ M8001C65+ M8001C66+ M8001C67+ M8001C68+ M8001C69+ M8001C70+ M8001C71+ M8001C72+ M8001C73)) | [6 empty] | TRUE | 文件接口 | 否 | Eutrancell | 是 | sum(M8001C11+M8001C12)*(sum(M8001C62+ M8001C63+ M8001C64+ M8001C65+ M8001C66+ M8001C67+ M8001C68+ M8001C69+ M8001C70+ M8001C71+ M8001C72+ M8001C73)/ sum(M8001C45+ M8001C46+ M8001C47+ M8001C48+ M8001C49+ M8001C50+ M8001C51+ M8001C52+ M8001C53+ M8001C54+ M8001C55+ M8001C56+ M8001C57+ M8001C58+ M8001C59+ M8001C60+ M8001C61+ M8001C62+ M8001C63+ M8001C64+ M8001C65+ M8001C66+ M8001C67+ M8001C68+ M8001C69+ M8001C70+ M8001C71+ M8001C72+ M8001C73)) | [6 empty] | TRUE | 文件接口 | 否 | Eutrancell | 是 | sum(M8001C11+M8001C12)*(sum(M8001C62+ M8001C63+ M8001C64+ M8001C65+ M8001C66+ M8001C67+ M8001C68+ M8001C69+ M8001C70+ M8001C71+ M8001C72+ M8001C73)/ sum(M8001C45+ M8001C46+ M8001C47+ M8001C48+ M8001C49+ M8001C50+ M8001C51+ M8001C52+ M8001C53+ M8001C54+ M8001C55+ M8001C56+ M8001C57+ M8001C58+ M8001C59+ M8001C60+ M8001C61+ M8001C62+ M8001C63+ M8001C64+ M8001C65+ M8001C66+ M8001C67+ M8001C68+ M8001C69+ M8001C70+ M8001C71+ M8001C72+ M8001C73)) | [6 empty] | TRUE | 文件接口 | 否 | Eutrancell | 是 | sum(M8001C11+M8001C12)*(sum(M8001C62+ M8001C63+ M8001C64+ M8001C65+ M8001C66+ M8001C67+ M8001C68+ M8001C69+ M8001C70+ M8001C71+ M8001C72+ M8001C73)/ sum(M8001C45+ M8001C46+ M8001C47+ M8001C48+ M8001C49+ M8001C50+ M8001C51+ M8001C52+ M8001C53+ M8001C54+ M8001C55+ M8001C56+ M8001C57+ M8001C58+ M8001C59+ M8001C60+ M8001C61+ M8001C62+ M8001C63+ M8001C64+ M8001C65+ M8001C66+ M8001C67+ M8001C68+ M8001C69+ M8001C70+ M8001C71+ M8001C72+ M8001C73)) | [6 empty] | TRUE | 文件接口 | 否 | Eutrancell | 是 | sum(M8001C11+M8001C12)*(sum(M8001C62+ M8001C63+ M8001C64+ M8001C65+ M8001C66+ M8001C67+ M8001C68+ M8001C69+ M8001C70+ M8001C71+ M8001C72+ M8001C73)/ sum(M8001C45+ M8001C46+ M8001C47+ M8001C48+ M8001C49+ M8001C50+ M8001C51+ M8001C52+ M8001C53+ M8001C54+ M8001C55+ M8001C56+ M8001C57+ M8001C58+ M8001C59+ M8001C60+ M8001C61+ M8001C62+ M8001C63+ M8001C64+ M8001C65+ M8001C66+ M8001C67+ M8001C68+ M8001C69+ M8001C70+ M8001C71+ M8001C72+ M8001C73)) | [6 empty] | TRUE | 文件接口 | 否 | Eutrancell | 是 | sum(M8001C11+M8001C12)*(sum(M8001C62+ M8001C63+ M8001C64+ M8001C65+ M8001C66+ M8001C67+ M8001C68+ M8001C69+ M8001C70+ M8001C71+ M8001C72+ M8001C73)/ sum(M8001C45+ M8001C46+ M8001C47+ M8001C48+ M8001C49+ M8001C50+ M8001C51+ M8001C52+ M8001C53+ M8001C54+ M8001C55+ M8001C56+ M8001C57+ M8001C58+ M8001C59+ M8001C60+ M8001C61+ M8001C62+ M8001C63+ M8001C64+ M8001C65+ M8001C66+ M8001C67+ M8001C68+ M8001C69+ M8001C70+ M8001C71+ M8001C72+ M8001C73)) | [6 empty] | TRUE
|  | MAC层UL SCH信道传输TB总数（QPSK） | 修订 | 2014-09-04 | 统计范围内，本指标统计了小区在UL SCH信道上采用QPSK调制方式的TB总数。 | 个 | 整型 | Eutrancell | A |  |  | 文件接口 | 否 | Eutrancell | 是 | sum(M8001C13+M8001C14+M8001C15)*(sum(M8001C16+ M8001C17+ M8001C18+ M8001C19+ M8001C20+ M8001C21+ M8001C22+ M8001C23+ M8001C24+ M8001C25+ M8001C26)/ sum(M8001C16+ M8001C17+ M8001C18+ M8001C19+ M8001C20+ M8001C21+ M8001C22+ M8001C23+ M8001C24+ M8001C25+ M8001C26+ M8001C27+ M8001C28+ M8001C29+ M8001C30+ M8001C31+ M8001C32+ M8001C33+ M8001C34+ M8001C35+ M8001C36+ M8001C37+ M8001C38+ M8001C39+ M8001C40+ M8001C41+ M8001C42+ M8001C43+ M8001C44)) | [6 empty] | TRUE | 文件接口 | 否 | Eutrancell | 是 | sum(M8001C13+M8001C14+M8001C15)*(sum(M8001C16+ M8001C17+ M8001C18+ M8001C19+ M8001C20+ M8001C21+ M8001C22+ M8001C23+ M8001C24+ M8001C25+ M8001C26)/ sum(M8001C16+ M8001C17+ M8001C18+ M8001C19+ M8001C20+ M8001C21+ M8001C22+ M8001C23+ M8001C24+ M8001C25+ M8001C26+ M8001C27+ M8001C28+ M8001C29+ M8001C30+ M8001C31+ M8001C32+ M8001C33+ M8001C34+ M8001C35+ M8001C36+ M8001C37+ M8001C38+ M8001C39+ M8001C40+ M8001C41+ M8001C42+ M8001C43+ M8001C44)) | [6 empty] | TRUE | 文件接口 | 否 | Eutrancell | 是 | sum(M8001C13+M8001C14+M8001C15)*(sum(M8001C16+ M8001C17+ M8001C18+ M8001C19+ M8001C20+ M8001C21+ M8001C22+ M8001C23+ M8001C24+ M8001C25+ M8001C26)/ sum(M8001C16+ M8001C17+ M8001C18+ M8001C19+ M8001C20+ M8001C21+ M8001C22+ M8001C23+ M8001C24+ M8001C25+ M8001C26+ M8001C27+ M8001C28+ M8001C29+ M8001C30+ M8001C31+ M8001C32+ M8001C33+ M8001C34+ M8001C35+ M8001C36+ M8001C37+ M8001C38+ M8001C39+ M8001C40+ M8001C41+ M8001C42+ M8001C43+ M8001C44)) | [6 empty] | TRUE | 文件接口 | 否 | Eutrancell | 是 | sum(M8001C13+M8001C14+M8001C15)*(sum(M8001C16+ M8001C17+ M8001C18+ M8001C19+ M8001C20+ M8001C21+ M8001C22+ M8001C23+ M8001C24+ M8001C25+ M8001C26)/ sum(M8001C16+ M8001C17+ M8001C18+ M8001C19+ M8001C20+ M8001C21+ M8001C22+ M8001C23+ M8001C24+ M8001C25+ M8001C26+ M8001C27+ M8001C28+ M8001C29+ M8001C30+ M8001C31+ M8001C32+ M8001C33+ M8001C34+ M8001C35+ M8001C36+ M8001C37+ M8001C38+ M8001C39+ M8001C40+ M8001C41+ M8001C42+ M8001C43+ M8001C44)) | [6 empty] | TRUE | 文件接口 | 否 | Eutrancell | 是 | sum(M8001C13+M8001C14+M8001C15)*(sum(M8001C16+ M8001C17+ M8001C18+ M8001C19+ M8001C20+ M8001C21+ M8001C22+ M8001C23+ M8001C24+ M8001C25+ M8001C26)/ sum(M8001C16+ M8001C17+ M8001C18+ M8001C19+ M8001C20+ M8001C21+ M8001C22+ M8001C23+ M8001C24+ M8001C25+ M8001C26+ M8001C27+ M8001C28+ M8001C29+ M8001C30+ M8001C31+ M8001C32+ M8001C33+ M8001C34+ M8001C35+ M8001C36+ M8001C37+ M8001C38+ M8001C39+ M8001C40+ M8001C41+ M8001C42+ M8001C43+ M8001C44)) | [6 empty] | TRUE | 文件接口 | 否 | Eutrancell | 是 | sum(M8001C13+M8001C14+M8001C15)*(sum(M8001C16+ M8001C17+ M8001C18+ M8001C19+ M8001C20+ M8001C21+ M8001C22+ M8001C23+ M8001C24+ M8001C25+ M8001C26)/ sum(M8001C16+ M8001C17+ M8001C18+ M8001C19+ M8001C20+ M8001C21+ M8001C22+ M8001C23+ M8001C24+ M8001C25+ M8001C26+ M8001C27+ M8001C28+ M8001C29+ M8001C30+ M8001C31+ M8001C32+ M8001C33+ M8001C34+ M8001C35+ M8001C36+ M8001C37+ M8001C38+ M8001C39+ M8001C40+ M8001C41+ M8001C42+ M8001C43+ M8001C44)) | [6 empty] | TRUE | 文件接口 | 否 | Eutrancell | 是 | sum(M8001C13+M8001C14+M8001C15)*(sum(M8001C16+ M8001C17+ M8001C18+ M8001C19+ M8001C20+ M8001C21+ M8001C22+ M8001C23+ M8001C24+ M8001C25+ M8001C26)/ sum(M8001C16+ M8001C17+ M8001C18+ M8001C19+ M8001C20+ M8001C21+ M8001C22+ M8001C23+ M8001C24+ M8001C25+ M8001C26+ M8001C27+ M8001C28+ M8001C29+ M8001C30+ M8001C31+ M8001C32+ M8001C33+ M8001C34+ M8001C35+ M8001C36+ M8001C37+ M8001C38+ M8001C39+ M8001C40+ M8001C41+ M8001C42+ M8001C43+ M8001C44)) | [6 empty] | TRUE | 文件接口 | 否 | Eutrancell | 是 | sum(M8001C13+M8001C14+M8001C15)*(sum(M8001C16+ M8001C17+ M8001C18+ M8001C19+ M8001C20+ M8001C21+ M8001C22+ M8001C23+ M8001C24+ M8001C25+ M8001C26)/ sum(M8001C16+ M8001C17+ M8001C18+ M8001C19+ M8001C20+ M8001C21+ M8001C22+ M8001C23+ M8001C24+ M8001C25+ M8001C26+ M8001C27+ M8001C28+ M8001C29+ M8001C30+ M8001C31+ M8001C32+ M8001C33+ M8001C34+ M8001C35+ M8001C36+ M8001C37+ M8001C38+ M8001C39+ M8001C40+ M8001C41+ M8001C42+ M8001C43+ M8001C44)) | [6 empty] | TRUE | 文件接口 | 否 | Eutrancell | 是 | sum(M8001C13+M8001C14+M8001C15)*(sum(M8001C16+ M8001C17+ M8001C18+ M8001C19+ M8001C20+ M8001C21+ M8001C22+ M8001C23+ M8001C24+ M8001C25+ M8001C26)/ sum(M8001C16+ M8001C17+ M8001C18+ M8001C19+ M8001C20+ M8001C21+ M8001C22+ M8001C23+ M8001C24+ M8001C25+ M8001C26+ M8001C27+ M8001C28+ M8001C29+ M8001C30+ M8001C31+ M8001C32+ M8001C33+ M8001C34+ M8001C35+ M8001C36+ M8001C37+ M8001C38+ M8001C39+ M8001C40+ M8001C41+ M8001C42+ M8001C43+ M8001C44)) | [6 empty] | TRUE | 文件接口 | 否 | Eutrancell | 是 | sum(M8001C13+M8001C14+M8001C15)*(sum(M8001C16+ M8001C17+ M8001C18+ M8001C19+ M8001C20+ M8001C21+ M8001C22+ M8001C23+ M8001C24+ M8001C25+ M8001C26)/ sum(M8001C16+ M8001C17+ M8001C18+ M8001C19+ M8001C20+ M8001C21+ M8001C22+ M8001C23+ M8001C24+ M8001C25+ M8001C26+ M8001C27+ M8001C28+ M8001C29+ M8001C30+ M8001C31+ M8001C32+ M8001C33+ M8001C34+ M8001C35+ M8001C36+ M8001C37+ M8001C38+ M8001C39+ M8001C40+ M8001C41+ M8001C42+ M8001C43+ M8001C44)) | [6 empty] | TRUE | 文件接口 | 否 | Eutrancell | 是 | sum(M8001C13+M8001C14+M8001C15)*(sum(M8001C16+ M8001C17+ M8001C18+ M8001C19+ M8001C20+ M8001C21+ M8001C22+ M8001C23+ M8001C24+ M8001C25+ M8001C26)/ sum(M8001C16+ M8001C17+ M8001C18+ M8001C19+ M8001C20+ M8001C21+ M8001C22+ M8001C23+ M8001C24+ M8001C25+ M8001C26+ M8001C27+ M8001C28+ M8001C29+ M8001C30+ M8001C31+ M8001C32+ M8001C33+ M8001C34+ M8001C35+ M8001C36+ M8001C37+ M8001C38+ M8001C39+ M8001C40+ M8001C41+ M8001C42+ M8001C43+ M8001C44)) | [6 empty] | TRUE | 文件接口 | 否 | Eutrancell | 是 | sum(M8001C13+M8001C14+M8001C15)*(sum(M8001C16+ M8001C17+ M8001C18+ M8001C19+ M8001C20+ M8001C21+ M8001C22+ M8001C23+ M8001C24+ M8001C25+ M8001C26)/ sum(M8001C16+ M8001C17+ M8001C18+ M8001C19+ M8001C20+ M8001C21+ M8001C22+ M8001C23+ M8001C24+ M8001C25+ M8001C26+ M8001C27+ M8001C28+ M8001C29+ M8001C30+ M8001C31+ M8001C32+ M8001C33+ M8001C34+ M8001C35+ M8001C36+ M8001C37+ M8001C38+ M8001C39+ M8001C40+ M8001C41+ M8001C42+ M8001C43+ M8001C44)) | [6 empty] | TRUE | 文件接口 | 否 | Eutrancell | 是 | sum(M8001C13+M8001C14+M8001C15)*(sum(M8001C16+ M8001C17+ M8001C18+ M8001C19+ M8001C20+ M8001C21+ M8001C22+ M8001C23+ M8001C24+ M8001C25+ M8001C26)/ sum(M8001C16+ M8001C17+ M8001C18+ M8001C19+ M8001C20+ M8001C21+ M8001C22+ M8001C23+ M8001C24+ M8001C25+ M8001C26+ M8001C27+ M8001C28+ M8001C29+ M8001C30+ M8001C31+ M8001C32+ M8001C33+ M8001C34+ M8001C35+ M8001C36+ M8001C37+ M8001C38+ M8001C39+ M8001C40+ M8001C41+ M8001C42+ M8001C43+ M8001C44)) | [6 empty] | TRUE | 文件接口 | 否 | Eutrancell | 是 | sum(M8001C13+M8001C14+M8001C15)*(sum(M8001C16+ M8001C17+ M8001C18+ M8001C19+ M8001C20+ M8001C21+ M8001C22+ M8001C23+ M8001C24+ M8001C25+ M8001C26)/ sum(M8001C16+ M8001C17+ M8001C18+ M8001C19+ M8001C20+ M8001C21+ M8001C22+ M8001C23+ M8001C24+ M8001C25+ M8001C26+ M8001C27+ M8001C28+ M8001C29+ M8001C30+ M8001C31+ M8001C32+ M8001C33+ M8001C34+ M8001C35+ M8001C36+ M8001C37+ M8001C38+ M8001C39+ M8001C40+ M8001C41+ M8001C42+ M8001C43+ M8001C44)) | [6 empty] | TRUE | 文件接口 | 否 | Eutrancell | 是 | sum(M8001C13+M8001C14+M8001C15)*(sum(M8001C16+ M8001C17+ M8001C18+ M8001C19+ M8001C20+ M8001C21+ M8001C22+ M8001C23+ M8001C24+ M8001C25+ M8001C26)/ sum(M8001C16+ M8001C17+ M8001C18+ M8001C19+ M8001C20+ M8001C21+ M8001C22+ M8001C23+ M8001C24+ M8001C25+ M8001C26+ M8001C27+ M8001C28+ M8001C29+ M8001C30+ M8001C31+ M8001C32+ M8001C33+ M8001C34+ M8001C35+ M8001C36+ M8001C37+ M8001C38+ M8001C39+ M8001C40+ M8001C41+ M8001C42+ M8001C43+ M8001C44)) | [6 empty] | TRUE | 文件接口 | 否 | Eutrancell | 是 | sum(M8001C13+M8001C14+M8001C15)*(sum(M8001C16+ M8001C17+ M8001C18+ M8001C19+ M8001C20+ M8001C21+ M8001C22+ M8001C23+ M8001C24+ M8001C25+ M8001C26)/ sum(M8001C16+ M8001C17+ M8001C18+ M8001C19+ M8001C20+ M8001C21+ M8001C22+ M8001C23+ M8001C24+ M8001C25+ M8001C26+ M8001C27+ M8001C28+ M8001C29+ M8001C30+ M8001C31+ M8001C32+ M8001C33+ M8001C34+ M8001C35+ M8001C36+ M8001C37+ M8001C38+ M8001C39+ M8001C40+ M8001C41+ M8001C42+ M8001C43+ M8001C44)) | [6 empty] | TRUE | 文件接口 | 否 | Eutrancell | 是 | sum(M8001C13+M8001C14+M8001C15)*(sum(M8001C16+ M8001C17+ M8001C18+ M8001C19+ M8001C20+ M8001C21+ M8001C22+ M8001C23+ M8001C24+ M8001C25+ M8001C26)/ sum(M8001C16+ M8001C17+ M8001C18+ M8001C19+ M8001C20+ M8001C21+ M8001C22+ M8001C23+ M8001C24+ M8001C25+ M8001C26+ M8001C27+ M8001C28+ M8001C29+ M8001C30+ M8001C31+ M8001C32+ M8001C33+ M8001C34+ M8001C35+ M8001C36+ M8001C37+ M8001C38+ M8001C39+ M8001C40+ M8001C41+ M8001C42+ M8001C43+ M8001C44)) | [6 empty] | TRUE
|  | MAC层UL SCH信道传输TB总数（16QAM） | 修订 | 2014-09-04 | 统计范围内，本指标统计了小区在UL SCH信道上采用16QAM调制方式的TB总数。 | 个 | 整型 | Eutrancell | A |  |  | 文件接口 | 否 | Eutrancell | 是 | sum(M8001C13+M8001C14+M8001C15)*(sum(M8001C27+ M8001C28+ M8001C29+ M8001C30+ M8001C31+ M8001C32+ M8001C33+ M8001C34+ M8001C35+ M8001C36+ M8001C37+ M8001C38+ M8001C39+ M8001C40)/ sum(M8001C16+ M8001C17+ M8001C18+ M8001C19+ M8001C20+ M8001C21+ M8001C22+ M8001C23+ M8001C24+ M8001C25+ M8001C26+ M8001C27+ M8001C28+ M8001C29+ M8001C30+ M8001C31+ M8001C32+ M8001C33+ M8001C34+ M8001C35+ M8001C36+ M8001C37+ M8001C38+ M8001C39+ M8001C40+ M8001C41+ M8001C42+ M8001C43+ M8001C44)) | [6 empty] | TRUE | 文件接口 | 否 | Eutrancell | 是 | sum(M8001C13+M8001C14+M8001C15)*(sum(M8001C27+ M8001C28+ M8001C29+ M8001C30+ M8001C31+ M8001C32+ M8001C33+ M8001C34+ M8001C35+ M8001C36+ M8001C37+ M8001C38+ M8001C39+ M8001C40)/ sum(M8001C16+ M8001C17+ M8001C18+ M8001C19+ M8001C20+ M8001C21+ M8001C22+ M8001C23+ M8001C24+ M8001C25+ M8001C26+ M8001C27+ M8001C28+ M8001C29+ M8001C30+ M8001C31+ M8001C32+ M8001C33+ M8001C34+ M8001C35+ M8001C36+ M8001C37+ M8001C38+ M8001C39+ M8001C40+ M8001C41+ M8001C42+ M8001C43+ M8001C44)) | [6 empty] | TRUE | 文件接口 | 否 | Eutrancell | 是 | sum(M8001C13+M8001C14+M8001C15)*(sum(M8001C27+ M8001C28+ M8001C29+ M8001C30+ M8001C31+ M8001C32+ M8001C33+ M8001C34+ M8001C35+ M8001C36+ M8001C37+ M8001C38+ M8001C39+ M8001C40)/ sum(M8001C16+ M8001C17+ M8001C18+ M8001C19+ M8001C20+ M8001C21+ M8001C22+ M8001C23+ M8001C24+ M8001C25+ M8001C26+ M8001C27+ M8001C28+ M8001C29+ M8001C30+ M8001C31+ M8001C32+ M8001C33+ M8001C34+ M8001C35+ M8001C36+ M8001C37+ M8001C38+ M8001C39+ M8001C40+ M8001C41+ M8001C42+ M8001C43+ M8001C44)) | [6 empty] | TRUE | 文件接口 | 否 | Eutrancell | 是 | sum(M8001C13+M8001C14+M8001C15)*(sum(M8001C27+ M8001C28+ M8001C29+ M8001C30+ M8001C31+ M8001C32+ M8001C33+ M8001C34+ M8001C35+ M8001C36)/ sum(M8001C16+ M8001C17+ M8001C18+ M8001C19+ M8001C20+ M8001C21+ M8001C22+ M8001C23+ M8001C24+ M8001C25+ M8001C26+ M8001C27+ M8001C28+ M8001C29+ M8001C30+ M8001C31+ M8001C32+ M8001C33+ M8001C34+ M8001C35+ M8001C36+ M8001C37+ M8001C38+ M8001C39+ M8001C40+ M8001C41+ M8001C42+ M8001C43+ M8001C44)) | [5 empty] | 2017.09.20 | FALSE | 文件接口 | 否 | Eutrancell | 是 | sum(M8001C13+M8001C14+M8001C15)*(sum(M8001C27+ M8001C28+ M8001C29+ M8001C30+ M8001C31+ M8001C32+ M8001C33+ M8001C34+ M8001C35+ M8001C36)/ sum(M8001C16+ M8001C17+ M8001C18+ M8001C19+ M8001C20+ M8001C21+ M8001C22+ M8001C23+ M8001C24+ M8001C25+ M8001C26+ M8001C27+ M8001C28+ M8001C29+ M8001C30+ M8001C31+ M8001C32+ M8001C33+ M8001C34+ M8001C35+ M8001C36+ M8001C37+ M8001C38+ M8001C39+ M8001C40+ M8001C41+ M8001C42+ M8001C43+ M8001C44)) | [5 empty] | 2017.09.20 | TRUE | 文件接口 | 否 | Eutrancell | 是 | sum(M8001C13+M8001C14+M8001C15)*(sum(M8001C27+ M8001C28+ M8001C29+ M8001C30+ M8001C31+ M8001C32+ M8001C33+ M8001C34+ M8001C35+ M8001C36)/ sum(M8001C16+ M8001C17+ M8001C18+ M8001C19+ M8001C20+ M8001C21+ M8001C22+ M8001C23+ M8001C24+ M8001C25+ M8001C26+ M8001C27+ M8001C28+ M8001C29+ M8001C30+ M8001C31+ M8001C32+ M8001C33+ M8001C34+ M8001C35+ M8001C36+ M8001C37+ M8001C38+ M8001C39+ M8001C40+ M8001C41+ M8001C42+ M8001C43+ M8001C44)) | [5 empty] | 2017.09.20 | TRUE | 文件接口 | 否 | Eutrancell | 是 | sum(M8001C13+M8001C14+M8001C15)*(sum(M8001C27+ M8001C28+ M8001C29+ M8001C30+ M8001C31+ M8001C32+ M8001C33+ M8001C34+ M8001C35+ M8001C36)/ sum(M8001C16+ M8001C17+ M8001C18+ M8001C19+ M8001C20+ M8001C21+ M8001C22+ M8001C23+ M8001C24+ M8001C25+ M8001C26+ M8001C27+ M8001C28+ M8001C29+ M8001C30+ M8001C31+ M8001C32+ M8001C33+ M8001C34+ M8001C35+ M8001C36+ M8001C37+ M8001C38+ M8001C39+ M8001C40+ M8001C41+ M8001C42+ M8001C43+ M8001C44)) | [5 empty] | 2017.09.20 | TRUE | 文件接口 | 否 | Eutrancell | 是 | sum(M8001C13+M8001C14+M8001C15)*(sum(M8001C27+ M8001C28+ M8001C29+ M8001C30+ M8001C31+ M8001C32+ M8001C33+ M8001C34+ M8001C35+ M8001C36)/ sum(M8001C16+ M8001C17+ M8001C18+ M8001C19+ M8001C20+ M8001C21+ M8001C22+ M8001C23+ M8001C24+ M8001C25+ M8001C26+ M8001C27+ M8001C28+ M8001C29+ M8001C30+ M8001C31+ M8001C32+ M8001C33+ M8001C34+ M8001C35+ M8001C36+ M8001C37+ M8001C38+ M8001C39+ M8001C40+ M8001C41+ M8001C42+ M8001C43+ M8001C44)) | [5 empty] | 2017.09.20 | TRUE | 文件接口 | 否 | Eutrancell | 是 | sum(M8001C13+M8001C14+M8001C15)*(sum(M8001C27+ M8001C28+ M8001C29+ M8001C30+ M8001C31+ M8001C32+ M8001C33+ M8001C34+ M8001C35+ M8001C36)/ sum(M8001C16+ M8001C17+ M8001C18+ M8001C19+ M8001C20+ M8001C21+ M8001C22+ M8001C23+ M8001C24+ M8001C25+ M8001C26+ M8001C27+ M8001C28+ M8001C29+ M8001C30+ M8001C31+ M8001C32+ M8001C33+ M8001C34+ M8001C35+ M8001C36+ M8001C37+ M8001C38+ M8001C39+ M8001C40+ M8001C41+ M8001C42+ M8001C43+ M8001C44)) | [5 empty] | 2017.09.20 | TRUE | 文件接口 | 否 | Eutrancell | 是 | sum(M8001C13+M8001C14+M8001C15)*(sum(M8001C27+ M8001C28+ M8001C29+ M8001C30+ M8001C31+ M8001C32+ M8001C33+ M8001C34+ M8001C35+ M8001C36)/ sum(M8001C16+ M8001C17+ M8001C18+ M8001C19+ M8001C20+ M8001C21+ M8001C22+ M8001C23+ M8001C24+ M8001C25+ M8001C26+ M8001C27+ M8001C28+ M8001C29+ M8001C30+ M8001C31+ M8001C32+ M8001C33+ M8001C34+ M8001C35+ M8001C36+ M8001C37+ M8001C38+ M8001C39+ M8001C40+ M8001C41+ M8001C42+ M8001C43+ M8001C44)) | [5 empty] | 2017.09.20 | TRUE | 文件接口 | 否 | Eutrancell | 是 | sum(M8001C13+M8001C14+M8001C15)*(sum(M8001C27+ M8001C28+ M8001C29+ M8001C30+ M8001C31+ M8001C32+ M8001C33+ M8001C34+ M8001C35+ M8001C36)/ sum(M8001C16+ M8001C17+ M8001C18+ M8001C19+ M8001C20+ M8001C21+ M8001C22+ M8001C23+ M8001C24+ M8001C25+ M8001C26+ M8001C27+ M8001C28+ M8001C29+ M8001C30+ M8001C31+ M8001C32+ M8001C33+ M8001C34+ M8001C35+ M8001C36+ M8001C37+ M8001C38+ M8001C39+ M8001C40+ M8001C41+ M8001C42+ M8001C43+ M8001C44)) | [5 empty] | 2017.09.20 | TRUE | 文件接口 | 否 | Eutrancell | 是 | sum(M8001C13+M8001C14+M8001C15)*(sum(M8001C27+ M8001C28+ M8001C29+ M8001C30+ M8001C31+ M8001C32+ M8001C33+ M8001C34+ M8001C35+ M8001C36)/ sum(M8001C16+ M8001C17+ M8001C18+ M8001C19+ M8001C20+ M8001C21+ M8001C22+ M8001C23+ M8001C24+ M8001C25+ M8001C26+ M8001C27+ M8001C28+ M8001C29+ M8001C30+ M8001C31+ M8001C32+ M8001C33+ M8001C34+ M8001C35+ M8001C36+ M8001C37+ M8001C38+ M8001C39+ M8001C40+ M8001C41+ M8001C42+ M8001C43+ M8001C44)) | [5 empty] | 2017.09.20 | TRUE | 文件接口 | 否 | Eutrancell | 是 | sum(M8001C13+M8001C14+M8001C15)*(sum(M8001C27+ M8001C28+ M8001C29+ M8001C30+ M8001C31+ M8001C32+ M8001C33+ M8001C34+ M8001C35+ M8001C36)/ sum(M8001C16+ M8001C17+ M8001C18+ M8001C19+ M8001C20+ M8001C21+ M8001C22+ M8001C23+ M8001C24+ M8001C25+ M8001C26+ M8001C27+ M8001C28+ M8001C29+ M8001C30+ M8001C31+ M8001C32+ M8001C33+ M8001C34+ M8001C35+ M8001C36+ M8001C37+ M8001C38+ M8001C39+ M8001C40+ M8001C41+ M8001C42+ M8001C43+ M8001C44)) | [5 empty] | 2017.09.20 | TRUE | 文件接口 | 否 | Eutrancell | 是 | sum(M8001C13+M8001C14+M8001C15)*(sum(M8001C27+ M8001C28+ M8001C29+ M8001C30+ M8001C31+ M8001C32+ M8001C33+ M8001C34+ M8001C35+ M8001C36)/ sum(M8001C16+ M8001C17+ M8001C18+ M8001C19+ M8001C20+ M8001C21+ M8001C22+ M8001C23+ M8001C24+ M8001C25+ M8001C26+ M8001C27+ M8001C28+ M8001C29+ M8001C30+ M8001C31+ M8001C32+ M8001C33+ M8001C34+ M8001C35+ M8001C36+ M8001C37+ M8001C38+ M8001C39+ M8001C40+ M8001C41+ M8001C42+ M8001C43+ M8001C44)) | [5 empty] | 2017.09.20 | TRUE | 文件接口 | 否 | Eutrancell | 是 | sum(M8001C13+M8001C14+M8001C15)*(sum(M8001C27+ M8001C28+ M8001C29+ M8001C30+ M8001C31+ M8001C32+ M8001C33+ M8001C34+ M8001C35+ M8001C36)/ sum(M8001C16+ M8001C17+ M8001C18+ M8001C19+ M8001C20+ M8001C21+ M8001C22+ M8001C23+ M8001C24+ M8001C25+ M8001C26+ M8001C27+ M8001C28+ M8001C29+ M8001C30+ M8001C31+ M8001C32+ M8001C33+ M8001C34+ M8001C35+ M8001C36+ M8001C37+ M8001C38+ M8001C39+ M8001C40+ M8001C41+ M8001C42+ M8001C43+ M8001C44)) | [5 empty] | 2017.09.20 | TRUE | 文件接口 | 否 | Eutrancell | 是 | sum(M8001C13+M8001C14+M8001C15)*(sum(M8001C27+ M8001C28+ M8001C29+ M8001C30+ M8001C31+ M8001C32+ M8001C33+ M8001C34+ M8001C35+ M8001C36)/ sum(M8001C16+ M8001C17+ M8001C18+ M8001C19+ M8001C20+ M8001C21+ M8001C22+ M8001C23+ M8001C24+ M8001C25+ M8001C26+ M8001C27+ M8001C28+ M8001C29+ M8001C30+ M8001C31+ M8001C32+ M8001C33+ M8001C34+ M8001C35+ M8001C36+ M8001C37+ M8001C38+ M8001C39+ M8001C40+ M8001C41+ M8001C42+ M8001C43+ M8001C44)) | [5 empty] | 2017.09.20 | TRUE | 文件接口 | 否 | Eutrancell | 是 | sum(M8001C13+M8001C14+M8001C15)*(sum(M8001C27+ M8001C28+ M8001C29+ M8001C30+ M8001C31+ M8001C32+ M8001C33+ M8001C34+ M8001C35+ M8001C36)/ sum(M8001C16+ M8001C17+ M8001C18+ M8001C19+ M8001C20+ M8001C21+ M8001C22+ M8001C23+ M8001C24+ M8001C25+ M8001C26+ M8001C27+ M8001C28+ M8001C29+ M8001C30+ M8001C31+ M8001C32+ M8001C33+ M8001C34+ M8001C35+ M8001C36+ M8001C37+ M8001C38+ M8001C39+ M8001C40+ M8001C41+ M8001C42+ M8001C43+ M8001C44)) | [5 empty] | 2017.09.20 | TRUE
|  | MAC层UL SCH信道传输TB总数（64QAM） | 修订 | 2014-09-04 | 统计范围内，本指标统计了小区在DL SCH信道上采用64QAM调制方式的TB总数。 | 个 | 整型 | Eutrancell | A |  |  | 文件接口 | 否 | Eutrancell | 是 | sum(M8001C13+M8001C14+M8001C15)*(sum( M8001C41+ M8001C42+ M8001C43+ M8001C44)/ sum(M8001C16+ M8001C17+ M8001C18+ M8001C19+ M8001C20+ M8001C21+ M8001C22+ M8001C23+ M8001C24+ M8001C25+ M8001C26+ M8001C27+ M8001C28+ M8001C29+ M8001C30+ M8001C31+ M8001C32+ M8001C33+ M8001C34+ M8001C35+ M8001C36+ M8001C37+ M8001C38+ M8001C39+ M8001C40+ M8001C41+ M8001C42+ M8001C43+ M8001C44)) | [6 empty] | TRUE | 文件接口 | 否 | Eutrancell | 是 | sum(M8001C13+M8001C14+M8001C15)*(sum( M8001C41+ M8001C42+ M8001C43+ M8001C44)/ sum(M8001C16+ M8001C17+ M8001C18+ M8001C19+ M8001C20+ M8001C21+ M8001C22+ M8001C23+ M8001C24+ M8001C25+ M8001C26+ M8001C27+ M8001C28+ M8001C29+ M8001C30+ M8001C31+ M8001C32+ M8001C33+ M8001C34+ M8001C35+ M8001C36+ M8001C37+ M8001C38+ M8001C39+ M8001C40+ M8001C41+ M8001C42+ M8001C43+ M8001C44)) | [6 empty] | TRUE | 文件接口 | 否 | Eutrancell | 是 | sum(M8001C13+M8001C14+M8001C15)*(sum( M8001C41+ M8001C42+ M8001C43+ M8001C44)/ sum(M8001C16+ M8001C17+ M8001C18+ M8001C19+ M8001C20+ M8001C21+ M8001C22+ M8001C23+ M8001C24+ M8001C25+ M8001C26+ M8001C27+ M8001C28+ M8001C29+ M8001C30+ M8001C31+ M8001C32+ M8001C33+ M8001C34+ M8001C35+ M8001C36+ M8001C37+ M8001C38+ M8001C39+ M8001C40+ M8001C41+ M8001C42+ M8001C43+ M8001C44)) | [6 empty] | TRUE | 文件接口 | 否 | Eutrancell | 是 | sum(M8001C13+M8001C14+M8001C15)*(sum( M8001C37+ M8001C38+ M8001C39+ M8001C40+ M8001C41+ M8001C42+ M8001C43+ M8001C44)/ sum(M8001C16+ M8001C17+ M8001C18+ M8001C19+ M8001C20+ M8001C21+ M8001C22+ M8001C23+ M8001C24+ M8001C25+ M8001C26+ M8001C27+ M8001C28+ M8001C29+ M8001C30+ M8001C31+ M8001C32+ M8001C33+ M8001C34+ M8001C35+ M8001C36+ M8001C37+ M8001C38+ M8001C39+ M8001C40+ M8001C41+ M8001C42+ M8001C43+ M8001C44)) | [5 empty] | 2017.09.20 | FALSE | 文件接口 | 否 | Eutrancell | 是 | sum(M8001C13+M8001C14+M8001C15)*(sum( M8001C37+ M8001C38+ M8001C39+ M8001C40+ M8001C41+ M8001C42+ M8001C43+ M8001C44)/ sum(M8001C16+ M8001C17+ M8001C18+ M8001C19+ M8001C20+ M8001C21+ M8001C22+ M8001C23+ M8001C24+ M8001C25+ M8001C26+ M8001C27+ M8001C28+ M8001C29+ M8001C30+ M8001C31+ M8001C32+ M8001C33+ M8001C34+ M8001C35+ M8001C36+ M8001C37+ M8001C38+ M8001C39+ M8001C40+ M8001C41+ M8001C42+ M8001C43+ M8001C44)) | [5 empty] | 2017.09.20 | TRUE | 文件接口 | 否 | Eutrancell | 是 | sum(M8001C13+M8001C14+M8001C15)*(sum( M8001C37+ M8001C38+ M8001C39+ M8001C40+ M8001C41+ M8001C42+ M8001C43+ M8001C44)/ sum(M8001C16+ M8001C17+ M8001C18+ M8001C19+ M8001C20+ M8001C21+ M8001C22+ M8001C23+ M8001C24+ M8001C25+ M8001C26+ M8001C27+ M8001C28+ M8001C29+ M8001C30+ M8001C31+ M8001C32+ M8001C33+ M8001C34+ M8001C35+ M8001C36+ M8001C37+ M8001C38+ M8001C39+ M8001C40+ M8001C41+ M8001C42+ M8001C43+ M8001C44)) | [5 empty] | 2017.09.20 | TRUE | 文件接口 | 否 | Eutrancell | 是 | sum(M8001C13+M8001C14+M8001C15)*(sum( M8001C37+ M8001C38+ M8001C39+ M8001C40+ M8001C41+ M8001C42+ M8001C43+ M8001C44)/ sum(M8001C16+ M8001C17+ M8001C18+ M8001C19+ M8001C20+ M8001C21+ M8001C22+ M8001C23+ M8001C24+ M8001C25+ M8001C26+ M8001C27+ M8001C28+ M8001C29+ M8001C30+ M8001C31+ M8001C32+ M8001C33+ M8001C34+ M8001C35+ M8001C36+ M8001C37+ M8001C38+ M8001C39+ M8001C40+ M8001C41+ M8001C42+ M8001C43+ M8001C44)) | [5 empty] | 2017.09.20 | TRUE | 文件接口 | 否 | Eutrancell | 是 | sum(M8001C13+M8001C14+M8001C15)*(sum( M8001C37+ M8001C38+ M8001C39+ M8001C40+ M8001C41+ M8001C42+ M8001C43+ M8001C44)/ sum(M8001C16+ M8001C17+ M8001C18+ M8001C19+ M8001C20+ M8001C21+ M8001C22+ M8001C23+ M8001C24+ M8001C25+ M8001C26+ M8001C27+ M8001C28+ M8001C29+ M8001C30+ M8001C31+ M8001C32+ M8001C33+ M8001C34+ M8001C35+ M8001C36+ M8001C37+ M8001C38+ M8001C39+ M8001C40+ M8001C41+ M8001C42+ M8001C43+ M8001C44)) | [5 empty] | 2017.09.20 | TRUE | 文件接口 | 否 | Eutrancell | 是 | sum(M8001C13+M8001C14+M8001C15)*(sum( M8001C37+ M8001C38+ M8001C39+ M8001C40+ M8001C41+ M8001C42+ M8001C43+ M8001C44)/ sum(M8001C16+ M8001C17+ M8001C18+ M8001C19+ M8001C20+ M8001C21+ M8001C22+ M8001C23+ M8001C24+ M8001C25+ M8001C26+ M8001C27+ M8001C28+ M8001C29+ M8001C30+ M8001C31+ M8001C32+ M8001C33+ M8001C34+ M8001C35+ M8001C36+ M8001C37+ M8001C38+ M8001C39+ M8001C40+ M8001C41+ M8001C42+ M8001C43+ M8001C44)) | [5 empty] | 2017.09.20 | TRUE | 文件接口 | 否 | Eutrancell | 是 | sum(M8001C13+M8001C14+M8001C15)*(sum( M8001C37+ M8001C38+ M8001C39+ M8001C40+ M8001C41+ M8001C42+ M8001C43+ M8001C44)/ sum(M8001C16+ M8001C17+ M8001C18+ M8001C19+ M8001C20+ M8001C21+ M8001C22+ M8001C23+ M8001C24+ M8001C25+ M8001C26+ M8001C27+ M8001C28+ M8001C29+ M8001C30+ M8001C31+ M8001C32+ M8001C33+ M8001C34+ M8001C35+ M8001C36+ M8001C37+ M8001C38+ M8001C39+ M8001C40+ M8001C41+ M8001C42+ M8001C43+ M8001C44)) | [5 empty] | 2017.09.20 | TRUE | 文件接口 | 否 | Eutrancell | 是 | sum(M8001C13+M8001C14+M8001C15)*(sum( M8001C37+ M8001C38+ M8001C39+ M8001C40+ M8001C41+ M8001C42+ M8001C43+ M8001C44)/ sum(M8001C16+ M8001C17+ M8001C18+ M8001C19+ M8001C20+ M8001C21+ M8001C22+ M8001C23+ M8001C24+ M8001C25+ M8001C26+ M8001C27+ M8001C28+ M8001C29+ M8001C30+ M8001C31+ M8001C32+ M8001C33+ M8001C34+ M8001C35+ M8001C36+ M8001C37+ M8001C38+ M8001C39+ M8001C40+ M8001C41+ M8001C42+ M8001C43+ M8001C44)) | [5 empty] | 2017.09.20 | TRUE | 文件接口 | 否 | Eutrancell | 是 | sum(M8001C13+M8001C14+M8001C15)*(sum( M8001C37+ M8001C38+ M8001C39+ M8001C40+ M8001C41+ M8001C42+ M8001C43+ M8001C44)/ sum(M8001C16+ M8001C17+ M8001C18+ M8001C19+ M8001C20+ M8001C21+ M8001C22+ M8001C23+ M8001C24+ M8001C25+ M8001C26+ M8001C27+ M8001C28+ M8001C29+ M8001C30+ M8001C31+ M8001C32+ M8001C33+ M8001C34+ M8001C35+ M8001C36+ M8001C37+ M8001C38+ M8001C39+ M8001C40+ M8001C41+ M8001C42+ M8001C43+ M8001C44)) | [5 empty] | 2017.09.20 | TRUE | 文件接口 | 否 | Eutrancell | 是 | sum(M8001C13+M8001C14+M8001C15)*(sum( M8001C37+ M8001C38+ M8001C39+ M8001C40+ M8001C41+ M8001C42+ M8001C43+ M8001C44)/ sum(M8001C16+ M8001C17+ M8001C18+ M8001C19+ M8001C20+ M8001C21+ M8001C22+ M8001C23+ M8001C24+ M8001C25+ M8001C26+ M8001C27+ M8001C28+ M8001C29+ M8001C30+ M8001C31+ M8001C32+ M8001C33+ M8001C34+ M8001C35+ M8001C36+ M8001C37+ M8001C38+ M8001C39+ M8001C40+ M8001C41+ M8001C42+ M8001C43+ M8001C44)) | [5 empty] | 2017.09.20 | TRUE | 文件接口 | 否 | Eutrancell | 是 | sum(M8001C13+M8001C14+M8001C15)*(sum( M8001C37+ M8001C38+ M8001C39+ M8001C40+ M8001C41+ M8001C42+ M8001C43+ M8001C44)/ sum(M8001C16+ M8001C17+ M8001C18+ M8001C19+ M8001C20+ M8001C21+ M8001C22+ M8001C23+ M8001C24+ M8001C25+ M8001C26+ M8001C27+ M8001C28+ M8001C29+ M8001C30+ M8001C31+ M8001C32+ M8001C33+ M8001C34+ M8001C35+ M8001C36+ M8001C37+ M8001C38+ M8001C39+ M8001C40+ M8001C41+ M8001C42+ M8001C43+ M8001C44)) | [5 empty] | 2017.09.20 | TRUE | 文件接口 | 否 | Eutrancell | 是 | sum(M8001C13+M8001C14+M8001C15)*(sum( M8001C37+ M8001C38+ M8001C39+ M8001C40+ M8001C41+ M8001C42+ M8001C43+ M8001C44)/ sum(M8001C16+ M8001C17+ M8001C18+ M8001C19+ M8001C20+ M8001C21+ M8001C22+ M8001C23+ M8001C24+ M8001C25+ M8001C26+ M8001C27+ M8001C28+ M8001C29+ M8001C30+ M8001C31+ M8001C32+ M8001C33+ M8001C34+ M8001C35+ M8001C36+ M8001C37+ M8001C38+ M8001C39+ M8001C40+ M8001C41+ M8001C42+ M8001C43+ M8001C44)) | [5 empty] | 2017.09.20 | TRUE | 文件接口 | 否 | Eutrancell | 是 | sum(M8001C13+M8001C14+M8001C15)*(sum( M8001C37+ M8001C38+ M8001C39+ M8001C40+ M8001C41+ M8001C42+ M8001C43+ M8001C44)/ sum(M8001C16+ M8001C17+ M8001C18+ M8001C19+ M8001C20+ M8001C21+ M8001C22+ M8001C23+ M8001C24+ M8001C25+ M8001C26+ M8001C27+ M8001C28+ M8001C29+ M8001C30+ M8001C31+ M8001C32+ M8001C33+ M8001C34+ M8001C35+ M8001C36+ M8001C37+ M8001C38+ M8001C39+ M8001C40+ M8001C41+ M8001C42+ M8001C43+ M8001C44)) | [5 empty] | 2017.09.20 | TRUE | 文件接口 | 否 | Eutrancell | 是 | sum(M8001C13+M8001C14+M8001C15)*(sum( M8001C37+ M8001C38+ M8001C39+ M8001C40+ M8001C41+ M8001C42+ M8001C43+ M8001C44)/ sum(M8001C16+ M8001C17+ M8001C18+ M8001C19+ M8001C20+ M8001C21+ M8001C22+ M8001C23+ M8001C24+ M8001C25+ M8001C26+ M8001C27+ M8001C28+ M8001C29+ M8001C30+ M8001C31+ M8001C32+ M8001C33+ M8001C34+ M8001C35+ M8001C36+ M8001C37+ M8001C38+ M8001C39+ M8001C40+ M8001C41+ M8001C42+ M8001C43+ M8001C44)) | [5 empty] | 2017.09.20 | TRUE
|  | MAC层DL SCH信道重传比特数（QPSK） | 修订 | 2014-09-04 | 本指标统计了小区内在DL SCH信道上采用QPSK调制方式的重传总比特数。 | Mbit | 整型 | Eutrancell | A |  |  | 文件接口 | 否 | Eutrancell | 是 | sum(M8012C27 +M8012C28 +M8012C29 +M8012C30 +M8012C31 +M8012C32 +M8012C33 +M8012C34 +M8012C35 +M8012C36 +M8012C148)*8*sum(M8001C12)/sum(M8001C11+M8001C12)/1000000 | [6 empty] | FALSE | 文件接口 | 否 | Eutrancell | 是 | sum(M8012C27 +M8012C28 +M8012C29 +M8012C30 +M8012C31 +M8012C32 +M8012C33 +M8012C34 +M8012C35 +M8012C36)*8*sum(M8001C12)/sum(M8001C11+M8001C12)/1000000 | [6 empty] | FALSE | 文件接口 | 否 | Eutrancell | 是 | sum(M8012C27 +M8012C28 +M8012C29 +M8012C30 +M8012C31 +M8012C32 +M8012C33 +M8012C34 +M8012C35 +M8012C36 +M8012C148)*8*sum(M8001C12)/sum(M8001C11+M8001C12)/1000000 | [6 empty] | TRUE | 文件接口 | 否 | Eutrancell | 是 | sum(M8012C27 +M8012C28 +M8012C29 +M8012C30 +M8012C31 +M8012C32 +M8012C33 +M8012C34 +M8012C35 +M8012C36)*8*sum(M8001C12)/sum(M8001C11+M8001C12)/1000000 | [6 empty] | TRUE | 文件接口 | 否 | Eutrancell | 是 | sum(M8012C27 +M8012C28 +M8012C29 +M8012C30 +M8012C31 +M8012C32 +M8012C33 +M8012C34 +M8012C35 +M8012C36)*8*sum(M8001C12)/sum(M8001C11+M8001C12)/1000000 | [6 empty] | TRUE | 文件接口 | 否 | Eutrancell | 是 | sum(M8012C27 +M8012C28 +M8012C29 +M8012C30 +M8012C31 +M8012C32 +M8012C33 +M8012C34 +M8012C35 +M8012C36)*8*sum(M8001C12)/sum(M8001C11+M8001C12)/1000000 | [6 empty] | TRUE | 文件接口 | 否 | Eutrancell | 是 | sum(M8012C27 +M8012C28 +M8012C29 +M8012C30 +M8012C31 +M8012C32 +M8012C33 +M8012C34 +M8012C35 +M8012C36)*8*sum(M8001C12)/sum(M8001C11+M8001C12)/1000000 | [6 empty] | TRUE | 文件接口 | 否 | Eutrancell | 是 | sum(M8012C27 +M8012C28 +M8012C29 +M8012C30 +M8012C31 +M8012C32 +M8012C33 +M8012C34 +M8012C35 +M8012C36)*8*sum(M8001C12)/sum(M8001C11+M8001C12)/1000000 | [6 empty] | TRUE | 文件接口 | 否 | Eutrancell | 是 | sum(M8012C27 +M8012C28 +M8012C29 +M8012C30 +M8012C31 +M8012C32 +M8012C33 +M8012C34 +M8012C35 +M8012C36)*8*sum(M8001C12)/sum(M8001C11+M8001C12)/1000000 | [6 empty] | TRUE | 文件接口 | 否 | Eutrancell | 是 | sum(M8012C27 +M8012C28 +M8012C29 +M8012C30 +M8012C31 +M8012C32 +M8012C33 +M8012C34 +M8012C35 +M8012C36)*8*sum(M8001C12)/sum(M8001C11+M8001C12)/1000000 | [6 empty] | TRUE | 文件接口 | 否 | Eutrancell | 是 | sum(M8012C27 +M8012C28 +M8012C29 +M8012C30 +M8012C31 +M8012C32 +M8012C33 +M8012C34 +M8012C35 +M8012C36)*8*sum(M8001C12)/sum(M8001C11+M8001C12)/1000000 | [6 empty] | TRUE | 文件接口 | 否 | Eutrancell | 是 | sum(M8012C27 +M8012C28 +M8012C29 +M8012C30 +M8012C31 +M8012C32 +M8012C33 +M8012C34 +M8012C35 +M8012C36)*8*sum(M8001C12)/sum(M8001C11+M8001C12)/1000000 | [6 empty] | TRUE | 文件接口 | 否 | Eutrancell | 是 | sum(M8012C27 +M8012C28 +M8012C29 +M8012C30 +M8012C31 +M8012C32 +M8012C33 +M8012C34 +M8012C35 +M8012C36)*8*sum(M8001C12)/sum(M8001C11+M8001C12)/1000000 | [6 empty] | TRUE | 文件接口 | 否 | Eutrancell | 是 | sum(M8012C27 +M8012C28 +M8012C29 +M8012C30 +M8012C31 +M8012C32 +M8012C33 +M8012C34 +M8012C35 +M8012C36)*8*sum(M8001C12)/sum(M8001C11+M8001C12)/1000000 | [6 empty] | TRUE | 文件接口 | 否 | Eutrancell | 是 | sum(M8012C27 +M8012C28 +M8012C29 +M8012C30 +M8012C31 +M8012C32 +M8012C33 +M8012C34 +M8012C35 +M8012C36)*8*sum(M8001C12)/sum(M8001C11+M8001C12)/1000000 | [6 empty] | TRUE | 文件接口 | 否 | Eutrancell | 是 | sum(M8012C27 +M8012C28 +M8012C29 +M8012C30 +M8012C31 +M8012C32 +M8012C33 +M8012C34 +M8012C35 +M8012C36)*8*sum(M8001C12)/sum(M8001C11+M8001C12)/1000000 | [6 empty] | TRUE | 文件接口 | 否 | Eutrancell | 是 | sum(M8012C27 +M8012C28 +M8012C29 +M8012C30 +M8012C31 +M8012C32 +M8012C33 +M8012C34 +M8012C35 +M8012C36)*8*sum(M8001C12)/sum(M8001C11+M8001C12)/1000000 | [6 empty] | TRUE
|  | MAC层DL SCH信道重传比特数（16QAM） | 修订 | 2014-09-04 | 本指标统计了小区内在DL SCH信道上采用16QAM调制方式的重传总比特数。 | Mbit | 整型 | Eutrancell | A |  |  | 文件接口 | 否 | Eutrancell | 是 | sum(M8012C37 +M8012C38 +M8012C39 +M8012C40 +M8012C41 +M8012C42 +M8012C43 +M8012C149)*8*sum(M8001C12)/sum(M8001C11+M8001C12)/1000000 | [6 empty] | FALSE | 文件接口 | 否 | Eutrancell | 是 | sum(M8012C37 +M8012C38 +M8012C39 +M8012C40 +M8012C41 +M8012C42 +M8012C43)*8*sum(M8001C12)/sum(M8001C11+M8001C12)/1000000 | [6 empty] | FALSE | 文件接口 | 否 | Eutrancell | 是 | sum(M8012C37 +M8012C38 +M8012C39 +M8012C40 +M8012C41 +M8012C42 +M8012C43 +M8012C149)*8*sum(M8001C12)/sum(M8001C11+M8001C12)/1000000 | [6 empty] | TRUE | 文件接口 | 否 | Eutrancell | 是 | sum(M8012C37 +M8012C38 +M8012C39 +M8012C40 +M8012C41 +M8012C42 +M8012C43)*8*sum(M8001C12)/sum(M8001C11+M8001C12)/1000000 | [6 empty] | TRUE | 文件接口 | 否 | Eutrancell | 是 | sum(M8012C37 +M8012C38 +M8012C39 +M8012C40 +M8012C41 +M8012C42 +M8012C43)*8*sum(M8001C12)/sum(M8001C11+M8001C12)/1000000 | [6 empty] | TRUE | 文件接口 | 否 | Eutrancell | 是 | sum(M8012C37 +M8012C38 +M8012C39 +M8012C40 +M8012C41 +M8012C42 +M8012C43)*8*sum(M8001C12)/sum(M8001C11+M8001C12)/1000000 | [6 empty] | TRUE | 文件接口 | 否 | Eutrancell | 是 | sum(M8012C37 +M8012C38 +M8012C39 +M8012C40 +M8012C41 +M8012C42 +M8012C43)*8*sum(M8001C12)/sum(M8001C11+M8001C12)/1000000 | [6 empty] | TRUE | 文件接口 | 否 | Eutrancell | 是 | sum(M8012C37 +M8012C38 +M8012C39 +M8012C40 +M8012C41 +M8012C42 +M8012C43)*8*sum(M8001C12)/sum(M8001C11+M8001C12)/1000000 | [6 empty] | TRUE | 文件接口 | 否 | Eutrancell | 是 | sum(M8012C37 +M8012C38 +M8012C39 +M8012C40 +M8012C41 +M8012C42 +M8012C43)*8*sum(M8001C12)/sum(M8001C11+M8001C12)/1000000 | [6 empty] | TRUE | 文件接口 | 否 | Eutrancell | 是 | sum(M8012C37 +M8012C38 +M8012C39 +M8012C40 +M8012C41 +M8012C42 +M8012C43)*8*sum(M8001C12)/sum(M8001C11+M8001C12)/1000000 | [6 empty] | TRUE | 文件接口 | 否 | Eutrancell | 是 | sum(M8012C37 +M8012C38 +M8012C39 +M8012C40 +M8012C41 +M8012C42 +M8012C43)*8*sum(M8001C12)/sum(M8001C11+M8001C12)/1000000 | [6 empty] | TRUE | 文件接口 | 否 | Eutrancell | 是 | sum(M8012C37 +M8012C38 +M8012C39 +M8012C40 +M8012C41 +M8012C42 +M8012C43)*8*sum(M8001C12)/sum(M8001C11+M8001C12)/1000000 | [6 empty] | TRUE | 文件接口 | 否 | Eutrancell | 是 | sum(M8012C37 +M8012C38 +M8012C39 +M8012C40 +M8012C41 +M8012C42 +M8012C43)*8*sum(M8001C12)/sum(M8001C11+M8001C12)/1000000 | [6 empty] | TRUE | 文件接口 | 否 | Eutrancell | 是 | sum(M8012C37 +M8012C38 +M8012C39 +M8012C40 +M8012C41 +M8012C42 +M8012C43)*8*sum(M8001C12)/sum(M8001C11+M8001C12)/1000000 | [6 empty] | TRUE | 文件接口 | 否 | Eutrancell | 是 | sum(M8012C37 +M8012C38 +M8012C39 +M8012C40 +M8012C41 +M8012C42 +M8012C43)*8*sum(M8001C12)/sum(M8001C11+M8001C12)/1000000 | [6 empty] | TRUE | 文件接口 | 否 | Eutrancell | 是 | sum(M8012C37 +M8012C38 +M8012C39 +M8012C40 +M8012C41 +M8012C42 +M8012C43)*8*sum(M8001C12)/sum(M8001C11+M8001C12)/1000000 | [6 empty] | TRUE | 文件接口 | 否 | Eutrancell | 是 | sum(M8012C37 +M8012C38 +M8012C39 +M8012C40 +M8012C41 +M8012C42 +M8012C43)*8*sum(M8001C12)/sum(M8001C11+M8001C12)/1000000 | [6 empty] | TRUE
|  | MAC层DL SCH信道重传比特数（64QAM） | 修订 | 2014-09-04 | 本指标统计了小区内在DL SCH信道上采用64QAM调制方式的重传总比特数。 | Mbit | 整型 | Eutrancell | A |  |  | 文件接口 | 否 | Eutrancell | 是 | sum(M8012C44 +M8012C45 +M8012C46 +M8012C47 +M8012C81 +M8012C82 +M8012C83 +M8012C84 +M8012C85 +M8012C86 +M8012C87 +M8012C88 +M8012C150)*8*sum(M8001C12)/sum(M8001C11+M8001C12)/1000000 | [6 empty] | FALSE | 文件接口 | 否 | Eutrancell | 是 | sum(M8012C44 +M8012C45 +M8012C46 +M8012C47 +M8012C81 +M8012C82 +M8012C83 +M8012C84 +M8012C85 +M8012C86 +M8012C87 +M8012C88)*8*sum(M8001C12)/sum(M8001C11+M8001C12)/1000000 | [6 empty] | FALSE | 文件接口 | 否 | Eutrancell | 是 | sum(M8012C44 +M8012C45 +M8012C46 +M8012C47 +M8012C81 +M8012C82 +M8012C83 +M8012C84 +M8012C85 +M8012C86 +M8012C87 +M8012C88 +M8012C150)*8*sum(M8001C12)/sum(M8001C11+M8001C12)/1000000 | [6 empty] | TRUE | 文件接口 | 否 | Eutrancell | 是 | sum(M8012C44 +M8012C45 +M8012C46 +M8012C47 +M8012C81 +M8012C82 +M8012C83 +M8012C84 +M8012C85 +M8012C86 +M8012C87 +M8012C88)*8*sum(M8001C12)/sum(M8001C11+M8001C12)/1000000 | [6 empty] | TRUE | 文件接口 | 否 | Eutrancell | 是 | sum(M8012C44 +M8012C45 +M8012C46 +M8012C47 +M8012C81 +M8012C82 +M8012C83 +M8012C84 +M8012C85 +M8012C86 +M8012C87 +M8012C88)*8*sum(M8001C12)/sum(M8001C11+M8001C12)/1000000 | [6 empty] | TRUE | 文件接口 | 否 | Eutrancell | 是 | sum(M8012C44 +M8012C45 +M8012C46 +M8012C47 +M8012C81 +M8012C82 +M8012C83 +M8012C84 +M8012C85 +M8012C86 +M8012C87 +M8012C88)*8*sum(M8001C12)/sum(M8001C11+M8001C12)/1000000 | [6 empty] | TRUE | 文件接口 | 否 | Eutrancell | 是 | sum(M8012C44 +M8012C45 +M8012C46 +M8012C47 +M8012C81 +M8012C82 +M8012C83 +M8012C84 +M8012C85 +M8012C86 +M8012C87 +M8012C88)*8*sum(M8001C12)/sum(M8001C11+M8001C12)/1000000 | [6 empty] | TRUE | 文件接口 | 否 | Eutrancell | 是 | sum(M8012C44 +M8012C45 +M8012C46 +M8012C47 +M8012C81 +M8012C82 +M8012C83 +M8012C84 +M8012C85 +M8012C86 +M8012C87 +M8012C88)*8*sum(M8001C12)/sum(M8001C11+M8001C12)/1000000 | [6 empty] | TRUE | 文件接口 | 否 | Eutrancell | 是 | sum(M8012C44 +M8012C45 +M8012C46 +M8012C47 +M8012C81 +M8012C82 +M8012C83 +M8012C84 +M8012C85 +M8012C86 +M8012C87 +M8012C88)*8*sum(M8001C12)/sum(M8001C11+M8001C12)/1000000 | [6 empty] | TRUE | 文件接口 | 否 | Eutrancell | 是 | sum(M8012C44 +M8012C45 +M8012C46 +M8012C47 +M8012C81 +M8012C82 +M8012C83 +M8012C84 +M8012C85 +M8012C86 +M8012C87 +M8012C88)*8*sum(M8001C12)/sum(M8001C11+M8001C12)/1000000 | [6 empty] | TRUE | 文件接口 | 否 | Eutrancell | 是 | sum(M8012C44 +M8012C45 +M8012C46 +M8012C47 +M8012C81 +M8012C82 +M8012C83 +M8012C84 +M8012C85 +M8012C86 +M8012C87 +M8012C88)*8*sum(M8001C12)/sum(M8001C11+M8001C12)/1000000 | [6 empty] | TRUE | 文件接口 | 否 | Eutrancell | 是 | sum(M8012C44 +M8012C45 +M8012C46 +M8012C47 +M8012C81 +M8012C82 +M8012C83 +M8012C84 +M8012C85 +M8012C86 +M8012C87 +M8012C88)*8*sum(M8001C12)/sum(M8001C11+M8001C12)/1000000 | [6 empty] | TRUE | 文件接口 | 否 | Eutrancell | 是 | sum(M8012C44 +M8012C45 +M8012C46 +M8012C47 +M8012C81 +M8012C82 +M8012C83 +M8012C84 +M8012C85 +M8012C86 +M8012C87 +M8012C88)*8*sum(M8001C12)/sum(M8001C11+M8001C12)/1000000 | [6 empty] | TRUE | 文件接口 | 否 | Eutrancell | 是 | sum(M8012C44 +M8012C45 +M8012C46 +M8012C47 +M8012C81 +M8012C82 +M8012C83 +M8012C84 +M8012C85 +M8012C86 +M8012C87 +M8012C88)*8*sum(M8001C12)/sum(M8001C11+M8001C12)/1000000 | [6 empty] | TRUE | 文件接口 | 否 | Eutrancell | 是 | sum(M8012C44 +M8012C45 +M8012C46 +M8012C47 +M8012C81 +M8012C82 +M8012C83 +M8012C84 +M8012C85 +M8012C86 +M8012C87 +M8012C88)*8*sum(M8001C12)/sum(M8001C11+M8001C12)/1000000 | [6 empty] | TRUE | 文件接口 | 否 | Eutrancell | 是 | sum(M8012C44 +M8012C45 +M8012C46 +M8012C47 +M8012C81 +M8012C82 +M8012C83 +M8012C84 +M8012C85 +M8012C86 +M8012C87 +M8012C88)*8*sum(M8001C12)/sum(M8001C11+M8001C12)/1000000 | [6 empty] | TRUE | 文件接口 | 否 | Eutrancell | 是 | sum(M8012C44 +M8012C45 +M8012C46 +M8012C47 +M8012C81 +M8012C82 +M8012C83 +M8012C84 +M8012C85 +M8012C86 +M8012C87 +M8012C88)*8*sum(M8001C12)/sum(M8001C11+M8001C12)/1000000 | [6 empty] | TRUE
|  | MAC层UL SCH信道重传比特数（QPSK） | 修订 | 2014-09-04 | 本指标统计了小区内在UL SCH信道上采用QPSK调制方式的重传总比特数。 | Mbit | 整型 | Eutrancell | A |  |  | 文件接口 | 否 | Eutrancell | 是 | sum(M8012C48 +M8012C49 +M8012C50 +M8012C51 +M8012C52 +M8012C53 +M8012C54 +M8012C55 +M8012C56 +M8012C57 +M8012C58)*8*sum(M8001C12)/sum(M8001C13+M8001C14+M8001C15)/1000000 | [6 empty] | TRUE | 文件接口 | 否 | Eutrancell | 是 | sum(M8012C48 +M8012C49 +M8012C50 +M8012C51 +M8012C52 +M8012C53 +M8012C54 +M8012C55 +M8012C56 +M8012C57 +M8012C58)*8*sum(M8001C12)/sum(M8001C13+M8001C14+M8001C15)/1000000 | [6 empty] | TRUE | 文件接口 | 否 | Eutrancell | 是 | sum(M8012C48 +M8012C49 +M8012C50 +M8012C51 +M8012C52 +M8012C53 +M8012C54 +M8012C55 +M8012C56 +M8012C57 +M8012C58)*8*sum(M8001C12)/sum(M8001C13+M8001C14+M8001C15)/1000000 | [6 empty] | TRUE | 文件接口 | 否 | Eutrancell | 是 | sum(M8012C48 +M8012C49 +M8012C50 +M8012C51 +M8012C52 +M8012C53 +M8012C54 +M8012C55 +M8012C56 +M8012C57 +M8012C58)*8*sum(M8001C12)/sum(M8001C13+M8001C14+M8001C15)/1000000 | [6 empty] | TRUE | 文件接口 | 否 | Eutrancell | 是 | sum(M8012C48 +M8012C49 +M8012C50 +M8012C51 +M8012C52 +M8012C53 +M8012C54 +M8012C55 +M8012C56 +M8012C57 +M8012C58)*8*sum(M8001C12)/sum(M8001C13+M8001C14+M8001C15)/1000000 | [6 empty] | TRUE | 文件接口 | 否 | Eutrancell | 是 | sum(M8012C48 +M8012C49 +M8012C50 +M8012C51 +M8012C52 +M8012C53 +M8012C54 +M8012C55 +M8012C56 +M8012C57 +M8012C58)*8*sum(M8001C12)/sum(M8001C13+M8001C14+M8001C15)/1000000 | [6 empty] | TRUE | 文件接口 | 否 | Eutrancell | 是 | sum(M8012C48 +M8012C49 +M8012C50 +M8012C51 +M8012C52 +M8012C53 +M8012C54 +M8012C55 +M8012C56 +M8012C57 +M8012C58)*8*sum(M8001C12)/sum(M8001C13+M8001C14+M8001C15)/1000000 | [6 empty] | TRUE | 文件接口 | 否 | Eutrancell | 是 | sum(M8012C48 +M8012C49 +M8012C50 +M8012C51 +M8012C52 +M8012C53 +M8012C54 +M8012C55 +M8012C56 +M8012C57 +M8012C58)*8*sum(M8001C12)/sum(M8001C13+M8001C14+M8001C15)/1000000 | [6 empty] | TRUE | 文件接口 | 否 | Eutrancell | 是 | sum(M8012C48 +M8012C49 +M8012C50 +M8012C51 +M8012C52 +M8012C53 +M8012C54 +M8012C55 +M8012C56 +M8012C57 +M8012C58)*8*sum(M8001C12)/sum(M8001C13+M8001C14+M8001C15)/1000000 | [6 empty] | TRUE | 文件接口 | 否 | Eutrancell | 是 | sum(M8012C48 +M8012C49 +M8012C50 +M8012C51 +M8012C52 +M8012C53 +M8012C54 +M8012C55 +M8012C56 +M8012C57 +M8012C58)*8*sum(M8001C12)/sum(M8001C13+M8001C14+M8001C15)/1000000 | [6 empty] | TRUE | 文件接口 | 否 | Eutrancell | 是 | sum(M8012C48 +M8012C49 +M8012C50 +M8012C51 +M8012C52 +M8012C53 +M8012C54 +M8012C55 +M8012C56 +M8012C57 +M8012C58)*8*sum(M8001C12)/sum(M8001C13+M8001C14+M8001C15)/1000000 | [6 empty] | TRUE | 文件接口 | 否 | Eutrancell | 是 | sum(M8012C48 +M8012C49 +M8012C50 +M8012C51 +M8012C52 +M8012C53 +M8012C54 +M8012C55 +M8012C56 +M8012C57 +M8012C58)*8*sum(M8001C12)/sum(M8001C13+M8001C14+M8001C15)/1000000 | [6 empty] | TRUE | 文件接口 | 否 | Eutrancell | 是 | sum(M8012C48 +M8012C49 +M8012C50 +M8012C51 +M8012C52 +M8012C53 +M8012C54 +M8012C55 +M8012C56 +M8012C57 +M8012C58)*8*sum(M8001C12)/sum(M8001C13+M8001C14+M8001C15)/1000000 | [6 empty] | TRUE | 文件接口 | 否 | Eutrancell | 是 | sum(M8012C48 +M8012C49 +M8012C50 +M8012C51 +M8012C52 +M8012C53 +M8012C54 +M8012C55 +M8012C56 +M8012C57 +M8012C58)*8*sum(M8001C12)/sum(M8001C13+M8001C14+M8001C15)/1000000 | [6 empty] | TRUE | 文件接口 | 否 | Eutrancell | 是 | sum(M8012C48 +M8012C49 +M8012C50 +M8012C51 +M8012C52 +M8012C53 +M8012C54 +M8012C55 +M8012C56 +M8012C57 +M8012C58)*8*sum(M8001C12)/sum(M8001C13+M8001C14+M8001C15)/1000000 | [6 empty] | TRUE | 文件接口 | 否 | Eutrancell | 是 | sum(M8012C48 +M8012C49 +M8012C50 +M8012C51 +M8012C52 +M8012C53 +M8012C54 +M8012C55 +M8012C56 +M8012C57 +M8012C58)*8*sum(M8001C12)/sum(M8001C13+M8001C14+M8001C15)/1000000 | [6 empty] | TRUE | 文件接口 | 否 | Eutrancell | 是 | sum(M8012C48 +M8012C49 +M8012C50 +M8012C51 +M8012C52 +M8012C53 +M8012C54 +M8012C55 +M8012C56 +M8012C57 +M8012C58)*8*sum(M8001C12)/sum(M8001C13+M8001C14+M8001C15)/1000000 | [6 empty] | TRUE
|  | MAC层UL SCH信道重传比特数（16QAM） | 修订 | 2014-09-04 | 本指标统计了小区内在UL SCH信道上采用16QAM调制方式的重传总比特数。 | Mbit | 整型 | Eutrancell | A |  |  | 文件接口 | 否 | Eutrancell | 是 | sum(M8012C59 +M8012C60 +M8012C61 +M8012C62 +M8012C63 +M8012C64 +M8012C65 +M8012C66 +M8012C67 +M8012C68 +M8012C144 +M8012C145 +M8012C146 +M8012C147)*8*sum(M8001C12)/sum(M8001C13+M8001C14+M8001C15)/1000000 | [6 empty] | TRUE | 文件接口 | 否 | Eutrancell | 是 | sum(M8012C59 +M8012C60 +M8012C61 +M8012C62 +M8012C63 +M8012C64 +M8012C65 +M8012C66 +M8012C67 +M8012C68 +M8012C144 +M8012C145 +M8012C146 +M8012C147)*8*sum(M8001C12)/sum(M8001C13+M8001C14+M8001C15)/1000000 | [6 empty] | TRUE | 文件接口 | 否 | Eutrancell | 是 | sum(M8012C59 +M8012C60 +M8012C61 +M8012C62 +M8012C63 +M8012C64 +M8012C65 +M8012C66 +M8012C67 +M8012C68 +M8012C144 +M8012C145 +M8012C146 +M8012C147)*8*sum(M8001C12)/sum(M8001C13+M8001C14+M8001C15)/1000000 | [6 empty] | TRUE | 文件接口 | 否 | Eutrancell | 是 | sum(M8012C59 +M8012C60 +M8012C61 +M8012C62 +M8012C63 +M8012C64 +M8012C65 +M8012C66 +M8012C67 +M8012C68)*8*sum(M8001C12)/sum(M8001C13+M8001C14+M8001C15)/1000000 | [5 empty] | 2017.09.20 | FALSE | 文件接口 | 否 | Eutrancell | 是 | sum(M8012C59 +M8012C60 +M8012C61 +M8012C62 +M8012C63 +M8012C64 +M8012C65 +M8012C66 +M8012C67 +M8012C68)*8*sum(M8001C12)/sum(M8001C13+M8001C14+M8001C15)/1000000 | [5 empty] | 2017.09.20 | TRUE | 文件接口 | 否 | Eutrancell | 是 | sum(M8012C59 +M8012C60 +M8012C61 +M8012C62 +M8012C63 +M8012C64 +M8012C65 +M8012C66 +M8012C67 +M8012C68)*8*sum(M8001C12)/sum(M8001C13+M8001C14+M8001C15)/1000000 | [5 empty] | 2017.09.20 | TRUE | 文件接口 | 否 | Eutrancell | 是 | sum(M8012C59 +M8012C60 +M8012C61 +M8012C62 +M8012C63 +M8012C64 +M8012C65 +M8012C66 +M8012C67 +M8012C68)*8*sum(M8001C12)/sum(M8001C13+M8001C14+M8001C15)/1000000 | [5 empty] | 2017.09.20 | TRUE | 文件接口 | 否 | Eutrancell | 是 | sum(M8012C59 +M8012C60 +M8012C61 +M8012C62 +M8012C63 +M8012C64 +M8012C65 +M8012C66 +M8012C67 +M8012C68)*8*sum(M8001C12)/sum(M8001C13+M8001C14+M8001C15)/1000000 | [5 empty] | 2017.09.20 | TRUE | 文件接口 | 否 | Eutrancell | 是 | sum(M8012C59 +M8012C60 +M8012C61 +M8012C62 +M8012C63 +M8012C64 +M8012C65 +M8012C66 +M8012C67 +M8012C68)*8*sum(M8001C12)/sum(M8001C13+M8001C14+M8001C15)/1000000 | [5 empty] | 2017.09.20 | TRUE | 文件接口 | 否 | Eutrancell | 是 | sum(M8012C59 +M8012C60 +M8012C61 +M8012C62 +M8012C63 +M8012C64 +M8012C65 +M8012C66 +M8012C67 +M8012C68)*8*sum(M8001C12)/sum(M8001C13+M8001C14+M8001C15)/1000000 | [5 empty] | 2017.09.20 | TRUE | 文件接口 | 否 | Eutrancell | 是 | sum(M8012C59 +M8012C60 +M8012C61 +M8012C62 +M8012C63 +M8012C64 +M8012C65 +M8012C66 +M8012C67 +M8012C68)*8*sum(M8001C12)/sum(M8001C13+M8001C14+M8001C15)/1000000 | [5 empty] | 2017.09.20 | TRUE | 文件接口 | 否 | Eutrancell | 是 | sum(M8012C59 +M8012C60 +M8012C61 +M8012C62 +M8012C63 +M8012C64 +M8012C65 +M8012C66 +M8012C67 +M8012C68)*8*sum(M8001C12)/sum(M8001C13+M8001C14+M8001C15)/1000000 | [5 empty] | 2017.09.20 | TRUE | 文件接口 | 否 | Eutrancell | 是 | sum(M8012C59 +M8012C60 +M8012C61 +M8012C62 +M8012C63 +M8012C64 +M8012C65 +M8012C66 +M8012C67 +M8012C68)*8*sum(M8001C12)/sum(M8001C13+M8001C14+M8001C15)/1000000 | [5 empty] | 2017.09.20 | TRUE | 文件接口 | 否 | Eutrancell | 是 | sum(M8012C59 +M8012C60 +M8012C61 +M8012C62 +M8012C63 +M8012C64 +M8012C65 +M8012C66 +M8012C67 +M8012C68)*8*sum(M8001C12)/sum(M8001C13+M8001C14+M8001C15)/1000000 | [5 empty] | 2017.09.20 | TRUE | 文件接口 | 否 | Eutrancell | 是 | sum(M8012C59 +M8012C60 +M8012C61 +M8012C62 +M8012C63 +M8012C64 +M8012C65 +M8012C66 +M8012C67 +M8012C68)*8*sum(M8001C12)/sum(M8001C13+M8001C14+M8001C15)/1000000 | [5 empty] | 2017.09.20 | TRUE | 文件接口 | 否 | Eutrancell | 是 | sum(M8012C59 +M8012C60 +M8012C61 +M8012C62 +M8012C63 +M8012C64 +M8012C65 +M8012C66 +M8012C67 +M8012C68)*8*sum(M8001C12)/sum(M8001C13+M8001C14+M8001C15)/1000000 | [5 empty] | 2017.09.20 | TRUE | 文件接口 | 否 | Eutrancell | 是 | sum(M8012C59 +M8012C60 +M8012C61 +M8012C62 +M8012C63 +M8012C64 +M8012C65 +M8012C66 +M8012C67 +M8012C68)*8*sum(M8001C12)/sum(M8001C13+M8001C14+M8001C15)/1000000 | [5 empty] | 2017.09.20 | TRUE
|  | MAC层UL SCH信道重传比特数（64QAM） | 修订 | 2014-09-04 | 本指标统计了小区内在UL SCH信道上采用64QAM调制方式的重传总比特数。 | Mbit | 整型 | Eutrancell | A |  |  | 文件接口 | 否 | Eutrancell | 是 | sum(M8012C152 +M8012C153 +M8012C154 +M8012C155)*8*sum(M8001C12)/sum(M8001C13+M8001C14+M8001C15)/1000000 | [6 empty] | TRUE | 文件接口 | 否 | Eutrancell | 是 | sum(M8012C152 +M8012C153 +M8012C154 +M8012C155)*8*sum(M8001C12)/sum(M8001C13+M8001C14+M8001C15)/1000000 | [6 empty] | TRUE | 文件接口 | 否 | Eutrancell | 是 | sum(M8012C152 +M8012C153 +M8012C154 +M8012C155)*8*sum(M8001C12)/sum(M8001C13+M8001C14+M8001C15)/1000000 | [6 empty] | TRUE | 文件接口 | 否 | Eutrancell | 是 | sum(M8012C144 +M8012C145 +M8012C146 +M8012C147 +M8012C152 +M8012C153 +M8012C154 +M8012C155)*8*sum(M8001C12)/sum(M8001C13+M8001C14+M8001C15)/1000000 | [5 empty] | 2017.09.20 | FALSE | 文件接口 | 否 | Eutrancell | 是 | sum(M8012C144 +M8012C145 +M8012C146 +M8012C147 +M8012C152 +M8012C153 +M8012C154 +M8012C155)*8*sum(M8001C12)/sum(M8001C13+M8001C14+M8001C15)/1000000 | [5 empty] | 2017.09.20 | TRUE | 文件接口 | 否 | Eutrancell | 是 | sum(M8012C144 +M8012C145 +M8012C146 +M8012C147 +M8012C152 +M8012C153 +M8012C154 +M8012C155)*8*sum(M8001C12)/sum(M8001C13+M8001C14+M8001C15)/1000000 | [5 empty] | 2017.09.20 | TRUE | 文件接口 | 否 | Eutrancell | 是 | sum(M8012C144 +M8012C145 +M8012C146 +M8012C147 +M8012C152 +M8012C153 +M8012C154 +M8012C155)*8*sum(M8001C12)/sum(M8001C13+M8001C14+M8001C15)/1000000 | [5 empty] | 2017.09.20 | TRUE | 文件接口 | 否 | Eutrancell | 是 | sum(M8012C144 +M8012C145 +M8012C146 +M8012C147 +M8012C152 +M8012C153 +M8012C154 +M8012C155)*8*sum(M8001C12)/sum(M8001C13+M8001C14+M8001C15)/1000000 | [5 empty] | 2017.09.20 | TRUE | 文件接口 | 否 | Eutrancell | 是 | sum(M8012C144 +M8012C145 +M8012C146 +M8012C147 +M8012C152 +M8012C153 +M8012C154 +M8012C155)*8*sum(M8001C12)/sum(M8001C13+M8001C14+M8001C15)/1000000 | [5 empty] | 2017.09.20 | TRUE | 文件接口 | 否 | Eutrancell | 是 | sum(M8012C144 +M8012C145 +M8012C146 +M8012C147 +M8012C152 +M8012C153 +M8012C154 +M8012C155)*8*sum(M8001C12)/sum(M8001C13+M8001C14+M8001C15)/1000000 | [5 empty] | 2017.09.20 | TRUE | 文件接口 | 否 | Eutrancell | 是 | sum(M8012C144 +M8012C145 +M8012C146 +M8012C147 +M8012C152 +M8012C153 +M8012C154 +M8012C155)*8*sum(M8001C12)/sum(M8001C13+M8001C14+M8001C15)/1000000 | [5 empty] | 2017.09.20 | TRUE | 文件接口 | 否 | Eutrancell | 是 | sum(M8012C144 +M8012C145 +M8012C146 +M8012C147 +M8012C152 +M8012C153 +M8012C154 +M8012C155)*8*sum(M8001C12)/sum(M8001C13+M8001C14+M8001C15)/1000000 | [5 empty] | 2017.09.20 | TRUE | 文件接口 | 否 | Eutrancell | 是 | sum(M8012C144 +M8012C145 +M8012C146 +M8012C147 +M8012C152 +M8012C153 +M8012C154 +M8012C155)*8*sum(M8001C12)/sum(M8001C13+M8001C14+M8001C15)/1000000 | [5 empty] | 2017.09.20 | TRUE | 文件接口 | 否 | Eutrancell | 是 | sum(M8012C144 +M8012C145 +M8012C146 +M8012C147 +M8012C152 +M8012C153 +M8012C154 +M8012C155)*8*sum(M8001C12)/sum(M8001C13+M8001C14+M8001C15)/1000000 | [5 empty] | 2017.09.20 | TRUE | 文件接口 | 否 | Eutrancell | 是 | sum(M8012C144 +M8012C145 +M8012C146 +M8012C147 +M8012C152 +M8012C153 +M8012C154 +M8012C155)*8*sum(M8001C12)/sum(M8001C13+M8001C14+M8001C15)/1000000 | [5 empty] | 2017.09.20 | TRUE | 文件接口 | 否 | Eutrancell | 是 | sum(M8012C144 +M8012C145 +M8012C146 +M8012C147 +M8012C152 +M8012C153 +M8012C154 +M8012C155)*8*sum(M8001C12)/sum(M8001C13+M8001C14+M8001C15)/1000000 | [5 empty] | 2017.09.20 | TRUE | 文件接口 | 否 | Eutrancell | 是 | sum(M8012C144 +M8012C145 +M8012C146 +M8012C147 +M8012C152 +M8012C153 +M8012C154 +M8012C155)*8*sum(M8001C12)/sum(M8001C13+M8001C14+M8001C15)/1000000 | [5 empty] | 2017.09.20 | TRUE
|  | MAC层DL SCH信道传输总比特数（QPSK） | 修订 | 2014-09-04 | 本指标统计了小区内在DL SCH信道上采用QPSK调制方式的传输总比特数，包含初传和重传。 | Mbit | 整型 | Eutrancell | A |  |  | 文件接口 | 否 | Eutrancell | 是 | sum(M8012C27 +M8012C28 +M8012C29 +M8012C30 +M8012C31 +M8012C32 +M8012C33 +M8012C34 +M8012C35 +M8012C36 +M8012C148)*8/1000000 | [6 empty] | FALSE | 文件接口 | 否 | Eutrancell | 是 | sum(M8012C27 +M8012C28 +M8012C29 +M8012C30 +M8012C31 +M8012C32 +M8012C33 +M8012C34 +M8012C35 +M8012C36)*8/1000000 | [6 empty] | FALSE | 文件接口 | 否 | Eutrancell | 是 | sum(M8012C27 +M8012C28 +M8012C29 +M8012C30 +M8012C31 +M8012C32 +M8012C33 +M8012C34 +M8012C35 +M8012C36 +M8012C148)*8/1000000 | [6 empty] | TRUE | 文件接口 | 否 | Eutrancell | 是 | sum(M8012C27 +M8012C28 +M8012C29 +M8012C30 +M8012C31 +M8012C32 +M8012C33 +M8012C34 +M8012C35 +M8012C36)*8/1000000 | [6 empty] | TRUE | 文件接口 | 否 | Eutrancell | 是 | sum(M8012C27 +M8012C28 +M8012C29 +M8012C30 +M8012C31 +M8012C32 +M8012C33 +M8012C34 +M8012C35 +M8012C36)*8/1000000 | [6 empty] | TRUE | 文件接口 | 否 | Eutrancell | 是 | sum(M8012C27 +M8012C28 +M8012C29 +M8012C30 +M8012C31 +M8012C32 +M8012C33 +M8012C34 +M8012C35 +M8012C36)*8/1000000 | [6 empty] | TRUE | 文件接口 | 否 | Eutrancell | 是 | sum(M8012C27 +M8012C28 +M8012C29 +M8012C30 +M8012C31 +M8012C32 +M8012C33 +M8012C34 +M8012C35 +M8012C36)*8/1000000 | [6 empty] | TRUE | 文件接口 | 否 | Eutrancell | 是 | sum(M8012C27 +M8012C28 +M8012C29 +M8012C30 +M8012C31 +M8012C32 +M8012C33 +M8012C34 +M8012C35 +M8012C36)*8/1000000 | [6 empty] | TRUE | 文件接口 | 否 | Eutrancell | 是 | sum(M8012C27 +M8012C28 +M8012C29 +M8012C30 +M8012C31 +M8012C32 +M8012C33 +M8012C34 +M8012C35 +M8012C36)*8/1000000 | [6 empty] | TRUE | 文件接口 | 否 | Eutrancell | 是 | sum(M8012C27 +M8012C28 +M8012C29 +M8012C30 +M8012C31 +M8012C32 +M8012C33 +M8012C34 +M8012C35 +M8012C36)*8/1000000 | [6 empty] | TRUE | 文件接口 | 否 | Eutrancell | 是 | sum(M8012C27 +M8012C28 +M8012C29 +M8012C30 +M8012C31 +M8012C32 +M8012C33 +M8012C34 +M8012C35 +M8012C36)*8/1000000 | [6 empty] | TRUE | 文件接口 | 否 | Eutrancell | 是 | sum(M8012C27 +M8012C28 +M8012C29 +M8012C30 +M8012C31 +M8012C32 +M8012C33 +M8012C34 +M8012C35 +M8012C36)*8/1000000 | [6 empty] | TRUE | 文件接口 | 否 | Eutrancell | 是 | sum(M8012C27 +M8012C28 +M8012C29 +M8012C30 +M8012C31 +M8012C32 +M8012C33 +M8012C34 +M8012C35 +M8012C36)*8/1000000 | [6 empty] | TRUE | 文件接口 | 否 | Eutrancell | 是 | sum(M8012C27 +M8012C28 +M8012C29 +M8012C30 +M8012C31 +M8012C32 +M8012C33 +M8012C34 +M8012C35 +M8012C36)*8/1000000 | [6 empty] | TRUE | 文件接口 | 否 | Eutrancell | 是 | sum(M8012C27 +M8012C28 +M8012C29 +M8012C30 +M8012C31 +M8012C32 +M8012C33 +M8012C34 +M8012C35 +M8012C36)*8/1000000 | [6 empty] | TRUE | 文件接口 | 否 | Eutrancell | 是 | sum(M8012C27 +M8012C28 +M8012C29 +M8012C30 +M8012C31 +M8012C32 +M8012C33 +M8012C34 +M8012C35 +M8012C36)*8/1000000 | [6 empty] | TRUE | 文件接口 | 否 | Eutrancell | 是 | sum(M8012C27 +M8012C28 +M8012C29 +M8012C30 +M8012C31 +M8012C32 +M8012C33 +M8012C34 +M8012C35 +M8012C36)*8/1000000 | [6 empty] | TRUE
|  | MAC层DL SCH信道传输总比特数（16QAM） | 修订 | 2014-09-04 | 本指标统计了小区内在DL SCH信道上采用16QAM调制方式的传输总比特数，包含初传和重传。 | Mbit | 整型 | Eutrancell | A |  |  | 文件接口 | 否 | Eutrancell | 是 | sum(M8012C37 +M8012C38 +M8012C39 +M8012C40 +M8012C41 +M8012C42 +M8012C43 +M8012C149)*8/1000000 | [6 empty] | FALSE | 文件接口 | 否 | Eutrancell | 是 | sum(M8012C37 +M8012C38 +M8012C39 +M8012C40 +M8012C41 +M8012C42 +M8012C43)*8/1000000 | [6 empty] | FALSE | 文件接口 | 否 | Eutrancell | 是 | sum(M8012C37 +M8012C38 +M8012C39 +M8012C40 +M8012C41 +M8012C42 +M8012C43 +M8012C149)*8/1000000 | [6 empty] | TRUE | 文件接口 | 否 | Eutrancell | 是 | sum(M8012C37 +M8012C38 +M8012C39 +M8012C40 +M8012C41 +M8012C42 +M8012C43)*8/1000000 | [6 empty] | TRUE | 文件接口 | 否 | Eutrancell | 是 | sum(M8012C37 +M8012C38 +M8012C39 +M8012C40 +M8012C41 +M8012C42 +M8012C43)*8/1000000 | [6 empty] | TRUE | 文件接口 | 否 | Eutrancell | 是 | sum(M8012C37 +M8012C38 +M8012C39 +M8012C40 +M8012C41 +M8012C42 +M8012C43)*8/1000000 | [6 empty] | TRUE | 文件接口 | 否 | Eutrancell | 是 | sum(M8012C37 +M8012C38 +M8012C39 +M8012C40 +M8012C41 +M8012C42 +M8012C43)*8/1000000 | [6 empty] | TRUE | 文件接口 | 否 | Eutrancell | 是 | sum(M8012C37 +M8012C38 +M8012C39 +M8012C40 +M8012C41 +M8012C42 +M8012C43)*8/1000000 | [6 empty] | TRUE | 文件接口 | 否 | Eutrancell | 是 | sum(M8012C37 +M8012C38 +M8012C39 +M8012C40 +M8012C41 +M8012C42 +M8012C43)*8/1000000 | [6 empty] | TRUE | 文件接口 | 否 | Eutrancell | 是 | sum(M8012C37 +M8012C38 +M8012C39 +M8012C40 +M8012C41 +M8012C42 +M8012C43)*8/1000000 | [6 empty] | TRUE | 文件接口 | 否 | Eutrancell | 是 | sum(M8012C37 +M8012C38 +M8012C39 +M8012C40 +M8012C41 +M8012C42 +M8012C43)*8/1000000 | [6 empty] | TRUE | 文件接口 | 否 | Eutrancell | 是 | sum(M8012C37 +M8012C38 +M8012C39 +M8012C40 +M8012C41 +M8012C42 +M8012C43)*8/1000000 | [6 empty] | TRUE | 文件接口 | 否 | Eutrancell | 是 | sum(M8012C37 +M8012C38 +M8012C39 +M8012C40 +M8012C41 +M8012C42 +M8012C43)*8/1000000 | [6 empty] | TRUE | 文件接口 | 否 | Eutrancell | 是 | sum(M8012C37 +M8012C38 +M8012C39 +M8012C40 +M8012C41 +M8012C42 +M8012C43)*8/1000000 | [6 empty] | TRUE | 文件接口 | 否 | Eutrancell | 是 | sum(M8012C37 +M8012C38 +M8012C39 +M8012C40 +M8012C41 +M8012C42 +M8012C43)*8/1000000 | [6 empty] | TRUE | 文件接口 | 否 | Eutrancell | 是 | sum(M8012C37 +M8012C38 +M8012C39 +M8012C40 +M8012C41 +M8012C42 +M8012C43)*8/1000000 | [6 empty] | TRUE | 文件接口 | 否 | Eutrancell | 是 | sum(M8012C37 +M8012C38 +M8012C39 +M8012C40 +M8012C41 +M8012C42 +M8012C43)*8/1000000 | [6 empty] | TRUE
|  | MAC层DL SCH信道传输总比特数（64QAM） | 修订 | 2014-09-04 | 本指标统计了小区内在DL SCH信道上采用64QAM调制方式的传输总比特数，包含初传和重传。 | Mbit | 整型 | Eutrancell | A |  |  | 文件接口 | 否 | Eutrancell | 是 | sum(M8012C44 +M8012C45 +M8012C46 +M8012C47 +M8012C81 +M8012C82 +M8012C83 +M8012C84 +M8012C85 +M8012C86 +M8012C87 +M8012C88 +M8012C150)*8/1000000 | [6 empty] | FALSE | 文件接口 | 否 | Eutrancell | 是 | sum(M8012C44 +M8012C45 +M8012C46 +M8012C47 +M8012C81 +M8012C82 +M8012C83 +M8012C84 +M8012C85 +M8012C86 +M8012C87 +M8012C88)*8/1000000 | [6 empty] | FALSE | 文件接口 | 否 | Eutrancell | 是 | sum(M8012C44 +M8012C45 +M8012C46 +M8012C47 +M8012C81 +M8012C82 +M8012C83 +M8012C84 +M8012C85 +M8012C86 +M8012C87 +M8012C88 +M8012C150)*8/1000000 | [6 empty] | TRUE | 文件接口 | 否 | Eutrancell | 是 | sum(M8012C44 +M8012C45 +M8012C46 +M8012C47 +M8012C81 +M8012C82 +M8012C83 +M8012C84 +M8012C85 +M8012C86 +M8012C87 +M8012C88)*8/1000000 | [6 empty] | TRUE | 文件接口 | 否 | Eutrancell | 是 | sum(M8012C44 +M8012C45 +M8012C46 +M8012C47 +M8012C81 +M8012C82 +M8012C83 +M8012C84 +M8012C85 +M8012C86 +M8012C87 +M8012C88)*8/1000000 | [6 empty] | TRUE | 文件接口 | 否 | Eutrancell | 是 | sum(M8012C44 +M8012C45 +M8012C46 +M8012C47 +M8012C81 +M8012C82 +M8012C83 +M8012C84 +M8012C85 +M8012C86 +M8012C87 +M8012C88)*8/1000000 | [6 empty] | TRUE | 文件接口 | 否 | Eutrancell | 是 | sum(M8012C44 +M8012C45 +M8012C46 +M8012C47 +M8012C81 +M8012C82 +M8012C83 +M8012C84 +M8012C85 +M8012C86 +M8012C87 +M8012C88)*8/1000000 | [6 empty] | TRUE | 文件接口 | 否 | Eutrancell | 是 | sum(M8012C44 +M8012C45 +M8012C46 +M8012C47 +M8012C81 +M8012C82 +M8012C83 +M8012C84 +M8012C85 +M8012C86 +M8012C87 +M8012C88)*8/1000000 | [6 empty] | TRUE | 文件接口 | 否 | Eutrancell | 是 | sum(M8012C44 +M8012C45 +M8012C46 +M8012C47 +M8012C81 +M8012C82 +M8012C83 +M8012C84 +M8012C85 +M8012C86 +M8012C87 +M8012C88)*8/1000000 | [6 empty] | TRUE | 文件接口 | 否 | Eutrancell | 是 | sum(M8012C44 +M8012C45 +M8012C46 +M8012C47 +M8012C81 +M8012C82 +M8012C83 +M8012C84 +M8012C85 +M8012C86 +M8012C87 +M8012C88)*8/1000000 | [6 empty] | TRUE | 文件接口 | 否 | Eutrancell | 是 | sum(M8012C44 +M8012C45 +M8012C46 +M8012C47 +M8012C81 +M8012C82 +M8012C83 +M8012C84 +M8012C85 +M8012C86 +M8012C87 +M8012C88)*8/1000000 | [6 empty] | TRUE | 文件接口 | 否 | Eutrancell | 是 | sum(M8012C44 +M8012C45 +M8012C46 +M8012C47 +M8012C81 +M8012C82 +M8012C83 +M8012C84 +M8012C85 +M8012C86 +M8012C87 +M8012C88)*8/1000000 | [6 empty] | TRUE | 文件接口 | 否 | Eutrancell | 是 | sum(M8012C44 +M8012C45 +M8012C46 +M8012C47 +M8012C81 +M8012C82 +M8012C83 +M8012C84 +M8012C85 +M8012C86 +M8012C87 +M8012C88)*8/1000000 | [6 empty] | TRUE | 文件接口 | 否 | Eutrancell | 是 | sum(M8012C44 +M8012C45 +M8012C46 +M8012C47 +M8012C81 +M8012C82 +M8012C83 +M8012C84 +M8012C85 +M8012C86 +M8012C87 +M8012C88)*8/1000000 | [6 empty] | TRUE | 文件接口 | 否 | Eutrancell | 是 | sum(M8012C44 +M8012C45 +M8012C46 +M8012C47 +M8012C81 +M8012C82 +M8012C83 +M8012C84 +M8012C85 +M8012C86 +M8012C87 +M8012C88)*8/1000000 | [6 empty] | TRUE | 文件接口 | 否 | Eutrancell | 是 | sum(M8012C44 +M8012C45 +M8012C46 +M8012C47 +M8012C81 +M8012C82 +M8012C83 +M8012C84 +M8012C85 +M8012C86 +M8012C87 +M8012C88)*8/1000000 | [6 empty] | TRUE | 文件接口 | 否 | Eutrancell | 是 | sum(M8012C44 +M8012C45 +M8012C46 +M8012C47 +M8012C81 +M8012C82 +M8012C83 +M8012C84 +M8012C85 +M8012C86 +M8012C87 +M8012C88)*8/1000000 | [6 empty] | TRUE
|  | MAC层UL SCH信道传输总比特数（QPSK） | 修订 | 2014-09-04 | 本指标统计了小区内在UL SCH信道上采用QPSK调制方式的传输总比特数，包含初传和重传。 | Mbit | 整型 | Eutrancell | A |  |  | 文件接口 | 否 | Eutrancell | 是 | sum(M8012C48 +M8012C49 +M8012C50 +M8012C51 +M8012C52 +M8012C53 +M8012C54 +M8012C55 +M8012C56 +M8012C57 +M8012C58)*8/1000000 | [6 empty] | TRUE | 文件接口 | 否 | Eutrancell | 是 | sum(M8012C48 +M8012C49 +M8012C50 +M8012C51 +M8012C52 +M8012C53 +M8012C54 +M8012C55 +M8012C56 +M8012C57 +M8012C58)*8/1000000 | [6 empty] | TRUE | 文件接口 | 否 | Eutrancell | 是 | sum(M8012C48 +M8012C49 +M8012C50 +M8012C51 +M8012C52 +M8012C53 +M8012C54 +M8012C55 +M8012C56 +M8012C57 +M8012C58)*8/1000000 | [6 empty] | TRUE | 文件接口 | 否 | Eutrancell | 是 | sum(M8012C48 +M8012C49 +M8012C50 +M8012C51 +M8012C52 +M8012C53 +M8012C54 +M8012C55 +M8012C56 +M8012C57 +M8012C58)*8/1000000 | [6 empty] | TRUE | 文件接口 | 否 | Eutrancell | 是 | sum(M8012C48 +M8012C49 +M8012C50 +M8012C51 +M8012C52 +M8012C53 +M8012C54 +M8012C55 +M8012C56 +M8012C57 +M8012C58)*8/1000000 | [6 empty] | TRUE | 文件接口 | 否 | Eutrancell | 是 | sum(M8012C48 +M8012C49 +M8012C50 +M8012C51 +M8012C52 +M8012C53 +M8012C54 +M8012C55 +M8012C56 +M8012C57 +M8012C58)*8/1000000 | [6 empty] | TRUE | 文件接口 | 否 | Eutrancell | 是 | sum(M8012C48 +M8012C49 +M8012C50 +M8012C51 +M8012C52 +M8012C53 +M8012C54 +M8012C55 +M8012C56 +M8012C57 +M8012C58)*8/1000000 | [6 empty] | TRUE | 文件接口 | 否 | Eutrancell | 是 | sum(M8012C48 +M8012C49 +M8012C50 +M8012C51 +M8012C52 +M8012C53 +M8012C54 +M8012C55 +M8012C56 +M8012C57 +M8012C58)*8/1000000 | [6 empty] | TRUE | 文件接口 | 否 | Eutrancell | 是 | sum(M8012C48 +M8012C49 +M8012C50 +M8012C51 +M8012C52 +M8012C53 +M8012C54 +M8012C55 +M8012C56 +M8012C57 +M8012C58)*8/1000000 | [6 empty] | TRUE | 文件接口 | 否 | Eutrancell | 是 | sum(M8012C48 +M8012C49 +M8012C50 +M8012C51 +M8012C52 +M8012C53 +M8012C54 +M8012C55 +M8012C56 +M8012C57 +M8012C58)*8/1000000 | [6 empty] | TRUE | 文件接口 | 否 | Eutrancell | 是 | sum(M8012C48 +M8012C49 +M8012C50 +M8012C51 +M8012C52 +M8012C53 +M8012C54 +M8012C55 +M8012C56 +M8012C57 +M8012C58)*8/1000000 | [6 empty] | TRUE | 文件接口 | 否 | Eutrancell | 是 | sum(M8012C48 +M8012C49 +M8012C50 +M8012C51 +M8012C52 +M8012C53 +M8012C54 +M8012C55 +M8012C56 +M8012C57 +M8012C58)*8/1000000 | [6 empty] | TRUE | 文件接口 | 否 | Eutrancell | 是 | sum(M8012C48 +M8012C49 +M8012C50 +M8012C51 +M8012C52 +M8012C53 +M8012C54 +M8012C55 +M8012C56 +M8012C57 +M8012C58)*8/1000000 | [6 empty] | TRUE | 文件接口 | 否 | Eutrancell | 是 | sum(M8012C48 +M8012C49 +M8012C50 +M8012C51 +M8012C52 +M8012C53 +M8012C54 +M8012C55 +M8012C56 +M8012C57 +M8012C58)*8/1000000 | [6 empty] | TRUE | 文件接口 | 否 | Eutrancell | 是 | sum(M8012C48 +M8012C49 +M8012C50 +M8012C51 +M8012C52 +M8012C53 +M8012C54 +M8012C55 +M8012C56 +M8012C57 +M8012C58)*8/1000000 | [6 empty] | TRUE | 文件接口 | 否 | Eutrancell | 是 | sum(M8012C48 +M8012C49 +M8012C50 +M8012C51 +M8012C52 +M8012C53 +M8012C54 +M8012C55 +M8012C56 +M8012C57 +M8012C58)*8/1000000 | [6 empty] | TRUE | 文件接口 | 否 | Eutrancell | 是 | sum(M8012C48 +M8012C49 +M8012C50 +M8012C51 +M8012C52 +M8012C53 +M8012C54 +M8012C55 +M8012C56 +M8012C57 +M8012C58)*8/1000000 | [6 empty] | TRUE
|  | MAC层UL SCH信道传输总比特数（16QAM） | 修订 | 2014-09-04 | 本指标统计了小区内在UL SCH信道上采用16QAM调制方式的传输总比特数，包含初传和重传。 | Mbit | 整型 | Eutrancell | A |  |  | 文件接口 | 否 | Eutrancell | 是 | sum(M8012C59 +M8012C60 +M8012C61 +M8012C62 +M8012C63 +M8012C64 +M8012C65 +M8012C66 +M8012C67 +M8012C68 +M8012C144 +M8012C145 +M8012C146 +M8012C147)*8/1000000 | [6 empty] | TRUE | 文件接口 | 否 | Eutrancell | 是 | sum(M8012C59 +M8012C60 +M8012C61 +M8012C62 +M8012C63 +M8012C64 +M8012C65 +M8012C66 +M8012C67 +M8012C68 +M8012C144 +M8012C145 +M8012C146 +M8012C147)*8/1000000 | [6 empty] | TRUE | 文件接口 | 否 | Eutrancell | 是 | sum(M8012C59 +M8012C60 +M8012C61 +M8012C62 +M8012C63 +M8012C64 +M8012C65 +M8012C66 +M8012C67 +M8012C68 +M8012C144 +M8012C145 +M8012C146 +M8012C147)*8/1000000 | [6 empty] | TRUE | 文件接口 | 否 | Eutrancell | 是 | sum(M8012C59 +M8012C60 +M8012C61 +M8012C62 +M8012C63 +M8012C64 +M8012C65 +M8012C66 +M8012C67 +M8012C68)*8/1000000 | [5 empty] | 2017.09.20 | FALSE | 文件接口 | 否 | Eutrancell | 是 | sum(M8012C59 +M8012C60 +M8012C61 +M8012C62 +M8012C63 +M8012C64 +M8012C65 +M8012C66 +M8012C67 +M8012C68)*8/1000000 | [5 empty] | 2017.09.20 | TRUE | 文件接口 | 否 | Eutrancell | 是 | sum(M8012C59 +M8012C60 +M8012C61 +M8012C62 +M8012C63 +M8012C64 +M8012C65 +M8012C66 +M8012C67 +M8012C68)*8/1000000 | [5 empty] | 2017.09.20 | TRUE | 文件接口 | 否 | Eutrancell | 是 | sum(M8012C59 +M8012C60 +M8012C61 +M8012C62 +M8012C63 +M8012C64 +M8012C65 +M8012C66 +M8012C67 +M8012C68)*8/1000000 | [5 empty] | 2017.09.20 | TRUE | 文件接口 | 否 | Eutrancell | 是 | sum(M8012C59 +M8012C60 +M8012C61 +M8012C62 +M8012C63 +M8012C64 +M8012C65 +M8012C66 +M8012C67 +M8012C68)*8/1000000 | [5 empty] | 2017.09.20 | TRUE | 文件接口 | 否 | Eutrancell | 是 | sum(M8012C59 +M8012C60 +M8012C61 +M8012C62 +M8012C63 +M8012C64 +M8012C65 +M8012C66 +M8012C67 +M8012C68)*8/1000000 | [5 empty] | 2017.09.20 | TRUE | 文件接口 | 否 | Eutrancell | 是 | sum(M8012C59 +M8012C60 +M8012C61 +M8012C62 +M8012C63 +M8012C64 +M8012C65 +M8012C66 +M8012C67 +M8012C68)*8/1000000 | [5 empty] | 2017.09.20 | TRUE | 文件接口 | 否 | Eutrancell | 是 | sum(M8012C59 +M8012C60 +M8012C61 +M8012C62 +M8012C63 +M8012C64 +M8012C65 +M8012C66 +M8012C67 +M8012C68)*8/1000000 | [5 empty] | 2017.09.20 | TRUE | 文件接口 | 否 | Eutrancell | 是 | sum(M8012C59 +M8012C60 +M8012C61 +M8012C62 +M8012C63 +M8012C64 +M8012C65 +M8012C66 +M8012C67 +M8012C68)*8/1000000 | [5 empty] | 2017.09.20 | TRUE | 文件接口 | 否 | Eutrancell | 是 | sum(M8012C59 +M8012C60 +M8012C61 +M8012C62 +M8012C63 +M8012C64 +M8012C65 +M8012C66 +M8012C67 +M8012C68)*8/1000000 | [5 empty] | 2017.09.20 | TRUE | 文件接口 | 否 | Eutrancell | 是 | sum(M8012C59 +M8012C60 +M8012C61 +M8012C62 +M8012C63 +M8012C64 +M8012C65 +M8012C66 +M8012C67 +M8012C68)*8/1000000 | [5 empty] | 2017.09.20 | TRUE | 文件接口 | 否 | Eutrancell | 是 | sum(M8012C59 +M8012C60 +M8012C61 +M8012C62 +M8012C63 +M8012C64 +M8012C65 +M8012C66 +M8012C67 +M8012C68)*8/1000000 | [5 empty] | 2017.09.20 | TRUE | 文件接口 | 否 | Eutrancell | 是 | sum(M8012C59 +M8012C60 +M8012C61 +M8012C62 +M8012C63 +M8012C64 +M8012C65 +M8012C66 +M8012C67 +M8012C68)*8/1000000 | [5 empty] | 2017.09.20 | TRUE | 文件接口 | 否 | Eutrancell | 是 | sum(M8012C59 +M8012C60 +M8012C61 +M8012C62 +M8012C63 +M8012C64 +M8012C65 +M8012C66 +M8012C67 +M8012C68)*8/1000000 | [5 empty] | 2017.09.20 | TRUE
|  | MAC层UL SCH信道传输总比特数（64QAM） | 修订 | 2014-09-04 | 本指标统计了小区内在UL SCH信道上采用64QAM调制方式的传输总比特数，包含初传和重传。 | Mbit | 整型 | Eutrancell | A |  |  | 文件接口 | 否 | Eutrancell | 是 | sum(M8012C152 +M8012C153 +M8012C154 +M8012C155)*8/1000000 | [6 empty] | TRUE | 文件接口 | 否 | Eutrancell | 是 | sum(M8012C152 +M8012C153 +M8012C154 +M8012C155)*8/1000000 | [6 empty] | TRUE | 文件接口 | 否 | Eutrancell | 是 | sum(M8012C152 +M8012C153 +M8012C154 +M8012C155)*8/1000000 | [6 empty] | TRUE | 文件接口 | 否 | Eutrancell | 是 | sum(M8012C144 +M8012C145 +M8012C146 +M8012C147 +M8012C152 +M8012C153 +M8012C154 +M8012C155)*8/1000000 | [5 empty] | 2017.09.20 | FALSE | 文件接口 | 否 | Eutrancell | 是 | sum(M8012C144 +M8012C145 +M8012C146 +M8012C147 +M8012C152 +M8012C153 +M8012C154 +M8012C155)*8/1000000 | [5 empty] | 2017.09.20 | TRUE | 文件接口 | 否 | Eutrancell | 是 | sum(M8012C144 +M8012C145 +M8012C146 +M8012C147 +M8012C152 +M8012C153 +M8012C154 +M8012C155)*8/1000000 | [5 empty] | 2017.09.20 | TRUE | 文件接口 | 否 | Eutrancell | 是 | sum(M8012C144 +M8012C145 +M8012C146 +M8012C147 +M8012C152 +M8012C153 +M8012C154 +M8012C155)*8/1000000 | [5 empty] | 2017.09.20 | TRUE | 文件接口 | 否 | Eutrancell | 是 | sum(M8012C144 +M8012C145 +M8012C146 +M8012C147 +M8012C152 +M8012C153 +M8012C154 +M8012C155)*8/1000000 | [5 empty] | 2017.09.20 | TRUE | 文件接口 | 否 | Eutrancell | 是 | sum(M8012C144 +M8012C145 +M8012C146 +M8012C147 +M8012C152 +M8012C153 +M8012C154 +M8012C155)*8/1000000 | [5 empty] | 2017.09.20 | TRUE | 文件接口 | 否 | Eutrancell | 是 | sum(M8012C144 +M8012C145 +M8012C146 +M8012C147 +M8012C152 +M8012C153 +M8012C154 +M8012C155)*8/1000000 | [5 empty] | 2017.09.20 | TRUE | 文件接口 | 否 | Eutrancell | 是 | sum(M8012C144 +M8012C145 +M8012C146 +M8012C147 +M8012C152 +M8012C153 +M8012C154 +M8012C155)*8/1000000 | [5 empty] | 2017.09.20 | TRUE | 文件接口 | 否 | Eutrancell | 是 | sum(M8012C144 +M8012C145 +M8012C146 +M8012C147 +M8012C152 +M8012C153 +M8012C154 +M8012C155)*8/1000000 | [5 empty] | 2017.09.20 | TRUE | 文件接口 | 否 | Eutrancell | 是 | sum(M8012C144 +M8012C145 +M8012C146 +M8012C147 +M8012C152 +M8012C153 +M8012C154 +M8012C155)*8/1000000 | [5 empty] | 2017.09.20 | TRUE | 文件接口 | 否 | Eutrancell | 是 | sum(M8012C144 +M8012C145 +M8012C146 +M8012C147 +M8012C152 +M8012C153 +M8012C154 +M8012C155)*8/1000000 | [5 empty] | 2017.09.20 | TRUE | 文件接口 | 否 | Eutrancell | 是 | sum(M8012C144 +M8012C145 +M8012C146 +M8012C147 +M8012C152 +M8012C153 +M8012C154 +M8012C155)*8/1000000 | [5 empty] | 2017.09.20 | TRUE | 文件接口 | 否 | Eutrancell | 是 | sum(M8012C144 +M8012C145 +M8012C146 +M8012C147 +M8012C152 +M8012C153 +M8012C154 +M8012C155)*8/1000000 | [5 empty] | 2017.09.20 | TRUE | 文件接口 | 否 | Eutrancell | 是 | sum(M8012C144 +M8012C145 +M8012C146 +M8012C147 +M8012C152 +M8012C153 +M8012C154 +M8012C155)*8/1000000 | [5 empty] | 2017.09.20 | TRUE
[23 empty] | TRUE | [11 empty] | TRUE | [11 empty] | TRUE | [11 empty] | TRUE | [11 empty] | TRUE | [11 empty] | TRUE | [11 empty] | TRUE | [11 empty] | TRUE | [11 empty] | TRUE | [11 empty] | TRUE | [11 empty] | TRUE | [11 empty] | TRUE | [11 empty] | TRUE | [11 empty] | TRUE | [11 empty] | TRUE | [11 empty] | TRUE | [11 empty] | TRUE
规范多出部分 | [22 empty] | TRUE | [11 empty] | TRUE | [11 empty] | TRUE | [11 empty] | TRUE | [11 empty] | TRUE | [11 empty] | TRUE | [11 empty] | TRUE | [11 empty] | TRUE | [11 empty] | TRUE | [11 empty] | TRUE | [11 empty] | TRUE | [11 empty] | TRUE | [11 empty] | TRUE | [11 empty] | TRUE | [11 empty] | TRUE | [11 empty] | TRUE | [11 empty] | TRUE
网络接入类 | RRC连接类 | 无线资源受限导致的RRC建立拥塞次数 |  |  | 统计周期内，RRC连接建立拥塞次数为由于无线资源受限原因导致的建立失败的总RRC数目 | 次 | 整型 | Eutrancell | [5 empty] | Eutrancell |  | sum(M8013C67) | [6 empty] | TRUE |  |  | Eutrancell |  | sum(M8013C67) | [6 empty] | TRUE |  |  | Eutrancell |  | sum(M8013C67) | [6 empty] | TRUE |  |  | Eutrancell |  | sum(M8013C67) | [6 empty] | TRUE |  |  | Eutrancell |  | sum(M8013C67) | [6 empty] | TRUE |  |  | Eutrancell |  | sum(M8013C67) | [6 empty] | TRUE |  |  | Eutrancell |  | sum(M8013C67) | [6 empty] | TRUE |  |  | Eutrancell |  | sum(M8013C67) | [6 empty] | TRUE |  |  | Eutrancell |  | sum(M8013C67) | [6 empty] | TRUE |  |  | Eutrancell |  | sum(M8013C67) | [6 empty] | TRUE |  |  | Eutrancell |  | sum(M8013C67) | [6 empty] | TRUE |  |  | Eutrancell |  | sum(M8013C67) | [6 empty] | TRUE |  |  | Eutrancell |  | sum(M8013C67) | [6 empty] | TRUE |  |  | Eutrancell |  | sum(M8013C67) | [6 empty] | TRUE |  |  | Eutrancell |  | sum(M8013C67) | [6 empty] | TRUE |  |  | Eutrancell |  | sum(M8013C67) | [6 empty] | TRUE |  |  | Eutrancell |  | sum(M8013C67) | [6 empty] | TRUE
| E-RAB连接类 | 会话类语音业务E-RAB建立成功率 |  |  | E-RAB建立成功率用E-RAB建立成功个数和E-RAB建立请求个数的比表示。E-RAB建立请求（E-RAB SETUP REQUEST）可以进行E-RAB建立；在初始上下文建立请求（Initial Context Setup Request）消息中含有E-RAB to Be Setup List IE，也可以进行E-RAB建立；E-RAB建立成功率（会话类语音业务）＝∑E-RAB（QCI=1）建立成功个数/∑E-RAB（QCI=1）建立请求个数×100% |  |  | Eutrancell |  |  |  | 文件接口 |  | Eutrancell | 是 | sum(M8006C206+M8006C215)/sum(M8006C188+M8006C197) | [6 empty] | TRUE | 文件接口 |  | Eutrancell | 是 | sum(M8006C206+M8006C215)/sum(M8006C188+M8006C197) | [6 empty] | TRUE | 文件接口 |  | Eutrancell | 是 | sum(M8006C206+M8006C215)/sum(M8006C188+M8006C197) | [6 empty] | TRUE | 文件接口 |  | Eutrancell | 是 | sum(M8006C206+M8006C215)/sum(M8006C188+M8006C197) | [6 empty] | TRUE | 文件接口 |  | Eutrancell | 是 | sum(M8006C206+M8006C215)/sum(M8006C188+M8006C197) | [6 empty] | TRUE | 文件接口 |  | Eutrancell | 是 | sum(M8006C206+M8006C215)/sum(M8006C188+M8006C197) | [6 empty] | TRUE | 文件接口 |  | Eutrancell | 是 | sum(M8006C206+M8006C215)/sum(M8006C188+M8006C197) | [6 empty] | TRUE | 文件接口 |  | Eutrancell | 是 | sum(M8006C206+M8006C215)/sum(M8006C188+M8006C197) | [6 empty] | TRUE | 文件接口 |  | Eutrancell | 是 | sum(M8006C206+M8006C215)/sum(M8006C188+M8006C197) | [6 empty] | TRUE | 文件接口 |  | Eutrancell | 是 | sum(M8006C206+M8006C215)/sum(M8006C188+M8006C197) | [6 empty] | TRUE | 文件接口 |  | Eutrancell | 是 | sum(M8006C206+M8006C215)/sum(M8006C188+M8006C197) | [6 empty] | TRUE | 文件接口 |  | Eutrancell | 是 | sum(M8006C206+M8006C215)/sum(M8006C188+M8006C197) | [6 empty] | TRUE | 文件接口 |  | Eutrancell | 是 | sum(M8006C206+M8006C215)/sum(M8006C188+M8006C197) | [6 empty] | TRUE | 文件接口 |  | Eutrancell | 是 | sum(M8006C206+M8006C215)/sum(M8006C188+M8006C197) | [6 empty] | TRUE | 文件接口 |  | Eutrancell | 是 | sum(M8006C206+M8006C215)/sum(M8006C188+M8006C197) | [6 empty] | TRUE | 文件接口 |  | Eutrancell | 是 | sum(M8006C206+M8006C215)/sum(M8006C188+M8006C197) | [6 empty] | TRUE | 文件接口 |  | Eutrancell | 是 | sum(M8006C206+M8006C215)/sum(M8006C188+M8006C197) | [6 empty] | TRUE
|  | 会话类直播视频流业务E-RAB建立成功率 |  |  | E-RAB建立成功率用E-RAB建立成功个数和E-RAB建立请求个数的比表示。E-RAB建立请求（E-RAB SETUP REQUEST）可以进行E-RAB建立；在初始上下文建立请求（Initial Context Setup Request）消息中含有E-RAB to Be Setup List IE，也可以进行E-RAB建立；E-RAB建立成功率（会话类直播视频流业务）＝∑E-RAB（QCI=2）建立成功个数/∑E-RAB（QCI=2）建立请求个数×100% |  |  | Eutrancell |  |  |  | 文件接口 |  | Eutrancell | 是 | sum(M8006C207+M8006C216)/sum(M8006C189+M8006C198) | [6 empty] | TRUE | 文件接口 |  | Eutrancell | 是 | sum(M8006C207+M8006C216)/sum(M8006C189+M8006C198) | [6 empty] | TRUE | 文件接口 |  | Eutrancell | 是 | sum(M8006C207+M8006C216)/sum(M8006C189+M8006C198) | [6 empty] | TRUE | 文件接口 |  | Eutrancell | 是 | sum(M8006C207+M8006C216)/sum(M8006C189+M8006C198) | [6 empty] | TRUE | 文件接口 |  | Eutrancell | 是 | sum(M8006C207+M8006C216)/sum(M8006C189+M8006C198) | [6 empty] | TRUE | 文件接口 |  | Eutrancell | 是 | sum(M8006C207+M8006C216)/sum(M8006C189+M8006C198) | [6 empty] | TRUE | 文件接口 |  | Eutrancell | 是 | sum(M8006C207+M8006C216)/sum(M8006C189+M8006C198) | [6 empty] | TRUE | 文件接口 |  | Eutrancell | 是 | sum(M8006C207+M8006C216)/sum(M8006C189+M8006C198) | [6 empty] | TRUE | 文件接口 |  | Eutrancell | 是 | sum(M8006C207+M8006C216)/sum(M8006C189+M8006C198) | [6 empty] | TRUE | 文件接口 |  | Eutrancell | 是 | sum(M8006C207+M8006C216)/sum(M8006C189+M8006C198) | [6 empty] | TRUE | 文件接口 |  | Eutrancell | 是 | sum(M8006C207+M8006C216)/sum(M8006C189+M8006C198) | [6 empty] | TRUE | 文件接口 |  | Eutrancell | 是 | sum(M8006C207+M8006C216)/sum(M8006C189+M8006C198) | [6 empty] | TRUE | 文件接口 |  | Eutrancell | 是 | sum(M8006C207+M8006C216)/sum(M8006C189+M8006C198) | [6 empty] | TRUE | 文件接口 |  | Eutrancell | 是 | sum(M8006C207+M8006C216)/sum(M8006C189+M8006C198) | [6 empty] | TRUE | 文件接口 |  | Eutrancell | 是 | sum(M8006C207+M8006C216)/sum(M8006C189+M8006C198) | [6 empty] | TRUE | 文件接口 |  | Eutrancell | 是 | sum(M8006C207+M8006C216)/sum(M8006C189+M8006C198) | [6 empty] | TRUE | 文件接口 |  | Eutrancell | 是 | sum(M8006C207+M8006C216)/sum(M8006C189+M8006C198) | [6 empty] | TRUE
|  | 实时游戏业务E-RAB建立成功率 |  |  | E-RAB建立成功率用E-RAB建立成功个数和E-RAB建立请求个数的比表示。E-RAB建立请求（E-RAB SETUP REQUEST）可以进行E-RAB建立；在初始上下文建立请求（Initial Context Setup Request）消息中含有E-RAB to Be Setup List IE，也可以进行E-RAB建立；E-RAB建立成功率（实时游戏业务）＝∑E-RAB（QCI=3）建立成功个数/∑E-RAB（QCI=3）建立请求个数×100% |  |  | Eutrancell |  |  |  | 文件接口 |  | Eutrancell | 是 | sum(M8006C208+M8006C217)/sum(M8006C190+M8006C199) | [6 empty] | TRUE | 文件接口 |  | Eutrancell | 是 | sum(M8006C208+M8006C217)/sum(M8006C190+M8006C199) | [6 empty] | TRUE | 文件接口 |  | Eutrancell | 是 | sum(M8006C208+M8006C217)/sum(M8006C190+M8006C199) | [6 empty] | TRUE | 文件接口 |  | Eutrancell | 是 | sum(M8006C208+M8006C217)/sum(M8006C190+M8006C199) | [6 empty] | TRUE | 文件接口 |  | Eutrancell | 是 | sum(M8006C208+M8006C217)/sum(M8006C190+M8006C199) | [6 empty] | TRUE | 文件接口 |  | Eutrancell | 是 | sum(M8006C208+M8006C217)/sum(M8006C190+M8006C199) | [6 empty] | TRUE | 文件接口 |  | Eutrancell | 是 | sum(M8006C208+M8006C217)/sum(M8006C190+M8006C199) | [6 empty] | TRUE | 文件接口 |  | Eutrancell | 是 | sum(M8006C208+M8006C217)/sum(M8006C190+M8006C199) | [6 empty] | TRUE | 文件接口 |  | Eutrancell | 是 | sum(M8006C208+M8006C217)/sum(M8006C190+M8006C199) | [6 empty] | TRUE | 文件接口 |  | Eutrancell | 是 | sum(M8006C208+M8006C217)/sum(M8006C190+M8006C199) | [6 empty] | TRUE | 文件接口 |  | Eutrancell | 是 | sum(M8006C208+M8006C217)/sum(M8006C190+M8006C199) | [6 empty] | TRUE | 文件接口 |  | Eutrancell | 是 | sum(M8006C208+M8006C217)/sum(M8006C190+M8006C199) | [6 empty] | TRUE | 文件接口 |  | Eutrancell | 是 | sum(M8006C208+M8006C217)/sum(M8006C190+M8006C199) | [6 empty] | TRUE | 文件接口 |  | Eutrancell | 是 | sum(M8006C208+M8006C217)/sum(M8006C190+M8006C199) | [6 empty] | TRUE | 文件接口 |  | Eutrancell | 是 | sum(M8006C208+M8006C217)/sum(M8006C190+M8006C199) | [6 empty] | TRUE | 文件接口 |  | Eutrancell | 是 | sum(M8006C208+M8006C217)/sum(M8006C190+M8006C199) | [6 empty] | TRUE | 文件接口 |  | Eutrancell | 是 | sum(M8006C208+M8006C217)/sum(M8006C190+M8006C199) | [6 empty] | TRUE
|  | 非会话类有缓冲的视频流业务E-RAB建立成功率 |  |  | E-RAB建立成功率用E-RAB建立成功个数和E-RAB建立请求个数的比表示。E-RAB建立请求（E-RAB SETUP REQUEST）可以进行E-RAB建立；在初始上下文建立请求（Initial Context Setup Request）消息中含有E-RAB to Be Setup List IE，也可以进行E-RAB建立；E-RAB建立成功率（非会话类有缓冲的视频流业务）＝∑E-RAB（QCI=4）建立成功个数/∑E-RAB（QCI=4）建立请求个数×100% |  |  | Eutrancell |  |  |  | 文件接口 |  | Eutrancell | 是 | sum(M8006C209+M8006C218)/sum(M8006C191+M8006C200) | [6 empty] | TRUE | 文件接口 |  | Eutrancell | 是 | sum(M8006C209+M8006C218)/sum(M8006C191+M8006C200) | [6 empty] | TRUE | 文件接口 |  | Eutrancell | 是 | sum(M8006C209+M8006C218)/sum(M8006C191+M8006C200) | [6 empty] | TRUE | 文件接口 |  | Eutrancell | 是 | sum(M8006C209+M8006C218)/sum(M8006C191+M8006C200) | [6 empty] | TRUE | 文件接口 |  | Eutrancell | 是 | sum(M8006C209+M8006C218)/sum(M8006C191+M8006C200) | [6 empty] | TRUE | 文件接口 |  | Eutrancell | 是 | sum(M8006C209+M8006C218)/sum(M8006C191+M8006C200) | [6 empty] | TRUE | 文件接口 |  | Eutrancell | 是 | sum(M8006C209+M8006C218)/sum(M8006C191+M8006C200) | [6 empty] | TRUE | 文件接口 |  | Eutrancell | 是 | sum(M8006C209+M8006C218)/sum(M8006C191+M8006C200) | [6 empty] | TRUE | 文件接口 |  | Eutrancell | 是 | sum(M8006C209+M8006C218)/sum(M8006C191+M8006C200) | [6 empty] | TRUE | 文件接口 |  | Eutrancell | 是 | sum(M8006C209+M8006C218)/sum(M8006C191+M8006C200) | [6 empty] | TRUE | 文件接口 |  | Eutrancell | 是 | sum(M8006C209+M8006C218)/sum(M8006C191+M8006C200) | [6 empty] | TRUE | 文件接口 |  | Eutrancell | 是 | sum(M8006C209+M8006C218)/sum(M8006C191+M8006C200) | [6 empty] | TRUE | 文件接口 |  | Eutrancell | 是 | sum(M8006C209+M8006C218)/sum(M8006C191+M8006C200) | [6 empty] | TRUE | 文件接口 |  | Eutrancell | 是 | sum(M8006C209+M8006C218)/sum(M8006C191+M8006C200) | [6 empty] | TRUE | 文件接口 |  | Eutrancell | 是 | sum(M8006C209+M8006C218)/sum(M8006C191+M8006C200) | [6 empty] | TRUE | 文件接口 |  | Eutrancell | 是 | sum(M8006C209+M8006C218)/sum(M8006C191+M8006C200) | [6 empty] | TRUE | 文件接口 |  | Eutrancell | 是 | sum(M8006C209+M8006C218)/sum(M8006C191+M8006C200) | [6 empty] | TRUE
|  | IMS信令业务E- RAB建立成功率 |  |  | E-RAB建立成功率用E-RAB建立成功个数和E-RAB建立请求个数的比表示。E-RAB建立请求（E-RAB SETUP REQUEST）可以进行E-RAB建立；在初始上下文建立请求（Initial Context Setup Request）消息中含有E-RAB to Be Setup List IE，也可以进行E-RAB建立；E-RAB建立成功率（IMS信令业务）＝∑E-RAB（QCI=5）建立成功个数/∑E-RAB（QCI=5）建立请求个数×100% |  |  | Eutrancell |  |  |  | 文件接口 |  | Eutrancell | 是 | sum(M8006C210+M8006C219)/sum(M8006C192+M8006C201) | [6 empty] | TRUE | 文件接口 |  | Eutrancell | 是 | sum(M8006C210+M8006C219)/sum(M8006C192+M8006C201) | [6 empty] | TRUE | 文件接口 |  | Eutrancell | 是 | sum(M8006C210+M8006C219)/sum(M8006C192+M8006C201) | [6 empty] | TRUE | 文件接口 |  | Eutrancell | 是 | sum(M8006C210+M8006C219)/sum(M8006C192+M8006C201) | [6 empty] | TRUE | 文件接口 |  | Eutrancell | 是 | sum(M8006C210+M8006C219)/sum(M8006C192+M8006C201) | [6 empty] | TRUE | 文件接口 |  | Eutrancell | 是 | sum(M8006C210+M8006C219)/sum(M8006C192+M8006C201) | [6 empty] | TRUE | 文件接口 |  | Eutrancell | 是 | sum(M8006C210+M8006C219)/sum(M8006C192+M8006C201) | [6 empty] | TRUE | 文件接口 |  | Eutrancell | 是 | sum(M8006C210+M8006C219)/sum(M8006C192+M8006C201) | [6 empty] | TRUE | 文件接口 |  | Eutrancell | 是 | sum(M8006C210+M8006C219)/sum(M8006C192+M8006C201) | [6 empty] | TRUE | 文件接口 |  | Eutrancell | 是 | sum(M8006C210+M8006C219)/sum(M8006C192+M8006C201) | [6 empty] | TRUE | 文件接口 |  | Eutrancell | 是 | sum(M8006C210+M8006C219)/sum(M8006C192+M8006C201) | [6 empty] | TRUE | 文件接口 |  | Eutrancell | 是 | sum(M8006C210+M8006C219)/sum(M8006C192+M8006C201) | [6 empty] | TRUE | 文件接口 |  | Eutrancell | 是 | sum(M8006C210+M8006C219)/sum(M8006C192+M8006C201) | [6 empty] | TRUE | 文件接口 |  | Eutrancell | 是 | sum(M8006C210+M8006C219)/sum(M8006C192+M8006C201) | [6 empty] | TRUE | 文件接口 |  | Eutrancell | 是 | sum(M8006C210+M8006C219)/sum(M8006C192+M8006C201) | [6 empty] | TRUE | 文件接口 |  | Eutrancell | 是 | sum(M8006C210+M8006C219)/sum(M8006C192+M8006C201) | [6 empty] | TRUE | 文件接口 |  | Eutrancell | 是 | sum(M8006C210+M8006C219)/sum(M8006C192+M8006C201) | [6 empty] | TRUE
|  | E-RAB修改成功率 | [5 empty] | Eutrancell | [7 empty] | （sum(M8006C64 +M8006C65 +M8006C66 +M8006C67 +M8006C68 +M8006C69 +M8006C70 +M8006C71 +M8006C72)）/(sum(M8006C55 +M8006C56 +M8006C57 +M8006C58 +M8006C59 +M8006C60 +M8006C61 +M8006C62 +M8006C63)) | [6 empty] | TRUE |  |  |  |  | （sum(M8006C64 +M8006C65 +M8006C66 +M8006C67 +M8006C68 +M8006C69 +M8006C70 +M8006C71 +M8006C72)）/(sum(M8006C55 +M8006C56 +M8006C57 +M8006C58 +M8006C59 +M8006C60 +M8006C61 +M8006C62 +M8006C63)) | [6 empty] | TRUE |  |  |  |  | （sum(M8006C64 +M8006C65 +M8006C66 +M8006C67 +M8006C68 +M8006C69 +M8006C70 +M8006C71 +M8006C72)）/(sum(M8006C55 +M8006C56 +M8006C57 +M8006C58 +M8006C59 +M8006C60 +M8006C61 +M8006C62 +M8006C63)) | [6 empty] | TRUE |  |  |  |  | （sum(M8006C64 +M8006C65 +M8006C66 +M8006C67 +M8006C68 +M8006C69 +M8006C70 +M8006C71 +M8006C72)）/(sum(M8006C55 +M8006C56 +M8006C57 +M8006C58 +M8006C59 +M8006C60 +M8006C61 +M8006C62 +M8006C63)) | [6 empty] | TRUE |  |  |  |  | （sum(M8006C64 +M8006C65 +M8006C66 +M8006C67 +M8006C68 +M8006C69 +M8006C70 +M8006C71 +M8006C72)）/(sum(M8006C55 +M8006C56 +M8006C57 +M8006C58 +M8006C59 +M8006C60 +M8006C61 +M8006C62 +M8006C63)) | [6 empty] | TRUE |  |  |  |  | （sum(M8006C64 +M8006C65 +M8006C66 +M8006C67 +M8006C68 +M8006C69 +M8006C70 +M8006C71 +M8006C72)）/(sum(M8006C55 +M8006C56 +M8006C57 +M8006C58 +M8006C59 +M8006C60 +M8006C61 +M8006C62 +M8006C63)) | [6 empty] | TRUE |  |  |  |  | （sum(M8006C64 +M8006C65 +M8006C66 +M8006C67 +M8006C68 +M8006C69 +M8006C70 +M8006C71 +M8006C72)）/(sum(M8006C55 +M8006C56 +M8006C57 +M8006C58 +M8006C59 +M8006C60 +M8006C61 +M8006C62 +M8006C63)) | [6 empty] | TRUE |  |  |  |  | （sum(M8006C64 +M8006C65 +M8006C66 +M8006C67 +M8006C68 +M8006C69 +M8006C70 +M8006C71 +M8006C72)）/(sum(M8006C55 +M8006C56 +M8006C57 +M8006C58 +M8006C59 +M8006C60 +M8006C61 +M8006C62 +M8006C63)) | [6 empty] | TRUE |  |  |  |  | （sum(M8006C64 +M8006C65 +M8006C66 +M8006C67 +M8006C68 +M8006C69 +M8006C70 +M8006C71 +M8006C72)）/(sum(M8006C55 +M8006C56 +M8006C57 +M8006C58 +M8006C59 +M8006C60 +M8006C61 +M8006C62 +M8006C63)) | [6 empty] | TRUE |  |  |  |  | （sum(M8006C64 +M8006C65 +M8006C66 +M8006C67 +M8006C68 +M8006C69 +M8006C70 +M8006C71 +M8006C72)）/(sum(M8006C55 +M8006C56 +M8006C57 +M8006C58 +M8006C59 +M8006C60 +M8006C61 +M8006C62 +M8006C63)) | [6 empty] | TRUE |  |  |  |  | （sum(M8006C64 +M8006C65 +M8006C66 +M8006C67 +M8006C68 +M8006C69 +M8006C70 +M8006C71 +M8006C72)）/(sum(M8006C55 +M8006C56 +M8006C57 +M8006C58 +M8006C59 +M8006C60 +M8006C61 +M8006C62 +M8006C63)) | [6 empty] | TRUE |  |  |  |  | （sum(M8006C64 +M8006C65 +M8006C66 +M8006C67 +M8006C68 +M8006C69 +M8006C70 +M8006C71 +M8006C72)）/(sum(M8006C55 +M8006C56 +M8006C57 +M8006C58 +M8006C59 +M8006C60 +M8006C61 +M8006C62 +M8006C63)) | [6 empty] | TRUE |  |  |  |  | （sum(M8006C64 +M8006C65 +M8006C66 +M8006C67 +M8006C68 +M8006C69 +M8006C70 +M8006C71 +M8006C72)）/(sum(M8006C55 +M8006C56 +M8006C57 +M8006C58 +M8006C59 +M8006C60 +M8006C61 +M8006C62 +M8006C63)) | [6 empty] | TRUE |  |  |  |  | （sum(M8006C64 +M8006C65 +M8006C66 +M8006C67 +M8006C68 +M8006C69 +M8006C70 +M8006C71 +M8006C72)）/(sum(M8006C55 +M8006C56 +M8006C57 +M8006C58 +M8006C59 +M8006C60 +M8006C61 +M8006C62 +M8006C63)) | [6 empty] | TRUE |  |  |  |  | （sum(M8006C64 +M8006C65 +M8006C66 +M8006C67 +M8006C68 +M8006C69 +M8006C70 +M8006C71 +M8006C72)）/(sum(M8006C55 +M8006C56 +M8006C57 +M8006C58 +M8006C59 +M8006C60 +M8006C61 +M8006C62 +M8006C63)) | [6 empty] | TRUE |  |  |  |  | （sum(M8006C64 +M8006C65 +M8006C66 +M8006C67 +M8006C68 +M8006C69 +M8006C70 +M8006C71 +M8006C72)）/(sum(M8006C55 +M8006C56 +M8006C57 +M8006C58 +M8006C59 +M8006C60 +M8006C61 +M8006C62 +M8006C63)) | [6 empty] | TRUE |  |  |  |  | （sum(M8006C64 +M8006C65 +M8006C66 +M8006C67 +M8006C68 +M8006C69 +M8006C70 +M8006C71 +M8006C72)）/(sum(M8006C55 +M8006C56 +M8006C57 +M8006C58 +M8006C59 +M8006C60 +M8006C61 +M8006C62 +M8006C63)) | [6 empty] | TRUE
|  | E-RAB建立失败次数（核心网问题） |  |  | 统计周期内，在初始UE上下文建立及E-RAB建立过程中，由于MME原因导致E-RAB建立失败的次数；当eNodeB收到来自MME的“INITIAL CONTEXT SETUP REQUEST”消息，eNodeB执行消息合法性检查失败，且原因是“核心网问题导致E-RAB建立失败”时统计。 如果 INITIAL CONTEXT SETUP REQUEST 消息中要求同时建立多个E-RAB，则该指标根据具体数目进行累加。 | 次 | 整型 | Eutrancell | [5 empty] | EutranCell | 否 | sum(M8006C252) | [6 empty] | TRUE |  |  | EutranCell | 否 | sum(M8006C252) | [6 empty] | TRUE |  |  | EutranCell | 否 | sum(M8006C252) | [6 empty] | TRUE |  |  | EutranCell | 否 | sum(M8006C252) | [6 empty] | TRUE |  |  | EutranCell | 否 | sum(M8006C252) | [6 empty] | TRUE |  |  | EutranCell | 否 | sum(M8006C252) | [6 empty] | TRUE |  |  | EutranCell | 否 | sum(M8006C252) | [6 empty] | TRUE |  |  | EutranCell | 否 | sum(M8006C252) | [6 empty] | TRUE |  |  | EutranCell | 否 | sum(M8006C252) | [6 empty] | TRUE |  |  | EutranCell | 否 | sum(M8006C252) | [6 empty] | TRUE |  |  | EutranCell | 否 | sum(M8006C252) | [6 empty] | TRUE |  |  | EutranCell | 否 | sum(M8006C252) | [6 empty] | TRUE |  |  | EutranCell | 否 | sum(M8006C252) | [6 empty] | TRUE |  |  | EutranCell | 否 | sum(M8006C252) | [6 empty] | TRUE |  |  | EutranCell | 否 | sum(M8006C252) | [6 empty] | TRUE |  |  | EutranCell | 否 | sum(M8006C252) | [6 empty] | TRUE |  |  | EutranCell | 否 | sum(M8006C252) | [6 empty] | TRUE
|  | E-RAB建立失败次数（传输层问题） |  |  | 统计周期内，在初始UE上下文建立及E-RAB建立过程中，由于传输层错误导致E-RAB建立失败的次数；当eNodeB 收到MME发送的“INITIAL CONTEXT SETUP REQUEST”消息后，在处理过程中产生传输层错误导致 E-RAB 建立失败时统计。如果处理过程中有多个E-RAB 建立失败，则根据具体数目进行累加。 | 次 | 整型 | Eutrancell | [5 empty] | EutranCell |  | sum(M8006C245+M8006C249) | [5 empty] | 2016.12.31 | TRUE |  |  | EutranCell |  | sum(M8006C245+M8006C249) | [5 empty] | 2016.12.31 | TRUE |  |  | EutranCell |  | sum(M8006C245+M8006C249) | [5 empty] | 2016.12.31 | TRUE |  |  | EutranCell |  | sum(M8006C245+M8006C249) | [5 empty] | 2016.12.31 | TRUE |  |  | EutranCell |  | sum(M8006C245+M8006C249) | [5 empty] | 2016.12.31 | TRUE |  |  | EutranCell |  | sum(M8006C245+M8006C249) | [5 empty] | 2016.12.31 | TRUE |  |  | EutranCell |  | sum(M8006C245+M8006C249) | [5 empty] | 2016.12.31 | TRUE |  |  | EutranCell |  | sum(M8006C245+M8006C249) | [5 empty] | 2016.12.31 | TRUE |  |  | EutranCell |  | sum(M8006C245+M8006C249) | [5 empty] | 2016.12.31 | TRUE |  |  | EutranCell |  | sum(M8006C245+M8006C249) | [5 empty] | 2016.12.31 | TRUE |  |  | EutranCell |  | sum(M8006C245+M8006C249) | [5 empty] | 2016.12.31 | TRUE |  |  | EutranCell |  | sum(M8006C245+M8006C249) | [5 empty] | 2016.12.31 | TRUE |  |  | EutranCell |  | sum(M8006C245+M8006C249) | [5 empty] | 2016.12.31 | TRUE |  |  | EutranCell |  | sum(M8006C245+M8006C249) | [5 empty] | 2016.12.31 | TRUE |  |  | EutranCell |  | sum(M8006C245+M8006C249) | [5 empty] | 2016.12.31 | TRUE |  |  | EutranCell |  | sum(M8006C245+M8006C249) | [5 empty] | 2016.12.31 | TRUE |  |  | EutranCell |  | sum(M8006C245+M8006C249) | [5 empty] | 2016.12.31 | TRUE
|  | E-RAB建立失败次数（无线层问题） |  |  | 统计周期内，在初始UE上下文建立及E-RAB建立过程中，由于无线层错误导致E-RAB建立失败的次数；当eNodeB 收到MME发送的“INITIAL CONTEXT SETUP REQUEST”消息后，在处理过程中产生无线层错误导致 E-RAB 建立失败时统计。如果处理过程中有多个E-RAB 建立失败，则根据具体数目进行累加。 | 次 | 整型 | Eutrancell | [5 empty] | EutranCell |  | sum(M8006C247+M8006C251) | [6 empty] | TRUE |  |  | EutranCell |  | sum(M8006C247+M8006C251) | [6 empty] | TRUE |  |  | EutranCell |  | sum(M8006C247+M8006C251) | [6 empty] | TRUE |  |  | EutranCell |  | sum(M8006C247+M8006C251) | [6 empty] | TRUE |  |  | EutranCell |  | sum(M8006C247+M8006C251) | [6 empty] | TRUE |  |  | EutranCell |  | sum(M8006C247+M8006C251) | [6 empty] | TRUE |  |  | EutranCell |  | sum(M8006C247+M8006C251) | [6 empty] | TRUE |  |  | EutranCell |  | sum(M8006C247+M8006C251) | [6 empty] | TRUE |  |  | EutranCell |  | sum(M8006C247+M8006C251) | [6 empty] | TRUE |  |  | EutranCell |  | sum(M8006C247+M8006C251) | [6 empty] | TRUE |  |  | EutranCell |  | sum(M8006C247+M8006C251) | [6 empty] | TRUE |  |  | EutranCell |  | sum(M8006C247+M8006C251) | [6 empty] | TRUE |  |  | EutranCell |  | sum(M8006C247+M8006C251) | [6 empty] | TRUE |  |  | EutranCell |  | sum(M8006C247+M8006C251) | [6 empty] | TRUE |  |  | EutranCell |  | sum(M8006C247+M8006C251) | [6 empty] | TRUE |  |  | EutranCell |  | sum(M8006C247+M8006C251) | [6 empty] | TRUE |  |  | EutranCell |  | sum(M8006C247+M8006C251) | [6 empty] | TRUE
|  | UE会话时长 |  |  | 在测量周期内，统计小区内活动UE的会话时长；在测量周期内，统计活动UE会话时长：对于突发流类的E-RAB，若上、下行任意DRB有数据传输，则认为处于会话状态；对于持续流类的E-RAB，整个测量周期均认为处于会话状态； | 次 | 整型 | Eutrancell |  |  |  | 文件接口 |  | Eutrancell |  | sum(M8006C183+M8006C181+M8006C182+M8006C184+M8006C185) | [6 empty] | TRUE | 文件接口 |  | Eutrancell |  | sum(M8006C183+M8006C181+M8006C182+M8006C184+M8006C185) | [6 empty] | TRUE | 文件接口 |  | Eutrancell |  | sum(M8006C183+M8006C181+M8006C182+M8006C184+M8006C185) | [6 empty] | TRUE | 文件接口 |  | Eutrancell |  | sum(M8006C183+M8006C181+M8006C182+M8006C184+M8006C185) | [6 empty] | TRUE | 文件接口 |  | Eutrancell |  | sum(M8006C183+M8006C181+M8006C182+M8006C184+M8006C185) | [6 empty] | TRUE | 文件接口 |  | Eutrancell |  | sum(M8006C183+M8006C181+M8006C182+M8006C184+M8006C185) | [6 empty] | TRUE | 文件接口 |  | Eutrancell |  | sum(M8006C183+M8006C181+M8006C182+M8006C184+M8006C185) | [6 empty] | TRUE | 文件接口 |  | Eutrancell |  | sum(M8006C183+M8006C181+M8006C182+M8006C184+M8006C185) | [6 empty] | TRUE | 文件接口 |  | Eutrancell |  | sum(M8006C183+M8006C181+M8006C182+M8006C184+M8006C185) | [6 empty] | TRUE | 文件接口 |  | Eutrancell |  | sum(M8006C183+M8006C181+M8006C182+M8006C184+M8006C185) | [6 empty] | TRUE | 文件接口 |  | Eutrancell |  | sum(M8006C183+M8006C181+M8006C182+M8006C184+M8006C185) | [6 empty] | TRUE | 文件接口 |  | Eutrancell |  | sum(M8006C183+M8006C181+M8006C182+M8006C184+M8006C185) | [6 empty] | TRUE | 文件接口 |  | Eutrancell |  | sum(M8006C183+M8006C181+M8006C182+M8006C184+M8006C185) | [6 empty] | TRUE | 文件接口 |  | Eutrancell |  | sum(M8006C183+M8006C181+M8006C182+M8006C184+M8006C185) | [6 empty] | TRUE | 文件接口 |  | Eutrancell |  | sum(M8006C183+M8006C181+M8006C182+M8006C184+M8006C185) | [6 empty] | TRUE | 文件接口 |  | Eutrancell |  | sum(M8006C183+M8006C181+M8006C182+M8006C184+M8006C185) | [6 empty] | TRUE | 文件接口 |  | Eutrancell |  | sum(M8006C183+M8006C181+M8006C182+M8006C184+M8006C185) | [6 empty] | TRUE
|  | DRB会话时长 |  |  | 统计时段内，统计小区内DRB活动时间，按业务类型（QCI 1~9）分类统计；在测量周期内，按业务类型（QCI 1~9）分类统计DRB活动时间：对于突发流类的E-RAB，若上下行任意DRB有数据传输，则认为处于会话状态；对于持续流类的E-RAB，整个测量周期均认为处于会话状态； | 次 | 整型 | Eutrancell |  |  | 1 | 文件接口 |  | Eutrancell |  | sum(M8006C185) | [6 empty] | TRUE | 文件接口 |  | Eutrancell |  | sum(M8006C185) | [6 empty] | TRUE | 文件接口 |  | Eutrancell |  | sum(M8006C185) | [6 empty] | TRUE | 文件接口 |  | Eutrancell |  | sum(M8006C185) | [6 empty] | TRUE | 文件接口 |  | Eutrancell |  | sum(M8006C185) | [6 empty] | TRUE | 文件接口 |  | Eutrancell |  | sum(M8006C185) | [6 empty] | TRUE | 文件接口 |  | Eutrancell |  | sum(M8006C185) | [6 empty] | TRUE | 文件接口 |  | Eutrancell |  | sum(M8006C185) | [6 empty] | TRUE | 文件接口 |  | Eutrancell |  | sum(M8006C185) | [6 empty] | TRUE | 文件接口 |  | Eutrancell |  | sum(M8006C185) | [6 empty] | TRUE | 文件接口 |  | Eutrancell |  | sum(M8006C185) | [6 empty] | TRUE | 文件接口 |  | Eutrancell |  | sum(M8006C185) | [6 empty] | TRUE | 文件接口 |  | Eutrancell |  | sum(M8006C185) | [6 empty] | TRUE | 文件接口 |  | Eutrancell |  | sum(M8006C185) | [6 empty] | TRUE | 文件接口 |  | Eutrancell |  | sum(M8006C185) | [6 empty] | TRUE | 文件接口 |  | Eutrancell |  | sum(M8006C185) | [6 empty] | TRUE | 文件接口 |  | Eutrancell |  | sum(M8006C185) | [6 empty] | TRUE
接入保持类 | 接入保持类 | E-RAB数据传输时长 |  |  | 统计周期内，小区范围内的所有UE有数据传输的时长；以 1ms 为采样周期，如果 UE上行或下行有业务 SDU传输，对应 UE计1ms时间；小区内所有UE 时间相加，得到采样值； 同时按QCI类型（QCI1~QCI9）统计，即同时统计不同QCI类型的E-RAB数据传输时长； | 次 | 整型 | Eutrancell |  | 1 |  |  |  | Eutrancell | 否 | [7 empty] | TRUE |  |  | Eutrancell | 否 | [7 empty] | TRUE |  |  | Eutrancell | 否 | [7 empty] | TRUE |  |  | Eutrancell | 否 | [7 empty] | TRUE |  |  | Eutrancell | 否 | [7 empty] | TRUE |  |  | Eutrancell | 否 | [7 empty] | TRUE |  |  | Eutrancell | 否 | [7 empty] | TRUE |  |  | Eutrancell | 否 | [7 empty] | TRUE |  |  | Eutrancell | 否 | [7 empty] | TRUE |  |  | Eutrancell | 否 | [7 empty] | TRUE |  |  | Eutrancell | 否 | [7 empty] | TRUE |  |  | Eutrancell | 否 | [7 empty] | TRUE |  |  | Eutrancell | 否 | [7 empty] | TRUE |  |  | Eutrancell | 否 | [7 empty] | TRUE |  |  | Eutrancell | 否 | [7 empty] | TRUE |  |  | Eutrancell | 否 | [7 empty] | TRUE |  |  | Eutrancell | 否 | [7 empty] | TRUE
|  | 会话类语音业务掉线率 |  |  | 会话类语音业务掉线率为非正常网络原因释放的E-RAB占E-RAB释放总次数的比例，反映了会话类语音业务接入保持性能；会话类语音业务掉线率＝∑E-RAB（QCI=1）异常释放次数/∑E-RAB（QCI=1）业务释放次数×100% | [8 empty] | Eutrancell | 是 | sum(M8006C272 +M8006C316 +M8006C318 +M8006C320 +M8006C268 +M8006C269 +M8006C271 +M8006C280 -M8006C301)/ Sum((M8006C272 +M8006C316 +M8006C318 +M8006C320 +M8006C268 +M8006C269 +M8006C271 +M8006C280 -M8006C301)+ （M8006C276 +M8006C278 +M8006C317 +M8006C319 +M8006C267 +M8006C270 +M8006C89 +M8006C98 +M8006C304 +M8006C307 +M8006C315 +M8006C273)) | [5 empty] | 2019.12.23 | TRUE |  |  | Eutrancell | 是 | sum(M8006C272 +M8006C316 +M8006C318 +M8006C320 +M8006C268 +M8006C269 +M8006C271 +M8006C280 -M8006C301)/ Sum((M8006C272 +M8006C316 +M8006C318 +M8006C320 +M8006C268 +M8006C269 +M8006C271 +M8006C280 -M8006C301)+ （M8006C276 +M8006C278 +M8006C317 +M8006C319 +M8006C267 +M8006C270 +M8006C89 +M8006C98 +M8006C304 +M8006C307 +M8006C315 +M8006C273)) | [5 empty] | 2019.12.23 | TRUE |  |  | Eutrancell | 是 | sum(M8006C272 +M8006C316 +M8006C318 +M8006C320 +M8006C268 +M8006C269 +M8006C271 +M8006C280 -M8006C301)/ Sum((M8006C272 +M8006C316 +M8006C318 +M8006C320 +M8006C268 +M8006C269 +M8006C271 +M8006C280 -M8006C301)+ （M8006C276 +M8006C278 +M8006C317 +M8006C319 +M8006C267 +M8006C270 +M8006C89 +M8006C98 +M8006C304 +M8006C307 +M8006C315 +M8006C273)) | [5 empty] | 2019.12.23 | TRUE |  |  | Eutrancell | 是 | sum(M8006C272 +M8006C316 +M8006C318 +M8006C320 +M8006C268 +M8006C269 +M8006C271 +M8006C280 -M8006C301)/ Sum((M8006C272 +M8006C316 +M8006C318 +M8006C320 +M8006C268 +M8006C269 +M8006C271 +M8006C280 -M8006C301)+ （M8006C276 +M8006C278 +M8006C317 +M8006C319 +M8006C267 +M8006C270 +M8006C89 +M8006C98 +M8006C304 +M8006C307 +M8006C315 +M8006C273)) | [5 empty] | 2019.12.23 | TRUE |  |  | Eutrancell | 是 | sum(M8006C272 +M8006C316 +M8006C318 +M8006C320 +M8006C268 +M8006C269 +M8006C271 +M8006C280 -M8006C301)/ Sum((M8006C272 +M8006C316 +M8006C318 +M8006C320 +M8006C268 +M8006C269 +M8006C271 +M8006C280 -M8006C301)+ （M8006C276 +M8006C278 +M8006C317 +M8006C319 +M8006C267 +M8006C270 +M8006C89 +M8006C98 +M8006C304 +M8006C307 +M8006C315 +M8006C273)) | [5 empty] | 2019.12.23 | TRUE |  |  | Eutrancell | 是 | sum(M8006C272 +M8006C316 +M8006C318 +M8006C320 +M8006C268 +M8006C269 +M8006C271 +M8006C280 -M8006C301)/ Sum((M8006C272 +M8006C316 +M8006C318 +M8006C320 +M8006C268 +M8006C269 +M8006C271 +M8006C280 -M8006C301)+ （M8006C276 +M8006C278 +M8006C317 +M8006C319 +M8006C267 +M8006C270 +M8006C89 +M8006C98 +M8006C304 +M8006C307 +M8006C315 +M8006C273)) | [5 empty] | 2019.12.23 | TRUE |  |  | Eutrancell | 是 | sum(M8006C272 +M8006C316 +M8006C318 +M8006C320 +M8006C268 +M8006C269 +M8006C271 +M8006C280 -M8006C301)/ Sum((M8006C272 +M8006C316 +M8006C318 +M8006C320 +M8006C268 +M8006C269 +M8006C271 +M8006C280 -M8006C301)+ （M8006C276 +M8006C278 +M8006C317 +M8006C319 +M8006C267 +M8006C270 +M8006C89 +M8006C98 +M8006C304 +M8006C307 +M8006C315 +M8006C273)) | [5 empty] | 2019.12.23 | TRUE |  |  | Eutrancell | 是 | sum(M8006C272 +M8006C316 +M8006C318 +M8006C320 +M8006C268 +M8006C269 +M8006C271 +M8006C280 -M8006C301)/ Sum((M8006C272 +M8006C316 +M8006C318 +M8006C320 +M8006C268 +M8006C269 +M8006C271 +M8006C280 -M8006C301)+ （M8006C276 +M8006C278 +M8006C317 +M8006C319 +M8006C267 +M8006C270 +M8006C89 +M8006C98 +M8006C304 +M8006C307 +M8006C315 +M8006C273)) | [5 empty] | 2019.12.23 | TRUE |  |  | Eutrancell | 是 | sum(M8006C272 +M8006C316 +M8006C318 +M8006C320 +M8006C268 +M8006C269 +M8006C271 +M8006C280 -M8006C301)/ Sum((M8006C272 +M8006C316 +M8006C318 +M8006C320 +M8006C268 +M8006C269 +M8006C271 +M8006C280 -M8006C301)+ （M8006C276 +M8006C278 +M8006C317 +M8006C319 +M8006C267 +M8006C270 +M8006C89 +M8006C98 +M8006C304 +M8006C307 +M8006C315 +M8006C273)) | [5 empty] | 2019.12.23 | TRUE |  |  | Eutrancell | 是 | sum(M8006C272 +M8006C316 +M8006C318 +M8006C320 +M8006C268 +M8006C269 +M8006C271 +M8006C280 -M8006C301)/ Sum((M8006C272 +M8006C316 +M8006C318 +M8006C320 +M8006C268 +M8006C269 +M8006C271 +M8006C280 -M8006C301)+ （M8006C276 +M8006C278 +M8006C317 +M8006C319 +M8006C267 +M8006C270 +M8006C89 +M8006C98 +M8006C304 +M8006C307 +M8006C315 +M8006C273)) | [5 empty] | 2019.12.23 | TRUE |  |  | Eutrancell | 是 | sum(M8006C272 +M8006C316 +M8006C318 +M8006C320 +M8006C268 +M8006C269 +M8006C271 +M8006C280 -M8006C301)/ Sum((M8006C272 +M8006C316 +M8006C318 +M8006C320 +M8006C268 +M8006C269 +M8006C271 +M8006C280 -M8006C301)+ （M8006C276 +M8006C278 +M8006C317 +M8006C319 +M8006C267 +M8006C270 +M8006C89 +M8006C98 +M8006C304 +M8006C307 +M8006C315 +M8006C273)) | [5 empty] | 2019.12.23 | TRUE |  |  | Eutrancell | 是 | sum(M8006C272 +M8006C316 +M8006C318 +M8006C320 +M8006C268 +M8006C269 +M8006C271 +M8006C280 -M8006C301)/ Sum((M8006C272 +M8006C316 +M8006C318 +M8006C320 +M8006C268 +M8006C269 +M8006C271 +M8006C280 -M8006C301)+ （M8006C276 +M8006C278 +M8006C317 +M8006C319 +M8006C267 +M8006C270 +M8006C89 +M8006C98 +M8006C304 +M8006C307 +M8006C315 +M8006C273)) | [5 empty] | 2019.12.23 | TRUE |  |  | Eutrancell | 是 | sum(M8006C272 +M8006C316 +M8006C318 +M8006C320 +M8006C268 +M8006C269 +M8006C271 +M8006C280 -M8006C301)/ Sum((M8006C272 +M8006C316 +M8006C318 +M8006C320 +M8006C268 +M8006C269 +M8006C271 +M8006C280 -M8006C301)+ （M8006C276 +M8006C278 +M8006C317 +M8006C319 +M8006C267 +M8006C270 +M8006C89 +M8006C98 +M8006C304 +M8006C307 +M8006C315 +M8006C273)) | [5 empty] | 2019.12.23 | TRUE |  |  | Eutrancell | 是 | sum(M8006C272 +M8006C316 +M8006C318 +M8006C320 +M8006C268 +M8006C269 +M8006C271 +M8006C280 -M8006C301)/ Sum((M8006C272 +M8006C316 +M8006C318 +M8006C320 +M8006C268 +M8006C269 +M8006C271 +M8006C280 -M8006C301)+ （M8006C276 +M8006C278 +M8006C317 +M8006C319 +M8006C267 +M8006C270 +M8006C89 +M8006C98 +M8006C304 +M8006C307 +M8006C315 +M8006C273)) | [5 empty] | 2019.12.23 | TRUE |  |  | Eutrancell | 是 | sum(M8006C272 +M8006C316 +M8006C318 +M8006C320 +M8006C268 +M8006C269 +M8006C271 +M8006C280 -M8006C301)/ Sum((M8006C272 +M8006C316 +M8006C318 +M8006C320 +M8006C268 +M8006C269 +M8006C271 +M8006C280 -M8006C301)+ （M8006C276 +M8006C278 +M8006C317 +M8006C319 +M8006C267 +M8006C270 +M8006C89 +M8006C98 +M8006C304 +M8006C307 +M8006C315 +M8006C273)) | [5 empty] | 2019.12.23 | TRUE |  |  | Eutrancell | 是 | sum(M8006C272 +M8006C316 +M8006C318 +M8006C320 +M8006C268 +M8006C269 +M8006C271 +M8006C280 -M8006C301)/ Sum((M8006C272 +M8006C316 +M8006C318 +M8006C320 +M8006C268 +M8006C269 +M8006C271 +M8006C280 -M8006C301)+ （M8006C276 +M8006C278 +M8006C317 +M8006C319 +M8006C267 +M8006C270 +M8006C89 +M8006C98 +M8006C304 +M8006C307 +M8006C315 +M8006C273)) | [5 empty] | 2019.12.23 | TRUE |  |  | Eutrancell | 是 | sum(M8006C272 +M8006C316 +M8006C318 +M8006C320 +M8006C268 +M8006C269 +M8006C271 +M8006C280 -M8006C301)/ Sum((M8006C272 +M8006C316 +M8006C318 +M8006C320 +M8006C268 +M8006C269 +M8006C271 +M8006C280 -M8006C301)+ （M8006C276 +M8006C278 +M8006C317 +M8006C319 +M8006C267 +M8006C270 +M8006C89 +M8006C98 +M8006C304 +M8006C307 +M8006C315 +M8006C273)) | [5 empty] | 2019.12.23 | TRUE
|  | 会话类直播视频流业务掉线率 |  |  | 会话类直播视频流业务掉线率为非正常网络原因释放的E-RAB占E-RAB释放总次数的比例，反映了会话类直播视频流业务接入保持性能；会话类直播视频流业务掉线率＝∑E-RAB（QCI=2）异常释放次数/∑E-RAB（QCI=2）业务释放次数×100% | [8 empty] | Eutrancell | 是 | sum(M8006C282 +M8006C283 +M8006C286 +M8006C287 +M8006C289 +M8006C290 +M8006C294 +M8006C295 +M8006C296)/ Sum((M8006C282 +M8006C283 +M8006C286 +M8006C287 +M8006C289 +M8006C290 +M8006C294 +M8006C295 +M8006C296) + (M8006C285 +M8006C288 +M8006C291 +M8006C297 +M8006C298)) | [5 empty] | 2019.12.23 | TRUE |  |  | Eutrancell | 是 | sum(M8006C282 +M8006C283 +M8006C286 +M8006C287 +M8006C289 +M8006C290 +M8006C294 +M8006C295 +M8006C296)/ Sum((M8006C282 +M8006C283 +M8006C286 +M8006C287 +M8006C289 +M8006C290 +M8006C294 +M8006C295 +M8006C296) + (M8006C285 +M8006C288 +M8006C291 +M8006C297 +M8006C298)) | [5 empty] | 2019.12.23 | TRUE |  |  | Eutrancell | 是 | sum(M8006C282 +M8006C283 +M8006C286 +M8006C287 +M8006C289 +M8006C290 +M8006C294 +M8006C295 +M8006C296)/ Sum((M8006C282 +M8006C283 +M8006C286 +M8006C287 +M8006C289 +M8006C290 +M8006C294 +M8006C295 +M8006C296) + (M8006C285 +M8006C288 +M8006C291 +M8006C297 +M8006C298)) | [5 empty] | 2019.12.23 | TRUE |  |  | Eutrancell | 是 | sum(M8006C282 +M8006C283 +M8006C286 +M8006C287 +M8006C289 +M8006C290 +M8006C294 +M8006C295 +M8006C296)/ Sum((M8006C282 +M8006C283 +M8006C286 +M8006C287 +M8006C289 +M8006C290 +M8006C294 +M8006C295 +M8006C296) + (M8006C285 +M8006C288 +M8006C291 +M8006C297 +M8006C298)) | [5 empty] | 2019.12.23 | TRUE |  |  | Eutrancell | 是 | sum(M8006C282 +M8006C283 +M8006C286 +M8006C287 +M8006C289 +M8006C290 +M8006C294 +M8006C295 +M8006C296)/ Sum((M8006C282 +M8006C283 +M8006C286 +M8006C287 +M8006C289 +M8006C290 +M8006C294 +M8006C295 +M8006C296) + (M8006C285 +M8006C288 +M8006C291 +M8006C297 +M8006C298)) | [5 empty] | 2019.12.23 | TRUE |  |  | Eutrancell | 是 | sum(M8006C282 +M8006C283 +M8006C286 +M8006C287 +M8006C289 +M8006C290 +M8006C294 +M8006C295 +M8006C296)/ Sum((M8006C282 +M8006C283 +M8006C286 +M8006C287 +M8006C289 +M8006C290 +M8006C294 +M8006C295 +M8006C296) + (M8006C285 +M8006C288 +M8006C291 +M8006C297 +M8006C298)) | [5 empty] | 2019.12.23 | TRUE |  |  | Eutrancell | 是 | sum(M8006C282 +M8006C283 +M8006C286 +M8006C287 +M8006C289 +M8006C290 +M8006C294 +M8006C295 +M8006C296)/ Sum((M8006C282 +M8006C283 +M8006C286 +M8006C287 +M8006C289 +M8006C290 +M8006C294 +M8006C295 +M8006C296) + (M8006C285 +M8006C288 +M8006C291 +M8006C297 +M8006C298)) | [5 empty] | 2019.12.23 | TRUE |  |  | Eutrancell | 是 | sum(M8006C282 +M8006C283 +M8006C286 +M8006C287 +M8006C289 +M8006C290 +M8006C294 +M8006C295 +M8006C296)/ Sum((M8006C282 +M8006C283 +M8006C286 +M8006C287 +M8006C289 +M8006C290 +M8006C294 +M8006C295 +M8006C296) + (M8006C285 +M8006C288 +M8006C291 +M8006C297 +M8006C298)) | [5 empty] | 2019.12.23 | TRUE |  |  | Eutrancell | 是 | sum(M8006C282 +M8006C283 +M8006C286 +M8006C287 +M8006C289 +M8006C290 +M8006C294 +M8006C295 +M8006C296)/ Sum((M8006C282 +M8006C283 +M8006C286 +M8006C287 +M8006C289 +M8006C290 +M8006C294 +M8006C295 +M8006C296) + (M8006C285 +M8006C288 +M8006C291 +M8006C297 +M8006C298)) | [5 empty] | 2019.12.23 | TRUE |  |  | Eutrancell | 是 | sum(M8006C282 +M8006C283 +M8006C286 +M8006C287 +M8006C289 +M8006C290 +M8006C294 +M8006C295 +M8006C296)/ Sum((M8006C282 +M8006C283 +M8006C286 +M8006C287 +M8006C289 +M8006C290 +M8006C294 +M8006C295 +M8006C296) + (M8006C285 +M8006C288 +M8006C291 +M8006C297 +M8006C298)) | [5 empty] | 2019.12.23 | TRUE |  |  | Eutrancell | 是 | sum(M8006C282 +M8006C283 +M8006C286 +M8006C287 +M8006C289 +M8006C290 +M8006C294 +M8006C295 +M8006C296)/ Sum((M8006C282 +M8006C283 +M8006C286 +M8006C287 +M8006C289 +M8006C290 +M8006C294 +M8006C295 +M8006C296) + (M8006C285 +M8006C288 +M8006C291 +M8006C297 +M8006C298)) | [5 empty] | 2019.12.23 | TRUE |  |  | Eutrancell | 是 | sum(M8006C282 +M8006C283 +M8006C286 +M8006C287 +M8006C289 +M8006C290 +M8006C294 +M8006C295 +M8006C296)/ Sum((M8006C282 +M8006C283 +M8006C286 +M8006C287 +M8006C289 +M8006C290 +M8006C294 +M8006C295 +M8006C296) + (M8006C285 +M8006C288 +M8006C291 +M8006C297 +M8006C298)) | [5 empty] | 2019.12.23 | TRUE |  |  | Eutrancell | 是 | sum(M8006C282 +M8006C283 +M8006C286 +M8006C287 +M8006C289 +M8006C290 +M8006C294 +M8006C295 +M8006C296)/ Sum((M8006C282 +M8006C283 +M8006C286 +M8006C287 +M8006C289 +M8006C290 +M8006C294 +M8006C295 +M8006C296) + (M8006C285 +M8006C288 +M8006C291 +M8006C297 +M8006C298)) | [5 empty] | 2019.12.23 | TRUE |  |  | Eutrancell | 是 | sum(M8006C282 +M8006C283 +M8006C286 +M8006C287 +M8006C289 +M8006C290 +M8006C294 +M8006C295 +M8006C296)/ Sum((M8006C282 +M8006C283 +M8006C286 +M8006C287 +M8006C289 +M8006C290 +M8006C294 +M8006C295 +M8006C296) + (M8006C285 +M8006C288 +M8006C291 +M8006C297 +M8006C298)) | [5 empty] | 2019.12.23 | TRUE |  |  | Eutrancell | 是 | sum(M8006C282 +M8006C283 +M8006C286 +M8006C287 +M8006C289 +M8006C290 +M8006C294 +M8006C295 +M8006C296)/ Sum((M8006C282 +M8006C283 +M8006C286 +M8006C287 +M8006C289 +M8006C290 +M8006C294 +M8006C295 +M8006C296) + (M8006C285 +M8006C288 +M8006C291 +M8006C297 +M8006C298)) | [5 empty] | 2019.12.23 | TRUE |  |  | Eutrancell | 是 | sum(M8006C282 +M8006C283 +M8006C286 +M8006C287 +M8006C289 +M8006C290 +M8006C294 +M8006C295 +M8006C296)/ Sum((M8006C282 +M8006C283 +M8006C286 +M8006C287 +M8006C289 +M8006C290 +M8006C294 +M8006C295 +M8006C296) + (M8006C285 +M8006C288 +M8006C291 +M8006C297 +M8006C298)) | [5 empty] | 2019.12.23 | TRUE |  |  | Eutrancell | 是 | sum(M8006C282 +M8006C283 +M8006C286 +M8006C287 +M8006C289 +M8006C290 +M8006C294 +M8006C295 +M8006C296)/ Sum((M8006C282 +M8006C283 +M8006C286 +M8006C287 +M8006C289 +M8006C290 +M8006C294 +M8006C295 +M8006C296) + (M8006C285 +M8006C288 +M8006C291 +M8006C297 +M8006C298)) | [5 empty] | 2019.12.23 | TRUE
|  | 实时游戏业务掉线率 |  |  | 实时游戏业务掉线率为非正常网络原因释放的E-RAB占E-RAB释放总次数的比例，反映了实时游戏业务接入保持性能；实时游戏业务掉线率＝∑E-RAB（QCI=3）异常释放次数/∑E-RAB（QCI=3）业务释放次数×100% | [9 empty] | 否 | [7 empty] | TRUE |  |  |  | 否 | [7 empty] | TRUE |  |  |  | 否 | [7 empty] | TRUE |  |  |  | 否 | [7 empty] | TRUE |  |  |  | 否 | [7 empty] | TRUE |  |  |  | 否 | [7 empty] | TRUE |  |  |  | 否 | [7 empty] | TRUE |  |  |  | 否 | [7 empty] | TRUE |  |  |  | 否 | [7 empty] | TRUE |  |  |  | 否 | [7 empty] | TRUE |  |  |  | 否 | [7 empty] | TRUE |  |  |  | 否 | [7 empty] | TRUE |  |  |  | 否 | [7 empty] | TRUE |  |  |  | 否 | [7 empty] | TRUE |  |  |  | 否 | [7 empty] | TRUE |  |  |  | 否 | [7 empty] | TRUE |  |  |  | 否 | [7 empty] | TRUE
|  | 非会话类有缓冲的视频流业务掉线率 |  |  | 非会话类有缓冲的视频流业务掉线率为非正常网络原因释放的E-RAB占E-RAB释放总次数的比例，反映了实时游戏业务接入保持性能；非会话类有缓冲的视频流业务掉线率＝∑E-RAB（QCI=4）异常释放次数/∑E-RAB（QCI=4）业务释放次数×100% | [9 empty] | 否 | [7 empty] | TRUE |  |  |  | 否 | [7 empty] | TRUE |  |  |  | 否 | [7 empty] | TRUE |  |  |  | 否 | [7 empty] | TRUE |  |  |  | 否 | [7 empty] | TRUE |  |  |  | 否 | [7 empty] | TRUE |  |  |  | 否 | [7 empty] | TRUE |  |  |  | 否 | [7 empty] | TRUE |  |  |  | 否 | [7 empty] | TRUE |  |  |  | 否 | [7 empty] | TRUE |  |  |  | 否 | [7 empty] | TRUE |  |  |  | 否 | [7 empty] | TRUE |  |  |  | 否 | [7 empty] | TRUE |  |  |  | 否 | [7 empty] | TRUE |  |  |  | 否 | [7 empty] | TRUE |  |  |  | 否 | [7 empty] | TRUE |  |  |  | 否 | [7 empty] | TRUE
传输调度类 | 调度类 | 上行TTI调度次数 |  |  | 本指标体现了上行有数据调度的时间。eNodeB的上行调度器每调度一次，计数器累加1个TTI，包括调度重传TB时间；当eNodeB的上行调度器有数据调度时； | 次 | 整型 | Eutrancell |  |  |  | 文件接口 |  | Eutrancell | 是 | sum(M8012C89) | [6 empty] | TRUE | 文件接口 |  | Eutrancell | 是 | sum(M8012C89) | [6 empty] | TRUE | 文件接口 |  | Eutrancell | 是 | sum(M8012C89) | [6 empty] | TRUE | 文件接口 |  | Eutrancell | 是 | sum(M8012C89) | [6 empty] | TRUE | 文件接口 |  | Eutrancell | 是 | sum(M8012C89) | [6 empty] | TRUE | 文件接口 |  | Eutrancell | 是 | sum(M8012C89) | [6 empty] | TRUE | 文件接口 |  | Eutrancell | 是 | sum(M8012C89) | [6 empty] | TRUE | 文件接口 |  | Eutrancell | 是 | sum(M8012C89) | [6 empty] | TRUE | 文件接口 |  | Eutrancell | 是 | sum(M8012C89) | [6 empty] | TRUE | 文件接口 |  | Eutrancell | 是 | sum(M8012C89) | [6 empty] | TRUE | 文件接口 |  | Eutrancell | 是 | sum(M8012C89) | [6 empty] | TRUE | 文件接口 |  | Eutrancell | 是 | sum(M8012C89) | [6 empty] | TRUE | 文件接口 |  | Eutrancell | 是 | sum(M8012C89) | [6 empty] | TRUE | 文件接口 |  | Eutrancell | 是 | sum(M8012C89) | [6 empty] | TRUE | 文件接口 |  | Eutrancell | 是 | sum(M8012C89) | [6 empty] | TRUE | 文件接口 |  | Eutrancell | 是 | sum(M8012C89) | [6 empty] | TRUE | 文件接口 |  | Eutrancell | 是 | sum(M8012C89) | [6 empty] | TRUE
|  | 下行TTI调度次数 |  |  | 本指标体现了下行有数据调度的时间。eNodeB的下行调度器每调度一次，计数器累加1个TTI，包括调度重传TB时间；当eNodeB的下行调度器有数据调度时； | 次 | 整型 | Eutrancell |  |  |  | 文件接口 |  | Eutrancell | 是 | sum(M8012C90) | [6 empty] | TRUE | 文件接口 |  | Eutrancell | 是 | sum(M8012C90) | [6 empty] | TRUE | 文件接口 |  | Eutrancell | 是 | sum(M8012C90) | [6 empty] | TRUE | 文件接口 |  | Eutrancell | 是 | sum(M8012C90) | [6 empty] | TRUE | 文件接口 |  | Eutrancell | 是 | sum(M8012C90) | [6 empty] | TRUE | 文件接口 |  | Eutrancell | 是 | sum(M8012C90) | [6 empty] | TRUE | 文件接口 |  | Eutrancell | 是 | sum(M8012C90) | [6 empty] | TRUE | 文件接口 |  | Eutrancell | 是 | sum(M8012C90) | [6 empty] | TRUE | 文件接口 |  | Eutrancell | 是 | sum(M8012C90) | [6 empty] | TRUE | 文件接口 |  | Eutrancell | 是 | sum(M8012C90) | [6 empty] | TRUE | 文件接口 |  | Eutrancell | 是 | sum(M8012C90) | [6 empty] | TRUE | 文件接口 |  | Eutrancell | 是 | sum(M8012C90) | [6 empty] | TRUE | 文件接口 |  | Eutrancell | 是 | sum(M8012C90) | [6 empty] | TRUE | 文件接口 |  | Eutrancell | 是 | sum(M8012C90) | [6 empty] | TRUE | 文件接口 |  | Eutrancell | 是 | sum(M8012C90) | [6 empty] | TRUE | 文件接口 |  | Eutrancell | 是 | sum(M8012C90) | [6 empty] | TRUE | 文件接口 |  | Eutrancell | 是 | sum(M8012C90) | [6 empty] | TRUE
业务流量类 | 业务量类 | 空口上行采用QPSK调制方式业务流量 |  |  | 发生在空中接口上行采用QPSK调制方式业务流量；在测量周期内，累加eNodeB通过空口上行采用QPSK调制方式的PDCP SDU流量，不包括切换过程中，通过X2或S1接口从其它eNodeB转发来的PDCP SDU流量，也不包括控制信令流量； | MByte | 整型 | Eutrancell | [5 empty] | Eutrancell | 是 | sum(M8012C48+M8012C49+M8012C50+M8012C51+M8012C52+M8012C53+M8012C54+M8012C55+M8012C56+M8012C57+M8012C58)/1000000 | [5 empty] | 2016.12.07 | TRUE |  |  | Eutrancell | 是 | sum(M8012C48+M8012C49+M8012C50+M8012C51+M8012C52+M8012C53+M8012C54+M8012C55+M8012C56+M8012C57+M8012C58)/1000000 | [5 empty] | 2016.12.07 | TRUE |  |  | Eutrancell | 是 | sum(M8012C48+M8012C49+M8012C50+M8012C51+M8012C52+M8012C53+M8012C54+M8012C55+M8012C56+M8012C57+M8012C58)/1000000 | [5 empty] | 2016.12.07 | TRUE |  |  | Eutrancell | 是 | sum(M8012C48+M8012C49+M8012C50+M8012C51+M8012C52+M8012C53+M8012C54+M8012C55+M8012C56+M8012C57+M8012C58)/1000000 | [5 empty] | 2016.12.07 | TRUE |  |  | Eutrancell | 是 | sum(M8012C48+M8012C49+M8012C50+M8012C51+M8012C52+M8012C53+M8012C54+M8012C55+M8012C56+M8012C57+M8012C58)/1000000 | [5 empty] | 2016.12.07 | TRUE |  |  | Eutrancell | 是 | sum(M8012C48+M8012C49+M8012C50+M8012C51+M8012C52+M8012C53+M8012C54+M8012C55+M8012C56+M8012C57+M8012C58)/1000000 | [5 empty] | 2016.12.07 | TRUE |  |  | Eutrancell | 是 | sum(M8012C48+M8012C49+M8012C50+M8012C51+M8012C52+M8012C53+M8012C54+M8012C55+M8012C56+M8012C57+M8012C58)/1000000 | [5 empty] | 2016.12.07 | TRUE |  |  | Eutrancell | 是 | sum(M8012C48+M8012C49+M8012C50+M8012C51+M8012C52+M8012C53+M8012C54+M8012C55+M8012C56+M8012C57+M8012C58)/1000000 | [5 empty] | 2016.12.07 | TRUE |  |  | Eutrancell | 是 | sum(M8012C48+M8012C49+M8012C50+M8012C51+M8012C52+M8012C53+M8012C54+M8012C55+M8012C56+M8012C57+M8012C58)/1000000 | [5 empty] | 2016.12.07 | TRUE |  |  | Eutrancell | 是 | sum(M8012C48+M8012C49+M8012C50+M8012C51+M8012C52+M8012C53+M8012C54+M8012C55+M8012C56+M8012C57+M8012C58)/1000000 | [5 empty] | 2016.12.07 | TRUE |  |  | Eutrancell | 是 | sum(M8012C48+M8012C49+M8012C50+M8012C51+M8012C52+M8012C53+M8012C54+M8012C55+M8012C56+M8012C57+M8012C58)/1000000 | [5 empty] | 2016.12.07 | TRUE |  |  | Eutrancell | 是 | sum(M8012C48+M8012C49+M8012C50+M8012C51+M8012C52+M8012C53+M8012C54+M8012C55+M8012C56+M8012C57+M8012C58)/1000000 | [5 empty] | 2016.12.07 | TRUE |  |  | Eutrancell | 是 | sum(M8012C48+M8012C49+M8012C50+M8012C51+M8012C52+M8012C53+M8012C54+M8012C55+M8012C56+M8012C57+M8012C58)/1000000 | [5 empty] | 2016.12.07 | TRUE |  |  | Eutrancell | 是 | sum(M8012C48+M8012C49+M8012C50+M8012C51+M8012C52+M8012C53+M8012C54+M8012C55+M8012C56+M8012C57+M8012C58)/1000000 | [5 empty] | 2016.12.07 | TRUE |  |  | Eutrancell | 是 | sum(M8012C48+M8012C49+M8012C50+M8012C51+M8012C52+M8012C53+M8012C54+M8012C55+M8012C56+M8012C57+M8012C58)/1000000 | [5 empty] | 2016.12.07 | TRUE |  |  | Eutrancell | 是 | sum(M8012C48+M8012C49+M8012C50+M8012C51+M8012C52+M8012C53+M8012C54+M8012C55+M8012C56+M8012C57+M8012C58)/1000000 | [5 empty] | 2016.12.07 | TRUE |  |  | Eutrancell | 是 | sum(M8012C48+M8012C49+M8012C50+M8012C51+M8012C52+M8012C53+M8012C54+M8012C55+M8012C56+M8012C57+M8012C58)/1000000 | [5 empty] | 2016.12.07 | TRUE
|  | 空口上行采用16QAM调制方式业务流量 |  |  | 发生在空中接口上行采用16QAM调制方式业务流量；在测量周期内，累加eNodeB通过空口上行采用16QAM调制方式的PDCP SDU流量，不包括切换过程中，通过X2或S1接口从其它eNodeB转发来的PDCP SDU流量，也不包括控制信令流量； | MByte | 整型 | Eutrancell | [5 empty] | Eutrancell | 是 | sum(M8012C59+M8012C60+M8012C61+M8012C62+M8012C63+M8012C64+M8012C65+M8012C66+M8012C67+M8012C68)/1000000 | [5 empty] | 2016.12.07 | TRUE |  |  | Eutrancell | 是 | sum(M8012C59+M8012C60+M8012C61+M8012C62+M8012C63+M8012C64+M8012C65+M8012C66+M8012C67+M8012C68)/1000000 | [5 empty] | 2016.12.07 | TRUE |  |  | Eutrancell | 是 | sum(M8012C59+M8012C60+M8012C61+M8012C62+M8012C63+M8012C64+M8012C65+M8012C66+M8012C67+M8012C68)/1000000 | [5 empty] | 2016.12.07 | TRUE |  |  | Eutrancell | 是 | sum(M8012C59+M8012C60+M8012C61+M8012C62+M8012C63+M8012C64+M8012C65+M8012C66+M8012C67+M8012C68)/1000000 | [5 empty] | 2016.12.07 | TRUE |  |  | Eutrancell | 是 | sum(M8012C59+M8012C60+M8012C61+M8012C62+M8012C63+M8012C64+M8012C65+M8012C66+M8012C67+M8012C68)/1000000 | [5 empty] | 2016.12.07 | TRUE |  |  | Eutrancell | 是 | sum(M8012C59+M8012C60+M8012C61+M8012C62+M8012C63+M8012C64+M8012C65+M8012C66+M8012C67+M8012C68)/1000000 | [5 empty] | 2016.12.07 | TRUE |  |  | Eutrancell | 是 | sum(M8012C59+M8012C60+M8012C61+M8012C62+M8012C63+M8012C64+M8012C65+M8012C66+M8012C67+M8012C68)/1000000 | [5 empty] | 2016.12.07 | TRUE |  |  | Eutrancell | 是 | sum(M8012C59+M8012C60+M8012C61+M8012C62+M8012C63+M8012C64+M8012C65+M8012C66+M8012C67+M8012C68)/1000000 | [5 empty] | 2016.12.07 | TRUE |  |  | Eutrancell | 是 | sum(M8012C59+M8012C60+M8012C61+M8012C62+M8012C63+M8012C64+M8012C65+M8012C66+M8012C67+M8012C68)/1000000 | [5 empty] | 2016.12.07 | TRUE |  |  | Eutrancell | 是 | sum(M8012C59+M8012C60+M8012C61+M8012C62+M8012C63+M8012C64+M8012C65+M8012C66+M8012C67+M8012C68)/1000000 | [5 empty] | 2016.12.07 | TRUE |  |  | Eutrancell | 是 | sum(M8012C59+M8012C60+M8012C61+M8012C62+M8012C63+M8012C64+M8012C65+M8012C66+M8012C67+M8012C68)/1000000 | [5 empty] | 2016.12.07 | TRUE |  |  | Eutrancell | 是 | sum(M8012C59+M8012C60+M8012C61+M8012C62+M8012C63+M8012C64+M8012C65+M8012C66+M8012C67+M8012C68)/1000000 | [5 empty] | 2016.12.07 | TRUE |  |  | Eutrancell | 是 | sum(M8012C59+M8012C60+M8012C61+M8012C62+M8012C63+M8012C64+M8012C65+M8012C66+M8012C67+M8012C68)/1000000 | [5 empty] | 2016.12.07 | TRUE |  |  | Eutrancell | 是 | sum(M8012C59+M8012C60+M8012C61+M8012C62+M8012C63+M8012C64+M8012C65+M8012C66+M8012C67+M8012C68)/1000000 | [5 empty] | 2016.12.07 | TRUE |  |  | Eutrancell | 是 | sum(M8012C59+M8012C60+M8012C61+M8012C62+M8012C63+M8012C64+M8012C65+M8012C66+M8012C67+M8012C68)/1000000 | [5 empty] | 2016.12.07 | TRUE |  |  | Eutrancell | 是 | sum(M8012C59+M8012C60+M8012C61+M8012C62+M8012C63+M8012C64+M8012C65+M8012C66+M8012C67+M8012C68)/1000000 | [5 empty] | 2016.12.07 | TRUE |  |  | Eutrancell | 是 | sum(M8012C59+M8012C60+M8012C61+M8012C62+M8012C63+M8012C64+M8012C65+M8012C66+M8012C67+M8012C68)/1000000 | [5 empty] | 2016.12.07 | TRUE
|  | 空口上行采用64QAM调制方式业务流量 |  |  | 发生在空中接口上行采用64QAM调制方式业务流量；在测量周期内，累加eNodeB通过空口上行采用64QAM调制方式的PDCP SDU流量，不包括切换过程中，通过X2或S1接口从其它eNodeB转发来的PDCP SDU流量，也不包括控制信令流量； | MByte | 整型 | Eutrancell | [5 empty] | Eutrancell | 是 | sum(M8012C144+M8012C145+M8012C146+M8012C147)/1000000 | [5 empty] | 2016.12.07 | TRUE |  |  | Eutrancell | 是 | sum(M8012C144+M8012C145+M8012C146+M8012C147)/1000000 | [5 empty] | 2016.12.07 | TRUE |  |  | Eutrancell | 是 | sum(M8012C144+M8012C145+M8012C146+M8012C147)/1000000 | [5 empty] | 2016.12.07 | TRUE |  |  | Eutrancell | 是 | sum(M8012C144+M8012C145+M8012C146+M8012C147++M8012C152+M8012C153+M8012C154+M8012C155)/1000000 | [5 empty] | 2017.09.20 | FALSE |  |  | Eutrancell | 是 | sum(M8012C144+M8012C145+M8012C146+M8012C147++M8012C152+M8012C153+M8012C154+M8012C155)/1000000 | [5 empty] | 2017.09.20 | TRUE |  |  | Eutrancell | 是 | sum(M8012C144+M8012C145+M8012C146+M8012C147++M8012C152+M8012C153+M8012C154+M8012C155)/1000000 | [5 empty] | 2017.09.20 | TRUE |  |  | Eutrancell | 是 | sum(M8012C144+M8012C145+M8012C146+M8012C147++M8012C152+M8012C153+M8012C154+M8012C155)/1000000 | [5 empty] | 2017.09.20 | TRUE |  |  | Eutrancell | 是 | sum(M8012C144+M8012C145+M8012C146+M8012C147++M8012C152+M8012C153+M8012C154+M8012C155)/1000000 | [5 empty] | 2017.09.20 | TRUE |  |  | Eutrancell | 是 | sum(M8012C144+M8012C145+M8012C146+M8012C147++M8012C152+M8012C153+M8012C154+M8012C155)/1000000 | [5 empty] | 2017.09.20 | TRUE |  |  | Eutrancell | 是 | sum(M8012C144+M8012C145+M8012C146+M8012C147++M8012C152+M8012C153+M8012C154+M8012C155)/1000000 | [5 empty] | 2017.09.20 | TRUE |  |  | Eutrancell | 是 | sum(M8012C144+M8012C145+M8012C146+M8012C147++M8012C152+M8012C153+M8012C154+M8012C155)/1000000 | [5 empty] | 2017.09.20 | TRUE |  |  | Eutrancell | 是 | sum(M8012C144+M8012C145+M8012C146+M8012C147++M8012C152+M8012C153+M8012C154+M8012C155)/1000000 | [5 empty] | 2017.09.20 | TRUE |  |  | Eutrancell | 是 | sum(M8012C144+M8012C145+M8012C146+M8012C147++M8012C152+M8012C153+M8012C154+M8012C155)/1000000 | [5 empty] | 2017.09.20 | TRUE |  |  | Eutrancell | 是 | sum(M8012C144+M8012C145+M8012C146+M8012C147++M8012C152+M8012C153+M8012C154+M8012C155)/1000000 | [5 empty] | 2017.09.20 | TRUE |  |  | Eutrancell | 是 | sum(M8012C144+M8012C145+M8012C146+M8012C147++M8012C152+M8012C153+M8012C154+M8012C155)/1000000 | [5 empty] | 2017.09.20 | TRUE |  |  | Eutrancell | 是 | sum(M8012C144+M8012C145+M8012C146+M8012C147++M8012C152+M8012C153+M8012C154+M8012C155)/1000000 | [5 empty] | 2017.09.20 | TRUE |  |  | Eutrancell | 是 | sum(M8012C144+M8012C145+M8012C146+M8012C147++M8012C152+M8012C153+M8012C154+M8012C155)/1000000 | [5 empty] | 2017.09.20 | TRUE
|  | 空口下行采用QPSK调制方式业务流量 |  |  | 发生在空中接口下行采用QPSK调制方式业务流量；在测量周期内，累加eNodeB通过空口下行采用QPSK调制方式的PDCP SDU流量，不包括切换过程中，通过X2或S1接口从其它eNodeB转发来的PDCP SDU流量，也不包括控制信令流量； | MByte | 整型 | Eutrancell | [5 empty] | Eutrancell | 是 | sum(M8012C27+M8012C28+M8012C29+M8012C30+M8012C31+M8012C32+M8012C33+M8012C34+M8012C35+M8012C36）/1000000 | [5 empty] | 2016.12.07 | FALSE |  |  | Eutrancell | 是 | sum(M8012C27+M8012C28+M8012C29+M8012C30+M8012C31+M8012C32+M8012C33+M8012C34+M8012C35+M8012C36)/1000000 | [5 empty] | 2016.12.07 | FALSE |  |  | Eutrancell | 是 | sum(M8012C27+M8012C28+M8012C29+M8012C30+M8012C31+M8012C32+M8012C33+M8012C34+M8012C35+M8012C36）/1000000 | [5 empty] | 2016.12.07 | TRUE |  |  | Eutrancell | 是 | sum(M8012C27+M8012C28+M8012C29+M8012C30+M8012C31+M8012C32+M8012C33+M8012C34+M8012C35+M8012C36)/1000000 | [5 empty] | 2016.12.07 | TRUE |  |  | Eutrancell | 是 | sum(M8012C27+M8012C28+M8012C29+M8012C30+M8012C31+M8012C32+M8012C33+M8012C34+M8012C35+M8012C36)/1000000 | [5 empty] | 2016.12.07 | TRUE |  |  | Eutrancell | 是 | sum(M8012C27+M8012C28+M8012C29+M8012C30+M8012C31+M8012C32+M8012C33+M8012C34+M8012C35+M8012C36)/1000000 | [5 empty] | 2016.12.07 | TRUE |  |  | Eutrancell | 是 | sum(M8012C27+M8012C28+M8012C29+M8012C30+M8012C31+M8012C32+M8012C33+M8012C34+M8012C35+M8012C36)/1000000 | [5 empty] | 2016.12.07 | TRUE |  |  | Eutrancell | 是 | sum(M8012C27+M8012C28+M8012C29+M8012C30+M8012C31+M8012C32+M8012C33+M8012C34+M8012C35+M8012C36)/1000000 | [5 empty] | 2016.12.07 | TRUE |  |  | Eutrancell | 是 | sum(M8012C27+M8012C28+M8012C29+M8012C30+M8012C31+M8012C32+M8012C33+M8012C34+M8012C35+M8012C36)/1000000 | [5 empty] | 2016.12.07 | TRUE |  |  | Eutrancell | 是 | sum(M8012C27+M8012C28+M8012C29+M8012C30+M8012C31+M8012C32+M8012C33+M8012C34+M8012C35+M8012C36)/1000000 | [5 empty] | 2016.12.07 | TRUE |  |  | Eutrancell | 是 | sum(M8012C27+M8012C28+M8012C29+M8012C30+M8012C31+M8012C32+M8012C33+M8012C34+M8012C35+M8012C36)/1000000 | [5 empty] | 2016.12.07 | TRUE |  |  | Eutrancell | 是 | sum(M8012C27+M8012C28+M8012C29+M8012C30+M8012C31+M8012C32+M8012C33+M8012C34+M8012C35+M8012C36)/1000000 | [5 empty] | 2016.12.07 | TRUE |  |  | Eutrancell | 是 | sum(M8012C27+M8012C28+M8012C29+M8012C30+M8012C31+M8012C32+M8012C33+M8012C34+M8012C35+M8012C36)/1000000 | [5 empty] | 2016.12.07 | TRUE |  |  | Eutrancell | 是 | sum(M8012C27+M8012C28+M8012C29+M8012C30+M8012C31+M8012C32+M8012C33+M8012C34+M8012C35+M8012C36)/1000000 | [5 empty] | 2016.12.07 | TRUE |  |  | Eutrancell | 是 | sum(M8012C27+M8012C28+M8012C29+M8012C30+M8012C31+M8012C32+M8012C33+M8012C34+M8012C35+M8012C36)/1000000 | [5 empty] | 2016.12.07 | TRUE |  |  | Eutrancell | 是 | sum(M8012C27+M8012C28+M8012C29+M8012C30+M8012C31+M8012C32+M8012C33+M8012C34+M8012C35+M8012C36)/1000000 | [5 empty] | 2016.12.07 | TRUE |  |  | Eutrancell | 是 | sum(M8012C27+M8012C28+M8012C29+M8012C30+M8012C31+M8012C32+M8012C33+M8012C34+M8012C35+M8012C36)/1000000 | [5 empty] | 2016.12.07 | TRUE
|  | 空口下行采用16QAM调制方式业务流量 |  |  | 发生在空中接口下行采用16QAM调制方式业务流量；在测量周期内，累加eNodeB通过空口下行采用16QAM调制方式的PDCP SDU流量，不包括切换过程中，通过X2或S1接口从其它eNodeB转发来的PDCP SDU流量，也不包括控制信令流量； | MByte | 整型 | Eutrancell | [5 empty] | Eutrancell | 是 | sum(M8012C37+M8012C38+M8012C39+M8012C40+M8012C41+M8012C42+M8012C43)/1000000 | [5 empty] | 2016.12.07 | TRUE |  |  | Eutrancell | 是 | sum(M8012C37+M8012C38+M8012C39+M8012C40+M8012C41+M8012C42+M8012C43)/1000000 | [5 empty] | 2016.12.07 | TRUE |  |  | Eutrancell | 是 | sum(M8012C37+M8012C38+M8012C39+M8012C40+M8012C41+M8012C42+M8012C43)/1000000 | [5 empty] | 2016.12.07 | TRUE |  |  | Eutrancell | 是 | sum(M8012C37+M8012C38+M8012C39+M8012C40+M8012C41+M8012C42+M8012C43)/1000000 | [5 empty] | 2016.12.07 | TRUE |  |  | Eutrancell | 是 | sum(M8012C37+M8012C38+M8012C39+M8012C40+M8012C41+M8012C42+M8012C43)/1000000 | [5 empty] | 2016.12.07 | TRUE |  |  | Eutrancell | 是 | sum(M8012C37+M8012C38+M8012C39+M8012C40+M8012C41+M8012C42+M8012C43)/1000000 | [5 empty] | 2016.12.07 | TRUE |  |  | Eutrancell | 是 | sum(M8012C37+M8012C38+M8012C39+M8012C40+M8012C41+M8012C42+M8012C43)/1000000 | [5 empty] | 2016.12.07 | TRUE |  |  | Eutrancell | 是 | sum(M8012C37+M8012C38+M8012C39+M8012C40+M8012C41+M8012C42+M8012C43)/1000000 | [5 empty] | 2016.12.07 | TRUE |  |  | Eutrancell | 是 | sum(M8012C37+M8012C38+M8012C39+M8012C40+M8012C41+M8012C42+M8012C43)/1000000 | [5 empty] | 2016.12.07 | TRUE |  |  | Eutrancell | 是 | sum(M8012C37+M8012C38+M8012C39+M8012C40+M8012C41+M8012C42+M8012C43)/1000000 | [5 empty] | 2016.12.07 | TRUE |  |  | Eutrancell | 是 | sum(M8012C37+M8012C38+M8012C39+M8012C40+M8012C41+M8012C42+M8012C43)/1000000 | [5 empty] | 2016.12.07 | TRUE |  |  | Eutrancell | 是 | sum(M8012C37+M8012C38+M8012C39+M8012C40+M8012C41+M8012C42+M8012C43)/1000000 | [5 empty] | 2016.12.07 | TRUE |  |  | Eutrancell | 是 | sum(M8012C37+M8012C38+M8012C39+M8012C40+M8012C41+M8012C42+M8012C43)/1000000 | [5 empty] | 2016.12.07 | TRUE |  |  | Eutrancell | 是 | sum(M8012C37+M8012C38+M8012C39+M8012C40+M8012C41+M8012C42+M8012C43)/1000000 | [5 empty] | 2016.12.07 | TRUE |  |  | Eutrancell | 是 | sum(M8012C37+M8012C38+M8012C39+M8012C40+M8012C41+M8012C42+M8012C43)/1000000 | [5 empty] | 2016.12.07 | TRUE |  |  | Eutrancell | 是 | sum(M8012C37+M8012C38+M8012C39+M8012C40+M8012C41+M8012C42+M8012C43)/1000000 | [5 empty] | 2016.12.07 | TRUE |  |  | Eutrancell | 是 | sum(M8012C37+M8012C38+M8012C39+M8012C40+M8012C41+M8012C42+M8012C43)/1000000 | [5 empty] | 2016.12.07 | TRUE
|  | 空口下行采用64QAM调制方式业务流量 |  |  | 发生在空中接口下行采用64QAM调制方式业务流量；在测量周期内，累加eNodeB通过空口下行采用64QAM调制方式的PDCP SDU流量，不包括切换过程中，通过X2或S1接口从其它eNodeB转发来的PDCP SDU流量，也不包括控制信令流量； | MByte | 整型 | Eutrancell | [5 empty] | Eutrancell | 是 | sum(M8012C44+M8012C45+M8012C46+M8012C47+M8012C81+M8012C82+M8012C83+M8012C84+M8012C85+M8012C86+M8012C87+M8012C88)/1000000 | [5 empty] | 2016.12.07 | TRUE |  |  | Eutrancell | 是 | sum(M8012C44+M8012C45+M8012C46+M8012C47+M8012C81+M8012C82+M8012C83+M8012C84+M8012C85+M8012C86+M8012C87+M8012C88)/1000000 | [5 empty] | 2016.12.07 | TRUE |  |  | Eutrancell | 是 | sum(M8012C44+M8012C45+M8012C46+M8012C47+M8012C81+M8012C82+M8012C83+M8012C84+M8012C85+M8012C86+M8012C87+M8012C88)/1000000 | [5 empty] | 2016.12.07 | TRUE |  |  | Eutrancell | 是 | sum(M8012C44+M8012C45+M8012C46+M8012C47+M8012C81+M8012C82+M8012C83+M8012C84+M8012C85+M8012C86+M8012C87+M8012C88)/1000000 | [5 empty] | 2016.12.07 | TRUE |  |  | Eutrancell | 是 | sum(M8012C44+M8012C45+M8012C46+M8012C47+M8012C81+M8012C82+M8012C83+M8012C84+M8012C85+M8012C86+M8012C87+M8012C88)/1000000 | [5 empty] | 2016.12.07 | TRUE |  |  | Eutrancell | 是 | sum(M8012C44+M8012C45+M8012C46+M8012C47+M8012C81+M8012C82+M8012C83+M8012C84+M8012C85+M8012C86+M8012C87+M8012C88)/1000000 | [5 empty] | 2016.12.07 | TRUE |  |  | Eutrancell | 是 | sum(M8012C44+M8012C45+M8012C46+M8012C47+M8012C81+M8012C82+M8012C83+M8012C84+M8012C85+M8012C86+M8012C87+M8012C88)/1000000 | [5 empty] | 2016.12.07 | TRUE |  |  | Eutrancell | 是 | sum(M8012C44+M8012C45+M8012C46+M8012C47+M8012C81+M8012C82+M8012C83+M8012C84+M8012C85+M8012C86+M8012C87+M8012C88)/1000000 | [5 empty] | 2016.12.07 | TRUE |  |  | Eutrancell | 是 | sum(M8012C44+M8012C45+M8012C46+M8012C47+M8012C81+M8012C82+M8012C83+M8012C84+M8012C85+M8012C86+M8012C87+M8012C88)/1000000 | [5 empty] | 2016.12.07 | TRUE |  |  | Eutrancell | 是 | sum(M8012C44+M8012C45+M8012C46+M8012C47+M8012C81+M8012C82+M8012C83+M8012C84+M8012C85+M8012C86+M8012C87+M8012C88)/1000000 | [5 empty] | 2016.12.07 | TRUE |  |  | Eutrancell | 是 | sum(M8012C44+M8012C45+M8012C46+M8012C47+M8012C81+M8012C82+M8012C83+M8012C84+M8012C85+M8012C86+M8012C87+M8012C88)/1000000 | [5 empty] | 2016.12.07 | TRUE |  |  | Eutrancell | 是 | sum(M8012C44+M8012C45+M8012C46+M8012C47+M8012C81+M8012C82+M8012C83+M8012C84+M8012C85+M8012C86+M8012C87+M8012C88)/1000000 | [5 empty] | 2016.12.07 | TRUE |  |  | Eutrancell | 是 | sum(M8012C44+M8012C45+M8012C46+M8012C47+M8012C81+M8012C82+M8012C83+M8012C84+M8012C85+M8012C86+M8012C87+M8012C88)/1000000 | [5 empty] | 2016.12.07 | TRUE |  |  | Eutrancell | 是 | sum(M8012C44+M8012C45+M8012C46+M8012C47+M8012C81+M8012C82+M8012C83+M8012C84+M8012C85+M8012C86+M8012C87+M8012C88)/1000000 | [5 empty] | 2016.12.07 | TRUE |  |  | Eutrancell | 是 | sum(M8012C44+M8012C45+M8012C46+M8012C47+M8012C81+M8012C82+M8012C83+M8012C84+M8012C85+M8012C86+M8012C87+M8012C88)/1000000 | [5 empty] | 2016.12.07 | TRUE |  |  | Eutrancell | 是 | sum(M8012C44+M8012C45+M8012C46+M8012C47+M8012C81+M8012C82+M8012C83+M8012C84+M8012C85+M8012C86+M8012C87+M8012C88)/1000000 | [5 empty] | 2016.12.07 | TRUE |  |  | Eutrancell | 是 | sum(M8012C44+M8012C45+M8012C46+M8012C47+M8012C81+M8012C82+M8012C83+M8012C84+M8012C85+M8012C86+M8012C87+M8012C88)/1000000 | [5 empty] | 2016.12.07 | TRUE
资源负荷类 | PRB资源负荷类 | 上行业务信息PRB占用率 |  |  | 上行业务信息PRB占用率，同一小区中业务信道中DRB的PRB与总的PRB数量之比；上行业务信息PRB占用率=上行业务信道中DRB占用PRB平均数/每小区上行可用PRB数*100%。 |  |  | Eutrancell |  |  |  | 文件接口 |  | Eutrancell |  | (M8011C50/(interval*60*1000)/上行可用PRB数)*100% | [5 empty] | 2017.05.31 | TRUE | 文件接口 |  | Eutrancell |  | (M8011C50/(interval*60*1000)/上行可用PRB数)*100% | [5 empty] | 2017.05.31 | TRUE | 文件接口 |  | Eutrancell |  | (M8011C50/(interval*60*1000)/上行可用PRB数)*100% | [5 empty] | 2017.05.31 | TRUE | 文件接口 |  | Eutrancell |  | (M8011C50/(interval*60*1000)/上行可用PRB数)*100% | [5 empty] | 2017.05.31 | TRUE | 文件接口 |  | Eutrancell |  | (M8011C50/(interval*60*1000)/上行可用PRB数)*100% | [5 empty] | 2017.05.31 | TRUE | 文件接口 |  | Eutrancell |  | (M8011C50/(interval*60*1000)/上行可用PRB数)*100% | [5 empty] | 2017.05.31 | TRUE | 文件接口 |  | Eutrancell |  | (M8011C50/(interval*60*1000)/上行可用PRB数)*100% | [5 empty] | 2017.05.31 | TRUE | 文件接口 |  | Eutrancell |  | (M8011C50/(interval*60*1000)/上行可用PRB数)*100% | [5 empty] | 2017.05.31 | TRUE | 文件接口 |  | Eutrancell |  | (M8011C50/(interval*60*1000)/上行可用PRB数)*100% | [5 empty] | 2017.05.31 | TRUE | 文件接口 |  | Eutrancell |  | (M8011C50/(interval*60*1000)/上行可用PRB数)*100% | [5 empty] | 2017.05.31 | TRUE | 文件接口 |  | Eutrancell |  | (M8011C50/(interval*60*1000)/上行可用PRB数)*100% | [5 empty] | 2017.05.31 | TRUE | 文件接口 |  | Eutrancell |  | (M8011C50/(interval*60*1000)/上行可用PRB数)*100% | [5 empty] | 2017.05.31 | TRUE | 文件接口 |  | Eutrancell |  | (M8011C50/(interval*60*1000)/上行可用PRB数)*100% | [5 empty] | 2017.05.31 | TRUE | 文件接口 |  | Eutrancell |  | (M8011C50/(interval*60*1000)/上行可用PRB数)*100% | [5 empty] | 2017.05.31 | TRUE | 文件接口 |  | Eutrancell |  | (M8011C50/(interval*60*1000)/上行可用PRB数)*100% | [5 empty] | 2017.05.31 | TRUE | 文件接口 |  | Eutrancell |  | (M8011C50/(interval*60*1000)/上行可用PRB数)*100% | [5 empty] | 2017.05.31 | TRUE | 文件接口 |  | Eutrancell |  | (M8011C50/(interval*60*1000)/上行可用PRB数)*100% | [5 empty] | 2017.05.31 | TRUE
|  | 上行控制信息PRB占用率 |  |  | 上行控制信息PRB占用率，同一小区中上行PRB平均占用数减去业务信道中DRB的PRB，然后与总的PRB数量之比；行控制信息PRB占用率=（上行PRB占用平均数-上行业务信道中DRB占用PRB平均数）/每小区上行可用PRB数*100% |  |  | Eutrancell |  |  |  | 文件接口 |  | Eutrancell |  | (M8011C49/(interval*60*1000)/上行可用PRB数)*100% | [5 empty] | 2017.05.31 | TRUE | 文件接口 |  | Eutrancell |  | (M8011C49/(interval*60*1000)/上行可用PRB数)*100% | [5 empty] | 2017.05.31 | TRUE | 文件接口 |  | Eutrancell |  | (M8011C49/(interval*60*1000)/上行可用PRB数)*100% | [5 empty] | 2017.05.31 | TRUE | 文件接口 |  | Eutrancell |  | (M8011C49/(interval*60*1000)/上行可用PRB数)*100% | [5 empty] | 2017.05.31 | TRUE | 文件接口 |  | Eutrancell |  | (M8011C49/(interval*60*1000)/上行可用PRB数)*100% | [5 empty] | 2017.05.31 | TRUE | 文件接口 |  | Eutrancell |  | (M8011C49/(interval*60*1000)/上行可用PRB数)*100% | [5 empty] | 2017.05.31 | TRUE | 文件接口 |  | Eutrancell |  | (M8011C49/(interval*60*1000)/上行可用PRB数)*100% | [5 empty] | 2017.05.31 | TRUE | 文件接口 |  | Eutrancell |  | (M8011C49/(interval*60*1000)/上行可用PRB数)*100% | [5 empty] | 2017.05.31 | TRUE | 文件接口 |  | Eutrancell |  | (M8011C49/(interval*60*1000)/上行可用PRB数)*100% | [5 empty] | 2017.05.31 | TRUE | 文件接口 |  | Eutrancell |  | (M8011C49/(interval*60*1000)/上行可用PRB数)*100% | [5 empty] | 2017.05.31 | TRUE | 文件接口 |  | Eutrancell |  | (M8011C49/(interval*60*1000)/上行可用PRB数)*100% | [5 empty] | 2017.05.31 | TRUE | 文件接口 |  | Eutrancell |  | (M8011C49/(interval*60*1000)/上行可用PRB数)*100% | [5 empty] | 2017.05.31 | TRUE | 文件接口 |  | Eutrancell |  | (M8011C49/(interval*60*1000)/上行可用PRB数)*100% | [5 empty] | 2017.05.31 | TRUE | 文件接口 |  | Eutrancell |  | (M8011C49/(interval*60*1000)/上行可用PRB数)*100% | [5 empty] | 2017.05.31 | TRUE | 文件接口 |  | Eutrancell |  | (M8011C49/(interval*60*1000)/上行可用PRB数)*100% | [5 empty] | 2017.05.31 | TRUE | 文件接口 |  | Eutrancell |  | (M8011C49/(interval*60*1000)/上行可用PRB数)*100% | [5 empty] | 2017.05.31 | TRUE | 文件接口 |  | Eutrancell |  | (M8011C49/(interval*60*1000)/上行可用PRB数)*100% | [5 empty] | 2017.05.31 | TRUE
|  | 下行业务信息PRB占用率 |  |  | 下行业务信息PRB占用率，同一小区中业务信道中DRB的PRB与总的PRB数量之比；下行业务信息PRB占用率=下行业务信道中DRB占用PRB平均数/每小区下行可用PRB数*100% |  |  | Eutrancell |  |  |  | 文件接口 |  | Eutrancell |  | (M8011C54/(interval*60*1000)/下行可用PRB数)*100% | [5 empty] | 2017.05.31 | TRUE | 文件接口 |  | Eutrancell |  | (M8011C54/(interval*60*1000)/下行可用PRB数)*100% | [5 empty] | 2017.05.31 | TRUE | 文件接口 |  | Eutrancell |  | (M8011C54/(interval*60*1000)/下行可用PRB数)*100% | [5 empty] | 2017.05.31 | TRUE | 文件接口 |  | Eutrancell |  | (M8011C54/(interval*60*1000)/下行可用PRB数)*100% | [5 empty] | 2017.05.31 | TRUE | 文件接口 |  | Eutrancell |  | (M8011C54/(interval*60*1000)/下行可用PRB数)*100% | [5 empty] | 2017.05.31 | TRUE | 文件接口 |  | Eutrancell |  | (M8011C54/(interval*60*1000)/下行可用PRB数)*100% | [5 empty] | 2017.05.31 | TRUE | 文件接口 |  | Eutrancell |  | (M8011C54/(interval*60*1000)/下行可用PRB数)*100% | [5 empty] | 2017.05.31 | TRUE | 文件接口 |  | Eutrancell |  | (M8011C54/(interval*60*1000)/下行可用PRB数)*100% | [5 empty] | 2017.05.31 | TRUE | 文件接口 |  | Eutrancell |  | (M8011C54/(interval*60*1000)/下行可用PRB数)*100% | [5 empty] | 2017.05.31 | TRUE | 文件接口 |  | Eutrancell |  | (M8011C54/(interval*60*1000)/下行可用PRB数)*100% | [5 empty] | 2017.05.31 | TRUE | 文件接口 |  | Eutrancell |  | (M8011C54/(interval*60*1000)/下行可用PRB数)*100% | [5 empty] | 2017.05.31 | TRUE | 文件接口 |  | Eutrancell |  | (M8011C54/(interval*60*1000)/下行可用PRB数)*100% | [5 empty] | 2017.05.31 | TRUE | 文件接口 |  | Eutrancell |  | (M8011C54/(interval*60*1000)/下行可用PRB数)*100% | [5 empty] | 2017.05.31 | TRUE | 文件接口 |  | Eutrancell |  | (M8011C54/(interval*60*1000)/下行可用PRB数)*100% | [5 empty] | 2017.05.31 | TRUE | 文件接口 |  | Eutrancell |  | (M8011C54/(interval*60*1000)/下行可用PRB数)*100% | [5 empty] | 2017.05.31 | TRUE | 文件接口 |  | Eutrancell |  | (M8011C54/(interval*60*1000)/下行可用PRB数)*100% | [5 empty] | 2017.05.31 | TRUE | 文件接口 |  | Eutrancell |  | (M8011C54/(interval*60*1000)/下行可用PRB数)*100% | [5 empty] | 2017.05.31 | TRUE
|  | 下行控制信息PRB占用率 |  |  | 下行控制信息PRB占用率，同一小区中下行PRB平均占用数减去业务信道中DRB的PRB，然后与总的PRB数量之比；下行控制信息PRB占用率=（下行PRB占用平均数-下行业务信道中DRB占用PRB平均数）/每小区下行可用PRB数*100% |  |  | Eutrancell |  |  |  | 文件接口 |  | Eutrancell |  | ((M8011C51-M8011C54)/(interval*60*1000)/下行可用PRB数)*100% | [5 empty] | 2017.05.31 | TRUE | 文件接口 |  | Eutrancell |  | ((M8011C51-M8011C54)/(interval*60*1000)/下行可用PRB数)*100% | [5 empty] | 2017.05.31 | TRUE | 文件接口 |  | Eutrancell |  | ((M8011C51-M8011C54)/(interval*60*1000)/下行可用PRB数)*100% | [5 empty] | 2017.05.31 | TRUE | 文件接口 |  | Eutrancell |  | ((M8011C51-M8011C54)/(interval*60*1000)/下行可用PRB数)*100% | [5 empty] | 2017.05.31 | TRUE | 文件接口 |  | Eutrancell |  | ((M8011C51-M8011C54)/(interval*60*1000)/下行可用PRB数)*100% | [5 empty] | 2017.05.31 | TRUE | 文件接口 |  | Eutrancell |  | ((M8011C51-M8011C54)/(interval*60*1000)/下行可用PRB数)*100% | [5 empty] | 2017.05.31 | TRUE | 文件接口 |  | Eutrancell |  | ((M8011C51-M8011C54)/(interval*60*1000)/下行可用PRB数)*100% | [5 empty] | 2017.05.31 | TRUE | 文件接口 |  | Eutrancell |  | ((M8011C51-M8011C54)/(interval*60*1000)/下行可用PRB数)*100% | [5 empty] | 2017.05.31 | TRUE | 文件接口 |  | Eutrancell |  | ((M8011C51-M8011C54)/(interval*60*1000)/下行可用PRB数)*100% | [5 empty] | 2017.05.31 | TRUE | 文件接口 |  | Eutrancell |  | ((M8011C51-M8011C54)/(interval*60*1000)/下行可用PRB数)*100% | [5 empty] | 2017.05.31 | TRUE | 文件接口 |  | Eutrancell |  | ((M8011C51-M8011C54)/(interval*60*1000)/下行可用PRB数)*100% | [5 empty] | 2017.05.31 | TRUE | 文件接口 |  | Eutrancell |  | ((M8011C51-M8011C54)/(interval*60*1000)/下行可用PRB数)*100% | [5 empty] | 2017.05.31 | TRUE | 文件接口 |  | Eutrancell |  | ((M8011C51-M8011C54)/(interval*60*1000)/下行可用PRB数)*100% | [5 empty] | 2017.05.31 | TRUE | 文件接口 |  | Eutrancell |  | ((M8011C51-M8011C54)/(interval*60*1000)/下行可用PRB数)*100% | [5 empty] | 2017.05.31 | TRUE | 文件接口 |  | Eutrancell |  | ((M8011C51-M8011C54)/(interval*60*1000)/下行可用PRB数)*100% | [5 empty] | 2017.05.31 | TRUE | 文件接口 |  | Eutrancell |  | ((M8011C51-M8011C54)/(interval*60*1000)/下行可用PRB数)*100% | [5 empty] | 2017.05.31 | TRUE | 文件接口 |  | Eutrancell |  | ((M8011C51-M8011C54)/(interval*60*1000)/下行可用PRB数)*100% | [5 empty] | 2017.05.31 | TRUE
|  | 上行PRB平均利用率 |  |  | 统计上行所有的物理资源块（PRB）平均利用率；针对小区：上行PRB占用平均数/每小区上行可用PRB数*100% 针对全网统计：(∑每小区上行PRB占用平均数 / ∑每小区上行可用PRB数)*100% 注：每小区上行可用PRB数可以通过配置信息中的小区使用带宽进行折算； |  |  | Eutrancell |  |  |  | 文件接口 |  | Eutrancell |  | (M8011C47/(interval*60*1000)/上行可用PRB数)*100% | [5 empty] | 2017.09.05 | TRUE | 文件接口 |  | Eutrancell |  | (M8011C47/(interval*60*1000)/上行可用PRB数)*100% | [5 empty] | 2017.09.05 | TRUE | 文件接口 |  | Eutrancell |  | (M8011C47/(interval*60*1000)/上行可用PRB数)*100% | [5 empty] | 2017.09.05 | TRUE | 文件接口 |  | Eutrancell |  | (M8011C47/(interval*60*1000)/上行可用PRB数)*100% | [5 empty] | 2017.09.05 | TRUE | 文件接口 |  | Eutrancell |  | (M8011C47/(interval*60*1000)/上行可用PRB数)*100% | [5 empty] | 2017.09.05 | TRUE | 文件接口 |  | Eutrancell |  | (M8011C47/(interval*60*1000)/上行可用PRB数)*100% | [5 empty] | 2017.09.05 | TRUE | 文件接口 |  | Eutrancell |  | (M8011C47/(interval*60*1000)/上行可用PRB数)*100% | [5 empty] | 2017.09.05 | TRUE | 文件接口 |  | Eutrancell |  | (M8011C47/(interval*60*1000)/上行可用PRB数)*100% | [5 empty] | 2017.09.05 | TRUE | 文件接口 |  | Eutrancell |  | (M8011C47/(interval*60*1000)/上行可用PRB数)*100% | [5 empty] | 2017.09.05 | TRUE | 文件接口 |  | Eutrancell |  | (M8011C47/(interval*60*1000)/上行可用PRB数)*100% | [5 empty] | 2017.09.05 | TRUE | 文件接口 |  | Eutrancell |  | (M8011C47/(interval*60*1000)/上行可用PRB数)*100% | [5 empty] | 2017.09.05 | TRUE | 文件接口 |  | Eutrancell |  | (M8011C47/(interval*60*1000)/上行可用PRB数)*100% | [5 empty] | 2017.09.05 | TRUE | 文件接口 |  | Eutrancell |  | (M8011C47/(interval*60*1000)/上行可用PRB数)*100% | [5 empty] | 2017.09.05 | TRUE | 文件接口 |  | Eutrancell |  | (M8011C47/(interval*60*1000)/上行可用PRB数)*100% | [5 empty] | 2017.09.05 | TRUE | 文件接口 |  | Eutrancell |  | (M8011C47/(interval*60*1000)/上行可用PRB数)*100% | [5 empty] | 2017.09.05 | TRUE | 文件接口 |  | Eutrancell |  | (M8011C47/(interval*60*1000)/上行可用PRB数)*100% | [5 empty] | 2017.09.05 | TRUE | 文件接口 |  | Eutrancell |  | (M8011C47/(interval*60*1000)/上行可用PRB数)*100% | [5 empty] | 2017.09.05 | TRUE
|  | 下行PRB平均利用率 |  |  | 统计下行所有的物理资源块（PRB）平均利用率；针对小区：下行PRB占用平均数/每小区下行可用PRB数*100% 针对全网统计：(∑每小区下行PRB占用平均数 / ∑每小区下行可用PRB数)*100% 注：每小区下行可用PRB数可以通过配置信息中的小区使用带宽进行折算； |  |  | Eutrancell |  |  |  | 文件接口 |  | Eutrancell |  | (M8011C51/(interval*60*1000)/下行可用PRB数)*100% | [5 empty] | 2017.09.05 | TRUE | 文件接口 |  | Eutrancell |  | (M8011C51/(interval*60*1000)/下行可用PRB数)*100% | [5 empty] | 2017.09.05 | TRUE | 文件接口 |  | Eutrancell |  | (M8011C51/(interval*60*1000)/下行可用PRB数)*100% | [5 empty] | 2017.09.05 | TRUE | 文件接口 |  | Eutrancell |  | (M8011C51/(interval*60*1000)/下行可用PRB数)*100% | [5 empty] | 2017.09.05 | TRUE | 文件接口 |  | Eutrancell |  | (M8011C51/(interval*60*1000)/下行可用PRB数)*100% | [5 empty] | 2017.09.05 | TRUE | 文件接口 |  | Eutrancell |  | (M8011C51/(interval*60*1000)/下行可用PRB数)*100% | [5 empty] | 2017.09.05 | TRUE | 文件接口 |  | Eutrancell |  | (M8011C51/(interval*60*1000)/下行可用PRB数)*100% | [5 empty] | 2017.09.05 | TRUE | 文件接口 |  | Eutrancell |  | (M8011C51/(interval*60*1000)/下行可用PRB数)*100% | [5 empty] | 2017.09.05 | TRUE | 文件接口 |  | Eutrancell |  | (M8011C51/(interval*60*1000)/下行可用PRB数)*100% | [5 empty] | 2017.09.05 | TRUE | 文件接口 |  | Eutrancell |  | (M8011C51/(interval*60*1000)/下行可用PRB数)*100% | [5 empty] | 2017.09.05 | TRUE | 文件接口 |  | Eutrancell |  | (M8011C51/(interval*60*1000)/下行可用PRB数)*100% | [5 empty] | 2017.09.05 | TRUE | 文件接口 |  | Eutrancell |  | (M8011C51/(interval*60*1000)/下行可用PRB数)*100% | [5 empty] | 2017.09.05 | TRUE | 文件接口 |  | Eutrancell |  | (M8011C51/(interval*60*1000)/下行可用PRB数)*100% | [5 empty] | 2017.09.05 | TRUE | 文件接口 |  | Eutrancell |  | (M8011C51/(interval*60*1000)/下行可用PRB数)*100% | [5 empty] | 2017.09.05 | TRUE | 文件接口 |  | Eutrancell |  | (M8011C51/(interval*60*1000)/下行可用PRB数)*100% | [5 empty] | 2017.09.05 | TRUE | 文件接口 |  | Eutrancell |  | (M8011C51/(interval*60*1000)/下行可用PRB数)*100% | [5 empty] | 2017.09.05 | TRUE | 文件接口 |  | Eutrancell |  | (M8011C51/(interval*60*1000)/下行可用PRB数)*100% | [5 empty] | 2017.09.05 | TRUE
|  | 上行PRB占用平均数 |  |  | 统计上行所有的物理资源块数（PRB）占用平均数；在小区范围内，以1ms为采样周期，采样所有UE（已连接），统计上行所占用的物理资源块（PRB）个数，在统计周期末，取这些采样值的平均值； | 个 | 整型 | Eutrancell |  |  |  | 文件接口 |  | Eutrancell |  | sum(M8011C47)/sum(interval*60*1000) | [5 empty] | 2016.08.26 | TRUE | 文件接口 |  | Eutrancell |  | sum(M8011C47)/sum(interval*60*1000) | [5 empty] | 2016.08.26 | TRUE | 文件接口 |  | Eutrancell |  | sum(M8011C47)/sum(interval*60*1000) | [5 empty] | 2016.08.26 | TRUE | 文件接口 |  | Eutrancell |  | sum(M8011C47)/sum(interval*60*1000) | [5 empty] | 2016.08.26 | TRUE | 文件接口 |  | Eutrancell |  | sum(M8011C47)/sum(interval*60*1000) | [5 empty] | 2016.08.26 | TRUE | 文件接口 |  | Eutrancell |  | sum(M8011C47)/sum(interval*60*1000) | [5 empty] | 2016.08.26 | TRUE | 文件接口 |  | Eutrancell |  | sum(M8011C47)/sum(interval*60*1000) | [5 empty] | 2016.08.26 | TRUE | 文件接口 |  | Eutrancell |  | sum(M8011C47)/sum(interval*60*1000) | [5 empty] | 2016.08.26 | TRUE | 文件接口 |  | Eutrancell |  | sum(M8011C47)/sum(interval*60*1000) | [5 empty] | 2016.08.26 | TRUE | 文件接口 |  | Eutrancell |  | sum(M8011C47)/sum(interval*60*1000) | [5 empty] | 2016.08.26 | TRUE | 文件接口 |  | Eutrancell |  | sum(M8011C47)/sum(interval*60*1000) | [5 empty] | 2016.08.26 | TRUE | 文件接口 |  | Eutrancell |  | sum(M8011C47)/sum(interval*60*1000) | [5 empty] | 2016.08.26 | TRUE | 文件接口 |  | Eutrancell |  | sum(M8011C47)/sum(interval*60*1000) | [5 empty] | 2016.08.26 | TRUE | 文件接口 |  | Eutrancell |  | sum(M8011C47)/sum(interval*60*1000) | [5 empty] | 2016.08.26 | TRUE | 文件接口 |  | Eutrancell |  | sum(M8011C47)/sum(interval*60*1000) | [5 empty] | 2016.08.26 | TRUE | 文件接口 |  | Eutrancell |  | sum(M8011C47)/sum(interval*60*1000) | [5 empty] | 2016.08.26 | TRUE | 文件接口 |  | Eutrancell |  | sum(M8011C47)/sum(interval*60*1000) | [5 empty] | 2016.08.26 | TRUE
|  | 下行PRB占用平均数 |  |  | 统计下行所有的物理资源块数（PRB）占用平均数；在小区范围内，以1ms为采样周期，采样所有UE（已连接），统计下行所占用的物理资源块（PRB）个数，在统计周期末，取这些采样值的平均值； | 个 | 整型 | Eutrancell |  |  |  | 文件接口 |  | Eutrancell |  | sum(M8011C51)/sum(interval*60*1000) | [5 empty] | 2016.08.26 | TRUE | 文件接口 |  | Eutrancell |  | sum(M8011C51)/sum(interval*60*1000) | [5 empty] | 2016.08.26 | TRUE | 文件接口 |  | Eutrancell |  | sum(M8011C51)/sum(interval*60*1000) | [5 empty] | 2016.08.26 | TRUE | 文件接口 |  | Eutrancell |  | sum(M8011C51)/sum(interval*60*1000) | [5 empty] | 2016.08.26 | TRUE | 文件接口 |  | Eutrancell |  | sum(M8011C51)/sum(interval*60*1000) | [5 empty] | 2016.08.26 | TRUE | 文件接口 |  | Eutrancell |  | sum(M8011C51)/sum(interval*60*1000) | [5 empty] | 2016.08.26 | TRUE | 文件接口 |  | Eutrancell |  | sum(M8011C51)/sum(interval*60*1000) | [5 empty] | 2016.08.26 | TRUE | 文件接口 |  | Eutrancell |  | sum(M8011C51)/sum(interval*60*1000) | [5 empty] | 2016.08.26 | TRUE | 文件接口 |  | Eutrancell |  | sum(M8011C51)/sum(interval*60*1000) | [5 empty] | 2016.08.26 | TRUE | 文件接口 |  | Eutrancell |  | sum(M8011C51)/sum(interval*60*1000) | [5 empty] | 2016.08.26 | TRUE | 文件接口 |  | Eutrancell |  | sum(M8011C51)/sum(interval*60*1000) | [5 empty] | 2016.08.26 | TRUE | 文件接口 |  | Eutrancell |  | sum(M8011C51)/sum(interval*60*1000) | [5 empty] | 2016.08.26 | TRUE | 文件接口 |  | Eutrancell |  | sum(M8011C51)/sum(interval*60*1000) | [5 empty] | 2016.08.26 | TRUE | 文件接口 |  | Eutrancell |  | sum(M8011C51)/sum(interval*60*1000) | [5 empty] | 2016.08.26 | TRUE | 文件接口 |  | Eutrancell |  | sum(M8011C51)/sum(interval*60*1000) | [5 empty] | 2016.08.26 | TRUE | 文件接口 |  | Eutrancell |  | sum(M8011C51)/sum(interval*60*1000) | [5 empty] | 2016.08.26 | TRUE | 文件接口 |  | Eutrancell |  | sum(M8011C51)/sum(interval*60*1000) | [5 empty] | 2016.08.26 | TRUE
|  | 下行MIMO模式的PRB使用个数 |  |  | 统计下行MIMO所有的物理资源块数（PRB）占用数；在小区范围内，以1ms为采样周期，采样所有UE（已连接），统计下行MIMO所占用的物理资源块（PRB）个数，在统计周期末，取这些采样值的累加值； | 个 | 整型 | Eutrancell |  |  |  | 文件接口 |  | Eutrancell |  | TM3:sum(M8011C54)*sum(M8010C56)/sum(M8010C55+M8010C56+M8010C58+M8010C57+M8010C63+M8010C64+M8010C65+M8010C66) TM4:sum(M8011C54)*sum(M8010C58)/sum(M8010C55+M8010C56+M8010C58+M8010C57+M8010C63+M8010C64+M8010C65+M8010C66) | [6 empty] | FALSE | 文件接口 |  | Eutrancell |  | sum(M8011C54)*sum(M8010C56+M8010C58)/sum(M8010C55+M8010C56+M8010C58+M8010C57) | [6 empty] | FALSE | 文件接口 |  | Eutrancell |  | TM3:sum(M8011C54)*sum(M8010C56)/sum(M8010C55+M8010C56+M8010C58+M8010C57+M8010C63+M8010C64+M8010C65+M8010C66) TM4:sum(M8011C54)*sum(M8010C58)/sum(M8010C55+M8010C56+M8010C58+M8010C57+M8010C63+M8010C64+M8010C65+M8010C66) | [6 empty] | TRUE | 文件接口 |  | Eutrancell |  | sum(M8011C54)*sum(M8010C56+M8010C58)/sum(M8010C55+M8010C56+M8010C58+M8010C57) | [6 empty] | TRUE | 文件接口 |  | Eutrancell |  | sum(M8011C54)*sum(M8010C56+M8010C58)/sum(M8010C55+M8010C56+M8010C58+M8010C57) | [6 empty] | TRUE | 文件接口 |  | Eutrancell |  | sum(M8011C54)*sum(M8010C56+M8010C58)/sum(M8010C55+M8010C56+M8010C58+M8010C57) | [6 empty] | TRUE | 文件接口 |  | Eutrancell |  | sum(M8011C54)*sum(M8010C56+M8010C58)/sum(M8010C55+M8010C56+M8010C58+M8010C57) | [6 empty] | TRUE | 文件接口 |  | Eutrancell |  | sum(M8011C54)*sum(M8010C56+M8010C58)/sum(M8010C55+M8010C56+M8010C58+M8010C57) | [6 empty] | TRUE | 文件接口 |  | Eutrancell |  | sum(M8011C54)*sum(M8010C56+M8010C58)/sum(M8010C55+M8010C56+M8010C58+M8010C57) | [6 empty] | TRUE | 文件接口 |  | Eutrancell |  | sum(M8011C54)*sum(M8010C56+M8010C58)/sum(M8010C55+M8010C56+M8010C58+M8010C57) | [6 empty] | TRUE | 文件接口 |  | Eutrancell |  | sum(M8011C54)*sum(M8010C56+M8010C58)/sum(M8010C55+M8010C56+M8010C58+M8010C57) | [6 empty] | TRUE | 文件接口 |  | Eutrancell |  | sum(M8011C54)*sum(M8010C56+M8010C58)/sum(M8010C55+M8010C56+M8010C58+M8010C57) | [6 empty] | TRUE | 文件接口 |  | Eutrancell |  | sum(M8011C54)*sum(M8010C56+M8010C58)/sum(M8010C55+M8010C56+M8010C58+M8010C57) | [6 empty] | TRUE | 文件接口 |  | Eutrancell |  | sum(M8011C54)*sum(M8010C56+M8010C58)/sum(M8010C55+M8010C56+M8010C58+M8010C57) | [6 empty] | TRUE | 文件接口 |  | Eutrancell |  | sum(M8011C54)*sum(M8010C56+M8010C58)/sum(M8010C55+M8010C56+M8010C58+M8010C57) | [6 empty] | TRUE | 文件接口 |  | Eutrancell |  | sum(M8011C54)*sum(M8010C56+M8010C58)/sum(M8010C55+M8010C56+M8010C58+M8010C57) | [6 empty] | TRUE | 文件接口 |  | Eutrancell |  | sum(M8011C54)*sum(M8010C56+M8010C58)/sum(M8010C55+M8010C56+M8010C58+M8010C57) | [6 empty] | TRUE
| 信道资源负荷类 | 下行PDCCH信道CCE占用率 |  |  | 统计周期内，eNodeB小区PDCCH信道占用CCE个数与PDCCH信道可分配的CCE个数的比值；PDCCH的CCE占用个数/ PDCCH的CCE可分配个数×100% 以1ms的采样周期，采样当前小区所使用的CCE总个数，在统计周期结束时采用累加值。小区所使用的CCE包括公共信令使用的PDCCH的CCE个数、上行调度使用的PDCCH的CCE个数及下行调度使用的PDCCH的CCE个数。PDCCH的CCE可分配个数 =每TTI PDCCH CCE可用数目×统计周期内TTI数； |  |  | Eutrancell |  |  |  | 文件接口 |  | Eutrancell |  | 100%*sum(M8011C39 +2*M8011C40 +4*M8011C41 +8*M8011C42) /PDCCH信道CCE可分配个数 | [5 empty] | 2017.09.05 | TRUE | 文件接口 |  | Eutrancell |  | 100%*sum(M8011C39 +2*M8011C40 +4*M8011C41 +8*M8011C42) /PDCCH信道CCE可分配个数 | [5 empty] | 2017.09.05 | TRUE | 文件接口 |  | Eutrancell |  | 100%*sum(M8011C39 +2*M8011C40 +4*M8011C41 +8*M8011C42) /PDCCH信道CCE可分配个数 | [5 empty] | 2017.09.05 | TRUE | 文件接口 |  | Eutrancell |  | 100%*sum(M8011C39 +2*M8011C40 +4*M8011C41 +8*M8011C42) /PDCCH信道CCE可分配个数 | [5 empty] | 2017.09.05 | TRUE | 文件接口 |  | Eutrancell |  | 100%*sum(M8011C39 +2*M8011C40 +4*M8011C41 +8*M8011C42) /PDCCH信道CCE可分配个数 | [5 empty] | 2017.09.05 | TRUE | 文件接口 |  | Eutrancell |  | 100%*sum(M8011C39 +2*M8011C40 +4*M8011C41 +8*M8011C42) /PDCCH信道CCE可分配个数 | [5 empty] | 2017.09.05 | TRUE | 文件接口 |  | Eutrancell |  | 100%*sum(M8011C39 +2*M8011C40 +4*M8011C41 +8*M8011C42) /PDCCH信道CCE可分配个数 | [5 empty] | 2017.09.05 | TRUE | 文件接口 |  | Eutrancell |  | 100%*sum(M8011C39 +2*M8011C40 +4*M8011C41 +8*M8011C42) /PDCCH信道CCE可分配个数 | [5 empty] | 2017.09.05 | TRUE | 文件接口 |  | Eutrancell |  | 100%*sum(M8011C39 +2*M8011C40 +4*M8011C41 +8*M8011C42) /PDCCH信道CCE可分配个数 | [5 empty] | 2017.09.05 | TRUE | 文件接口 |  | Eutrancell |  | 100%*sum(M8011C39 +2*M8011C40 +4*M8011C41 +8*M8011C42) /PDCCH信道CCE可分配个数 | [5 empty] | 2017.09.05 | TRUE | 文件接口 |  | Eutrancell |  | 100%*sum(M8011C39 +2*M8011C40 +4*M8011C41 +8*M8011C42) /PDCCH信道CCE可分配个数 | [5 empty] | 2017.09.05 | TRUE | 文件接口 |  | Eutrancell |  | 100%*sum(M8011C39 +2*M8011C40 +4*M8011C41 +8*M8011C42) /PDCCH信道CCE可分配个数 | [5 empty] | 2017.09.05 | TRUE | 文件接口 |  | Eutrancell |  | 100%*sum(M8011C39 +2*M8011C40 +4*M8011C41 +8*M8011C42) /PDCCH信道CCE可分配个数 | [5 empty] | 2017.09.05 | TRUE | 文件接口 |  | Eutrancell |  | 100%*sum(M8011C39 +2*M8011C40 +4*M8011C41 +8*M8011C42) /PDCCH信道CCE可分配个数 | [5 empty] | 2017.09.05 | TRUE | 文件接口 |  | Eutrancell |  | 100%*sum(M8011C39 +2*M8011C40 +4*M8011C41 +8*M8011C42) /PDCCH信道CCE可分配个数 | [5 empty] | 2017.09.05 | TRUE | 文件接口 |  | Eutrancell |  | 100%*sum(M8011C39 +2*M8011C40 +4*M8011C41 +8*M8011C42) /PDCCH信道CCE可分配个数 | [5 empty] | 2017.09.05 | TRUE | 文件接口 |  | Eutrancell |  | 100%*sum(M8011C39 +2*M8011C40 +4*M8011C41 +8*M8011C42) /PDCCH信道CCE可分配个数 | [5 empty] | 2017.09.05 | TRUE
|  | 寻呼信道占用率 |  |  | 统计周期内，eNodeB小区Uu口寻呼次数占寻呼信道寻呼容量的比例；寻呼信道占用率=Uu口寻呼次数/寻呼信道容量×100%；其中，小区空口寻呼容量的理论值= 寻呼子帧数*16（每寻呼子帧最大寻呼用户数，协议上限），寻呼子帧数 = nB*0.1*{统计周期总子帧数} nB取值表示在一个寻呼周期内包含的寻呼时刻（子帧）的数量，也即寻呼组的数量。 |  |  | Eutrancell |  |  |  | 文件接口 |  | Eutrancell |  | (sum(M8008C1)/寻呼信道容量)*100% | [5 empty] | 2017.09.05 | TRUE | 文件接口 |  | Eutrancell |  | (sum(M8008C1)/寻呼信道容量)*100% | [5 empty] | 2017.09.05 | TRUE | 文件接口 |  | Eutrancell |  | (sum(M8008C1)/寻呼信道容量)*100% | [5 empty] | 2017.09.05 | TRUE | 文件接口 |  | Eutrancell |  | (sum(M8008C1)/寻呼信道容量)*100% | [5 empty] | 2017.09.05 | TRUE | 文件接口 |  | Eutrancell |  | (sum(M8008C1)/寻呼信道容量)*100% | [5 empty] | 2017.09.05 | TRUE | 文件接口 |  | Eutrancell |  | (sum(M8008C1)/寻呼信道容量)*100% | [5 empty] | 2017.09.05 | TRUE | 文件接口 |  | Eutrancell |  | (sum(M8008C1)/寻呼信道容量)*100% | [5 empty] | 2017.09.05 | TRUE | 文件接口 |  | Eutrancell |  | (sum(M8008C1)/寻呼信道容量)*100% | [5 empty] | 2017.09.05 | TRUE | 文件接口 |  | Eutrancell |  | (sum(M8008C1)/寻呼信道容量)*100% | [5 empty] | 2017.09.05 | TRUE | 文件接口 |  | Eutrancell |  | (sum(M8008C1)/寻呼信道容量)*100% | [5 empty] | 2017.09.05 | TRUE | 文件接口 |  | Eutrancell |  | (sum(M8008C1)/寻呼信道容量)*100% | [5 empty] | 2017.09.05 | TRUE | 文件接口 |  | Eutrancell |  | (sum(M8008C1)/寻呼信道容量)*100% | [5 empty] | 2017.09.05 | TRUE | 文件接口 |  | Eutrancell |  | (sum(M8008C1)/寻呼信道容量)*100% | [5 empty] | 2017.09.05 | TRUE | 文件接口 |  | Eutrancell |  | (sum(M8008C1)/寻呼信道容量)*100% | [5 empty] | 2017.09.05 | TRUE | 文件接口 |  | Eutrancell |  | (sum(M8008C1)/寻呼信道容量)*100% | [5 empty] | 2017.09.05 | TRUE | 文件接口 |  | Eutrancell |  | (sum(M8008C1)/寻呼信道容量)*100% | [5 empty] | 2017.09.05 | TRUE | 文件接口 |  | Eutrancell |  | (sum(M8008C1)/寻呼信道容量)*100% | [5 empty] | 2017.09.05 | TRUE
|  | S1/X2接口带宽平均占用率 |  |  | 统计周期内，eNodeB的S1/X2接口平均占用带宽与可用的（或配置）端口带宽的比值；S1/X2接口带宽平均占用率=(S1/X2接口平均发送速率)/(S1/X2接口可用带宽)×100% |  |  | Eutrancell |  |  |  | 文件接口 |  | Eutrancell |  | X2: (sum(M8004C3)*8/1000/sum(interval*60*1000))/X2配置带宽 S1: (sum(M51127C3)*8/sum(interval*60*1000))/S1配置带宽 | [6 empty] | TRUE | 文件接口 |  | Eutrancell |  | X2: (sum(M8004C3)*8/1000/sum(interval*60*1000))/X2配置带宽 S1: (sum(M51127C3)*8/sum(interval*60*1000))/S1配置带宽 | [6 empty] | TRUE | 文件接口 |  | Eutrancell |  | X2: (sum(M8004C3)*8/1000/sum(interval*60*1000))/X2配置带宽 S1: (sum(M51127C3)*8/sum(interval*60*1000))/S1配置带宽 | [6 empty] | TRUE | 文件接口 |  | Eutrancell |  | X2: (sum(M8004C3)*8/1000/sum(interval*60*1000))/X2配置带宽 S1: (sum(M51127C3)*8/sum(interval*60*1000))/S1配置带宽 | [6 empty] | TRUE | 文件接口 |  | Eutrancell |  | X2: (sum(M8004C3)*8/1000/sum(interval*60*1000))/X2配置带宽 S1: (sum(M51321C2)*8/sum(interval*60*1000))/S1配置带宽 | [6 empty] | FALSE | 文件接口 |  | Eutrancell |  | X2: (sum(M8004C3)*8/1000/sum(interval*60*1000))/X2配置带宽 S1: (sum(M51127C3)*8/sum(interval*60*1000))/S1配置带宽 | [5 empty] | 2018.05.04 | TRUE | 文件接口 |  | Eutrancell |  | X2: (sum(M8004C3)*8/1000/sum(interval*60*1000))/X2配置带宽 S1: (sum(M51321C2)*8/sum(interval*60*1000))/S1配置带宽 | [6 empty] | False | 文件接口 |  | Eutrancell |  | X2: (sum(M8004C3)*8/1000/sum(interval*60*1000))/X2配置带宽 S1: (sum(M51127C3)*8/sum(interval*60*1000))/S1配置带宽 | [5 empty] | 2018.05.04 | FALSE | 文件接口 |  | Eutrancell |  | X2: (sum(M8004C3)*8/1000/sum(interval*60*1000))/X2配置带宽 S1: (sum(M51321C2)*8/sum(interval*60*1000))/S1配置带宽 | [6 empty] | FALSE | 文件接口 |  | Eutrancell |  | X2: (sum(M8004C3)*8/1000/sum(interval*60*1000))/X2配置带宽 S1: (sum(M51127C3)*8/sum(interval*60*1000))/S1配置带宽 | [5 empty] | 2018.05.04 | FALSE | 文件接口 |  | Eutrancell |  | X2: (sum(M8004C3)*8/1000/sum(interval*60*1000))/X2配置带宽 S1: (sum(M51321C2)*8/sum(interval*60*1000))/S1配置带宽 | [6 empty] | FALSE | 文件接口 |  | Eutrancell |  | X2: (sum(M8004C3)*8/1000/sum(interval*60*1000))/X2配置带宽 S1: (sum(M51127C3)*8/sum(interval*60*1000))/S1配置带宽 | [5 empty] | 2018.05.04 | FALSE | 文件接口 |  | Eutrancell |  | X2: (sum(M8004C3)*8/1000/sum(interval*60*1000))/X2配置带宽 S1: (sum(M51321C2)*8/sum(interval*60*1000))/S1配置带宽 | [6 empty] | FALSE | 文件接口 |  | Eutrancell |  | X2: (sum(M8004C3)*8/1000/sum(interval*60*1000))/X2配置带宽 S1: (sum(M51127C3)*8/sum(interval*60*1000))/S1配置带宽 | [5 empty] | 2018.05.04 | FALSE | 文件接口 |  | Eutrancell |  | X2: (sum(M8004C3)*8/1000/sum(interval*60*1000))/X2配置带宽 S1: (sum(M51321C2)*8/sum(interval*60*1000))/S1配置带宽 | [6 empty] | FALSE | 文件接口 |  | Eutrancell |  | X2: (sum(M8004C3)*8/1000/sum(interval*60*1000))/X2配置带宽 S1: (sum(M51127C3)*8/sum(interval*60*1000))/S1配置带宽 | [5 empty] | 2018.05.04 | FALSE | 文件接口 |  | Eutrancell |  | X2: (sum(M8004C3)*8/1000/sum(interval*60*1000))/X2配置带宽 S1: (sum(M51321C2)*8/sum(interval*60*1000))/S1配置带宽 | [6 empty] | FALSE
|  | PRACH平均占用数 |  |  | 统计周期内，同一小区所有物理随机接入信道所接收到的前导码数量的平均值，包括竞争和非竞争前导码数量； | 个 | 整型 | Eutrancell |  |  |  | 文件接口 |  | Eutrancell |  | M8001C8 | [6 empty] | TRUE | 文件接口 |  | Eutrancell |  | M8001C8 | [6 empty] | TRUE | 文件接口 |  | Eutrancell |  | M8001C8 | [6 empty] | TRUE | 文件接口 |  | Eutrancell |  | M8001C8 | [6 empty] | TRUE | 文件接口 |  | Eutrancell |  | M8001C8 | [6 empty] | TRUE | 文件接口 |  | Eutrancell |  | M8001C8 | [6 empty] | TRUE | 文件接口 |  | Eutrancell |  | M8001C8 | [6 empty] | TRUE | 文件接口 |  | Eutrancell |  | M8001C8 | [6 empty] | TRUE | 文件接口 |  | Eutrancell |  | M8001C8 | [6 empty] | TRUE | 文件接口 |  | Eutrancell |  | M8001C8 | [6 empty] | TRUE | 文件接口 |  | Eutrancell |  | M8001C8 | [6 empty] | TRUE | 文件接口 |  | Eutrancell |  | M8001C8 | [6 empty] | TRUE | 文件接口 |  | Eutrancell |  | M8001C8 | [6 empty] | TRUE | 文件接口 |  | Eutrancell |  | M8001C8 | [6 empty] | TRUE | 文件接口 |  | Eutrancell |  | M8001C8 | [6 empty] | TRUE | 文件接口 |  | Eutrancell |  | M8001C8 | [6 empty] | TRUE | 文件接口 |  | Eutrancell |  | M8001C8 | [6 empty] | TRUE
| 网络可用类 | 基站退服率 |  |  | 统计周期内，由于故障或断电等原因导致基站所属全部小区完全退出通信服务的基站数量和全网入网基站数量的比值；退出通信服务的基站数量/全网入网基站数量×100% |  |  | Eutrancell |  |  |  | 文件接口 |  | Eutrancell | 是 | （退服次数非0的基站数/全网基站数）*100% | [6 empty] | TRUE | 文件接口 |  | Eutrancell | 是 | （退服次数非0的基站数/全网基站数）*100% | [6 empty] | TRUE | 文件接口 |  | Eutrancell | 是 | （退服次数非0的基站数/全网基站数）*100% | [6 empty] | TRUE | 文件接口 |  | Eutrancell | 是 | （退服次数非0的基站数/全网基站数）*100% | [6 empty] | TRUE | 文件接口 |  | Eutrancell | 是 | （退服次数非0的基站数/全网基站数）*100% | [6 empty] | TRUE | 文件接口 |  | Eutrancell | 是 | （退服次数非0的基站数/全网基站数）*100% | [6 empty] | TRUE | 文件接口 |  | Eutrancell | 是 | （退服次数非0的基站数/全网基站数）*100% | [6 empty] | TRUE | 文件接口 |  | Eutrancell | 是 | （退服次数非0的基站数/全网基站数）*100% | [6 empty] | TRUE | 文件接口 |  | Eutrancell | 是 | （退服次数非0的基站数/全网基站数）*100% | [6 empty] | TRUE | 文件接口 |  | Eutrancell | 是 | （退服次数非0的基站数/全网基站数）*100% | [6 empty] | TRUE | 文件接口 |  | Eutrancell | 是 | （退服次数非0的基站数/全网基站数）*100% | [6 empty] | TRUE | 文件接口 |  | Eutrancell | 是 | （退服次数非0的基站数/全网基站数）*100% | [6 empty] | TRUE | 文件接口 |  | Eutrancell | 是 | （退服次数非0的基站数/全网基站数）*100% | [6 empty] | TRUE | 文件接口 |  | Eutrancell | 是 | （退服次数非0的基站数/全网基站数）*100% | [6 empty] | TRUE | 文件接口 |  | Eutrancell | 是 | （退服次数非0的基站数/全网基站数）*100% | [6 empty] | TRUE | 文件接口 |  | Eutrancell | 是 | （退服次数非0的基站数/全网基站数）*100% | [6 empty] | TRUE | 文件接口 |  | Eutrancell | 是 | （退服次数非0的基站数/全网基站数）*100% | [6 empty] | TRUE
无线质量类 | 时延类 | 下行PDCP SDU平均时延 |  |  | 在测量周期内，统计下行PDCP SDU的平均时延，按业务类型分类统计；在测量周期内，对下行PDCP SDU时延进行采样，取上述采样值的算术平均。每个QCI类型对应一个子测量项； | s | 整型 | Eutrancell |  |  |  | 文件接口 |  | Eutrancell | 是 | M8001C2 | [6 empty] | TRUE | 文件接口 |  | Eutrancell | 是 | M8001C2 | [6 empty] | TRUE | 文件接口 |  | Eutrancell | 是 | M8001C2 | [6 empty] | TRUE | 文件接口 |  | Eutrancell | 是 | M8001C2 | [6 empty] | TRUE | 文件接口 |  | Eutrancell | 是 | M8001C2 | [6 empty] | TRUE | 文件接口 |  | Eutrancell | 是 | M8001C2 | [6 empty] | TRUE | 文件接口 |  | Eutrancell | 是 | M8001C2 | [6 empty] | TRUE | 文件接口 |  | Eutrancell | 是 | M8001C2 | [6 empty] | TRUE | 文件接口 |  | Eutrancell | 是 | M8001C2 | [6 empty] | TRUE | 文件接口 |  | Eutrancell | 是 | M8001C2 | [6 empty] | TRUE | 文件接口 |  | Eutrancell | 是 | M8001C2 | [6 empty] | TRUE | 文件接口 |  | Eutrancell | 是 | M8001C2 | [6 empty] | TRUE | 文件接口 |  | Eutrancell | 是 | M8001C2 | [6 empty] | TRUE | 文件接口 |  | Eutrancell | 是 | M8001C2 | [6 empty] | TRUE | 文件接口 |  | Eutrancell | 是 | M8001C2 | [6 empty] | TRUE | 文件接口 |  | Eutrancell | 是 | M8001C2 | [6 empty] | TRUE | 文件接口 |  | Eutrancell | 是 | M8001C2 | [6 empty] | TRUE
|  | RRC连接平均建立时长 |  |  |  | s | 整型 | Eutrancell |  |  |  | 文件接口 |  | Eutrancell | 是 | M8008C17 | [6 empty] | TRUE | 文件接口 |  | Eutrancell | 是 | M8008C17 | [6 empty] | TRUE | 文件接口 |  | Eutrancell | 是 | M8008C17 | [6 empty] | TRUE | 文件接口 |  | Eutrancell | 是 | M8008C17 | [6 empty] | TRUE | 文件接口 |  | Eutrancell | 是 | M8008C17 | [6 empty] | TRUE | 文件接口 |  | Eutrancell | 是 | M8008C17 | [6 empty] | TRUE | 文件接口 |  | Eutrancell | 是 | M8008C17 | [6 empty] | TRUE | 文件接口 |  | Eutrancell | 是 | M8008C17 | [6 empty] | TRUE | 文件接口 |  | Eutrancell | 是 | M8008C17 | [6 empty] | TRUE | 文件接口 |  | Eutrancell | 是 | M8008C17 | [6 empty] | TRUE | 文件接口 |  | Eutrancell | 是 | M8008C17 | [6 empty] | TRUE | 文件接口 |  | Eutrancell | 是 | M8008C17 | [6 empty] | TRUE | 文件接口 |  | Eutrancell | 是 | M8008C17 | [6 empty] | TRUE | 文件接口 |  | Eutrancell | 是 | M8008C17 | [6 empty] | TRUE | 文件接口 |  | Eutrancell | 是 | M8008C17 | [6 empty] | TRUE | 文件接口 |  | Eutrancell | 是 | M8008C17 | [6 empty] | TRUE | 文件接口 |  | Eutrancell | 是 | M8008C17 | [6 empty] | TRUE
|  | RRC连接最大建立时长 |  |  |  | s | 整型 | Eutrancell |  |  |  | 文件接口 |  | Eutrancell | 是 | M8008C18 | [6 empty] | TRUE | 文件接口 |  | Eutrancell | 是 | M8008C18 | [6 empty] | TRUE | 文件接口 |  | Eutrancell | 是 | M8008C18 | [6 empty] | TRUE | 文件接口 |  | Eutrancell | 是 | M8008C18 | [6 empty] | TRUE | 文件接口 |  | Eutrancell | 是 | M8008C18 | [6 empty] | TRUE | 文件接口 |  | Eutrancell | 是 | M8008C18 | [6 empty] | TRUE | 文件接口 |  | Eutrancell | 是 | M8008C18 | [6 empty] | TRUE | 文件接口 |  | Eutrancell | 是 | M8008C18 | [6 empty] | TRUE | 文件接口 |  | Eutrancell | 是 | M8008C18 | [6 empty] | TRUE | 文件接口 |  | Eutrancell | 是 | M8008C18 | [6 empty] | TRUE | 文件接口 |  | Eutrancell | 是 | M8008C18 | [6 empty] | TRUE | 文件接口 |  | Eutrancell | 是 | M8008C18 | [6 empty] | TRUE | 文件接口 |  | Eutrancell | 是 | M8008C18 | [6 empty] | TRUE | 文件接口 |  | Eutrancell | 是 | M8008C18 | [6 empty] | TRUE | 文件接口 |  | Eutrancell | 是 | M8008C18 | [6 empty] | TRUE | 文件接口 |  | Eutrancell | 是 | M8008C18 | [6 empty] | TRUE | 文件接口 |  | Eutrancell | 是 | M8008C18 | [6 empty] | TRUE
|  | E-RAB平均建立时长 |  |  |  | s | 整型 | Eutrancell |  |  |  | 文件接口 |  | Eutrancell | 是 | M8007C14 | [6 empty] | TRUE | 文件接口 |  | Eutrancell | 是 | M8007C14 | [6 empty] | TRUE | 文件接口 |  | Eutrancell | 是 | M8007C14 | [6 empty] | TRUE | 文件接口 |  | Eutrancell | 是 | M8007C14 | [6 empty] | TRUE | 文件接口 |  | Eutrancell | 是 | M8007C14 | [6 empty] | TRUE | 文件接口 |  | Eutrancell | 是 | M8007C14 | [6 empty] | TRUE | 文件接口 |  | Eutrancell | 是 | M8007C14 | [6 empty] | TRUE | 文件接口 |  | Eutrancell | 是 | M8007C14 | [6 empty] | TRUE | 文件接口 |  | Eutrancell | 是 | M8007C14 | [6 empty] | TRUE | 文件接口 |  | Eutrancell | 是 | M8007C14 | [6 empty] | TRUE | 文件接口 |  | Eutrancell | 是 | M8007C14 | [6 empty] | TRUE | 文件接口 |  | Eutrancell | 是 | M8007C14 | [6 empty] | TRUE | 文件接口 |  | Eutrancell | 是 | M8007C14 | [6 empty] | TRUE | 文件接口 |  | Eutrancell | 是 | M8007C14 | [6 empty] | TRUE | 文件接口 |  | Eutrancell | 是 | M8007C14 | [6 empty] | TRUE | 文件接口 |  | Eutrancell | 是 | M8007C14 | [6 empty] | TRUE | 文件接口 |  | Eutrancell | 是 | M8007C14 | [6 empty] | TRUE
|  | E-RAB最大建立时长 |  |  |  | s | 整型 | Eutrancell |  |  |  | 文件接口 |  | Eutrancell | 是 | M8007C15 | [6 empty] | TRUE | 文件接口 |  | Eutrancell | 是 | M8007C15 | [6 empty] | TRUE | 文件接口 |  | Eutrancell | 是 | M8007C15 | [6 empty] | TRUE | 文件接口 |  | Eutrancell | 是 | M8007C15 | [6 empty] | TRUE | 文件接口 |  | Eutrancell | 是 | M8007C15 | [6 empty] | TRUE | 文件接口 |  | Eutrancell | 是 | M8007C15 | [6 empty] | TRUE | 文件接口 |  | Eutrancell | 是 | M8007C15 | [6 empty] | TRUE | 文件接口 |  | Eutrancell | 是 | M8007C15 | [6 empty] | TRUE | 文件接口 |  | Eutrancell | 是 | M8007C15 | [6 empty] | TRUE | 文件接口 |  | Eutrancell | 是 | M8007C15 | [6 empty] | TRUE | 文件接口 |  | Eutrancell | 是 | M8007C15 | [6 empty] | TRUE | 文件接口 |  | Eutrancell | 是 | M8007C15 | [6 empty] | TRUE | 文件接口 |  | Eutrancell | 是 | M8007C15 | [6 empty] | TRUE | 文件接口 |  | Eutrancell | 是 | M8007C15 | [6 empty] | TRUE | 文件接口 |  | Eutrancell | 是 | M8007C15 | [6 empty] | TRUE | 文件接口 |  | Eutrancell | 是 | M8007C15 | [6 empty] | TRUE | 文件接口 |  | Eutrancell | 是 | M8007C15 | [6 empty] | TRUE
|  | 初始E-RAB建立平均时长 | [12 empty] | 否 | [7 empty] | TRUE |  |  |  | 否 | [7 empty] | TRUE |  |  |  | 否 | [7 empty] | TRUE |  |  |  | 否 | [7 empty] | TRUE |  |  |  | 否 | [7 empty] | TRUE |  |  |  | 否 | [7 empty] | TRUE |  |  |  | 否 | [7 empty] | TRUE |  |  |  | 否 | [7 empty] | TRUE |  |  |  | 否 | [7 empty] | TRUE |  |  |  | 否 | [7 empty] | TRUE |  |  |  | 否 | [7 empty] | TRUE |  |  |  | 否 | [7 empty] | TRUE |  |  |  | 否 | [7 empty] | TRUE |  |  |  | 否 | [7 empty] | TRUE |  |  |  | 否 | [7 empty] | TRUE |  |  |  | 否 | [7 empty] | TRUE |  |  |  | 否 | [7 empty] | TRUE
|  | 初始E-RAB建立最大时长 | [12 empty] | 否 | [7 empty] | TRUE |  |  |  | 否 | [7 empty] | TRUE |  |  |  | 否 | [7 empty] | TRUE |  |  |  | 否 | [7 empty] | TRUE |  |  |  | 否 | [7 empty] | TRUE |  |  |  | 否 | [7 empty] | TRUE |  |  |  | 否 | [7 empty] | TRUE |  |  |  | 否 | [7 empty] | TRUE |  |  |  | 否 | [7 empty] | TRUE |  |  |  | 否 | [7 empty] | TRUE |  |  |  | 否 | [7 empty] | TRUE |  |  |  | 否 | [7 empty] | TRUE |  |  |  | 否 | [7 empty] | TRUE |  |  |  | 否 | [7 empty] | TRUE |  |  |  | 否 | [7 empty] | TRUE |  |  |  | 否 | [7 empty] | TRUE |  |  |  | 否 | [7 empty] | TRUE
|  | eNB间S1切换平均时长 | [12 empty] | 否 | [7 empty] | TRUE |  |  |  | 否 | [7 empty] | TRUE |  |  |  | 否 | [7 empty] | TRUE |  |  |  | 否 | [7 empty] | TRUE |  |  |  | 否 | [7 empty] | TRUE |  |  |  | 否 | [7 empty] | TRUE |  |  |  | 否 | [7 empty] | TRUE |  |  |  | 否 | [7 empty] | TRUE |  |  |  | 否 | [7 empty] | TRUE |  |  |  | 否 | [7 empty] | TRUE |  |  |  | 否 | [7 empty] | TRUE |  |  |  | 否 | [7 empty] | TRUE |  |  |  | 否 | [7 empty] | TRUE |  |  |  | 否 | [7 empty] | TRUE |  |  |  | 否 | [7 empty] | TRUE |  |  |  | 否 | [7 empty] | TRUE |  |  |  | 否 | [7 empty] | TRUE
|  | eNB间X2切换平均时长 | [12 empty] | 否 | [7 empty] | TRUE |  |  |  | 否 | [7 empty] | TRUE |  |  |  | 否 | [7 empty] | TRUE |  |  |  | 否 | [7 empty] | TRUE |  |  |  | 否 | [7 empty] | TRUE |  |  |  | 否 | [7 empty] | TRUE |  |  |  | 否 | [7 empty] | TRUE |  |  |  | 否 | [7 empty] | TRUE |  |  |  | 否 | [7 empty] | TRUE |  |  |  | 否 | [7 empty] | TRUE |  |  |  | 否 | [7 empty] | TRUE |  |  |  | 否 | [7 empty] | TRUE |  |  |  | 否 | [7 empty] | TRUE |  |  |  | 否 | [7 empty] | TRUE |  |  |  | 否 | [7 empty] | TRUE |  |  |  | 否 | [7 empty] | TRUE |  |  |  | 否 | [7 empty] | TRUE
|  | 切换至3G平均时长 | [12 empty] | 否 | [7 empty] | TRUE |  |  |  | 否 | [7 empty] | TRUE |  |  |  | 否 | [7 empty] | TRUE |  |  |  | 否 | [7 empty] | TRUE |  |  |  | 否 | [7 empty] | TRUE |  |  |  | 否 | [7 empty] | TRUE |  |  |  | 否 | [7 empty] | TRUE |  |  |  | 否 | [7 empty] | TRUE |  |  |  | 否 | [7 empty] | TRUE |  |  |  | 否 | [7 empty] | TRUE |  |  |  | 否 | [7 empty] | TRUE |  |  |  | 否 | [7 empty] | TRUE |  |  |  | 否 | [7 empty] | TRUE |  |  |  | 否 | [7 empty] | TRUE |  |  |  | 否 | [7 empty] | TRUE |  |  |  | 否 | [7 empty] | TRUE |  |  |  | 否 | [7 empty] | TRUE
补充部分 | [22 empty] | TRUE | [11 empty] | TRUE | [11 empty] | TRUE | [11 empty] | TRUE | [11 empty] | TRUE | [11 empty] | TRUE | [11 empty] | TRUE | [11 empty] | TRUE | [11 empty] | TRUE | [11 empty] | TRUE | [11 empty] | TRUE | [11 empty] | TRUE | [11 empty] | TRUE | [11 empty] | TRUE | [11 empty] | TRUE | [11 empty] | TRUE | [11 empty] | TRUE
|  | eNB内切换入请求次数 |  |  |  |  | 整型 | Eutrancell |  |  |  | 文件接口 |  | Eutrancell | 是 | sum(M8015C1)统计目标小区 |  |  |  |  | 统计目标小区 | 2016.08.26 | TRUE | 文件接口 |  | Eutrancell | 是 | sum(M8015C1)统计目标小区 |  |  |  |  | 统计目标小区 | 2016.08.26 | TRUE | 文件接口 |  | Eutrancell | 是 | sum(M8015C1)统计目标小区 |  |  |  |  | 统计目标小区 | 2016.08.26 | TRUE | 文件接口 |  | Eutrancell | 是 | sum(M8015C1)统计目标小区 |  |  |  |  | 统计目标小区 | 2016.08.26 | TRUE | 文件接口 |  | Eutrancell | 是 | sum(M8015C1)统计目标小区 |  |  |  |  | 统计目标小区 | 2016.08.26 | TRUE | 文件接口 |  | Eutrancell | 是 | sum(M8015C1)统计目标小区 |  |  |  |  | 统计目标小区 | 2016.08.26 | TRUE | 文件接口 |  | Eutrancell | 是 | sum(M8015C1)统计目标小区 |  |  |  |  | 统计目标小区 | 2016.08.26 | TRUE | 文件接口 |  | Eutrancell | 是 | sum(M8015C1)统计目标小区 |  |  |  |  | 统计目标小区 | 2016.08.26 | TRUE | 文件接口 |  | Eutrancell | 是 | sum(M8015C1)统计目标小区 |  |  |  |  | 统计目标小区 | 2016.08.26 | TRUE | 文件接口 |  | Eutrancell | 是 | sum(M8015C1)统计目标小区 |  |  |  |  | 统计目标小区 | 2016.08.26 | TRUE | 文件接口 |  | Eutrancell | 是 | sum(M8015C1)统计目标小区 |  |  |  |  | 统计目标小区 | 2016.08.26 | TRUE | 文件接口 |  | Eutrancell | 是 | sum(M8015C1)统计目标小区 |  |  |  |  | 统计目标小区 | 2016.08.26 | TRUE | 文件接口 |  | Eutrancell | 是 | sum(M8015C1)统计目标小区 |  |  |  |  | 统计目标小区 | 2016.08.26 | TRUE | 文件接口 |  | Eutrancell | 是 | sum(M8015C1)统计目标小区 |  |  |  |  | 统计目标小区 | 2016.08.26 | TRUE | 文件接口 |  | Eutrancell | 是 | sum(M8015C1)统计目标小区 |  |  |  |  | 统计目标小区 | 2016.08.26 | TRUE | 文件接口 |  | Eutrancell | 是 | sum(M8015C1)统计目标小区 |  |  |  |  | 统计目标小区 | 2016.08.26 | TRUE | 文件接口 |  | Eutrancell | 是 | sum(M8015C1)统计目标小区 |  |  |  |  | 统计目标小区 | 2016.08.26 | TRUE
|  | eNB内切换入成功次数 |  |  |  |  | 整型 | Eutrancell |  |  |  | 文件接口 |  | Eutrancell | 是 | sum(M8015C2)统计目标小区 |  |  |  |  | 统计目标小区 | 2016.08.26 | TRUE | 文件接口 |  | Eutrancell | 是 | sum(M8015C2)统计目标小区 |  |  |  |  | 统计目标小区 | 2016.08.26 | TRUE | 文件接口 |  | Eutrancell | 是 | sum(M8015C2)统计目标小区 |  |  |  |  | 统计目标小区 | 2016.08.26 | TRUE | 文件接口 |  | Eutrancell | 是 | sum(M8015C2)统计目标小区 |  |  |  |  | 统计目标小区 | 2016.08.26 | TRUE | 文件接口 |  | Eutrancell | 是 | sum(M8015C2)统计目标小区 |  |  |  |  | 统计目标小区 | 2016.08.26 | TRUE | 文件接口 |  | Eutrancell | 是 | sum(M8015C2)统计目标小区 |  |  |  |  | 统计目标小区 | 2016.08.26 | TRUE | 文件接口 |  | Eutrancell | 是 | sum(M8015C2)统计目标小区 |  |  |  |  | 统计目标小区 | 2016.08.26 | TRUE | 文件接口 |  | Eutrancell | 是 | sum(M8015C2)统计目标小区 |  |  |  |  | 统计目标小区 | 2016.08.26 | TRUE | 文件接口 |  | Eutrancell | 是 | sum(M8015C2)统计目标小区 |  |  |  |  | 统计目标小区 | 2016.08.26 | TRUE | 文件接口 |  | Eutrancell | 是 | sum(M8015C2)统计目标小区 |  |  |  |  | 统计目标小区 | 2016.08.26 | TRUE | 文件接口 |  | Eutrancell | 是 | sum(M8015C2)统计目标小区 |  |  |  |  | 统计目标小区 | 2016.08.26 | TRUE | 文件接口 |  | Eutrancell | 是 | sum(M8015C2)统计目标小区 |  |  |  |  | 统计目标小区 | 2016.08.26 | TRUE | 文件接口 |  | Eutrancell | 是 | sum(M8015C2)统计目标小区 |  |  |  |  | 统计目标小区 | 2016.08.26 | TRUE | 文件接口 |  | Eutrancell | 是 | sum(M8015C2)统计目标小区 |  |  |  |  | 统计目标小区 | 2016.08.26 | TRUE | 文件接口 |  | Eutrancell | 是 | sum(M8015C2)统计目标小区 |  |  |  |  | 统计目标小区 | 2016.08.26 | TRUE | 文件接口 |  | Eutrancell | 是 | sum(M8015C2)统计目标小区 |  |  |  |  | 统计目标小区 | 2016.08.26 | TRUE | 文件接口 |  | Eutrancell | 是 | sum(M8015C2)统计目标小区 |  |  |  |  | 统计目标小区 | 2016.08.26 | TRUE
|  | eNB间切换入请求次数 |  |  |  |  | 整型 | Eutrancell |  |  |  | 文件接口 |  | Eutrancell | 是 | sum(M8021C25) | [5 empty] | 2016.08.26 | TRUE | 文件接口 |  | Eutrancell | 是 | sum(M8021C25) | [5 empty] | 2016.08.26 | TRUE | 文件接口 |  | Eutrancell | 是 | sum(M8021C25) | [5 empty] | 2016.08.26 | TRUE | 文件接口 |  | Eutrancell | 是 | sum(M8021C25) | [5 empty] | 2016.08.26 | TRUE | 文件接口 |  | Eutrancell | 是 | sum(M8021C25) | [5 empty] | 2016.08.26 | TRUE | 文件接口 |  | Eutrancell | 是 | sum(M8021C25) | [5 empty] | 2016.08.26 | TRUE | 文件接口 |  | Eutrancell | 是 | sum(M8021C25) | [5 empty] | 2016.08.26 | TRUE | 文件接口 |  | Eutrancell | 是 | sum(M8021C25) | [5 empty] | 2016.08.26 | TRUE | 文件接口 |  | Eutrancell | 是 | sum(M8021C25) | [5 empty] | 2016.08.26 | TRUE | 文件接口 |  | Eutrancell | 是 | sum(M8021C25) | [5 empty] | 2016.08.26 | TRUE | 文件接口 |  | Eutrancell | 是 | sum(M8021C25) | [5 empty] | 2016.08.26 | TRUE | 文件接口 |  | Eutrancell | 是 | sum(M8021C25) | [5 empty] | 2016.08.26 | TRUE | 文件接口 |  | Eutrancell | 是 | sum(M8021C25) | [5 empty] | 2016.08.26 | TRUE | 文件接口 |  | Eutrancell | 是 | sum(M8021C25) | [5 empty] | 2016.08.26 | TRUE | 文件接口 |  | Eutrancell | 是 | sum(M8021C25) | [5 empty] | 2016.08.26 | TRUE | 文件接口 |  | Eutrancell | 是 | sum(M8021C25) | [5 empty] | 2016.08.26 | TRUE | 文件接口 |  | Eutrancell | 是 | sum(M8021C25) | [5 empty] | 2016.08.26 | TRUE
|  | eNB间切换入准备成功次数 |  |  |  |  | 整型 | Eutrancell |  |  |  | 文件接口 |  | Eutrancell | 是 | sum(M8021C30) | [5 empty] | 2016.08.26 | TRUE | 文件接口 |  | Eutrancell | 是 | sum(M8021C30) | [5 empty] | 2016.08.26 | TRUE | 文件接口 |  | Eutrancell | 是 | sum(M8021C30) | [5 empty] | 2016.08.26 | TRUE | 文件接口 |  | Eutrancell | 是 | sum(M8021C30) | [5 empty] | 2016.08.26 | TRUE | 文件接口 |  | Eutrancell | 是 | sum(M8021C30) | [5 empty] | 2016.08.26 | TRUE | 文件接口 |  | Eutrancell | 是 | sum(M8021C30) | [5 empty] | 2016.08.26 | TRUE | 文件接口 |  | Eutrancell | 是 | sum(M8021C30) | [5 empty] | 2016.08.26 | TRUE | 文件接口 |  | Eutrancell | 是 | sum(M8021C30) | [5 empty] | 2016.08.26 | TRUE | 文件接口 |  | Eutrancell | 是 | sum(M8021C30) | [5 empty] | 2016.08.26 | TRUE | 文件接口 |  | Eutrancell | 是 | sum(M8021C30) | [5 empty] | 2016.08.26 | TRUE | 文件接口 |  | Eutrancell | 是 | sum(M8021C30) | [5 empty] | 2016.08.26 | TRUE | 文件接口 |  | Eutrancell | 是 | sum(M8021C30) | [5 empty] | 2016.08.26 | TRUE | 文件接口 |  | Eutrancell | 是 | sum(M8021C30) | [5 empty] | 2016.08.26 | TRUE | 文件接口 |  | Eutrancell | 是 | sum(M8021C30) | [5 empty] | 2016.08.26 | TRUE | 文件接口 |  | Eutrancell | 是 | sum(M8021C30) | [5 empty] | 2016.08.26 | TRUE | 文件接口 |  | Eutrancell | 是 | sum(M8021C30) | [5 empty] | 2016.08.26 | TRUE | 文件接口 |  | Eutrancell | 是 | sum(M8021C30) | [5 empty] | 2016.08.26 | TRUE
|  | eNB间切换入成功次数 |  |  |  |  | 整型 | Eutrancell |  |  |  | 文件接口 |  | Eutrancell | 是 | sum(M8021C30-M8021C35-M8021C36) | [5 empty] | 2016.08.26 | TRUE | 文件接口 |  | Eutrancell | 是 | sum(M8021C30-M8021C35-M8021C36) | [5 empty] | 2016.08.26 | TRUE | 文件接口 |  | Eutrancell | 是 | sum(M8021C30-M8021C35-M8021C36) | [5 empty] | 2016.08.26 | TRUE | 文件接口 |  | Eutrancell | 是 | sum(M8021C30) | [5 empty] | 2017.10.18 | FALSE | 文件接口 |  | Eutrancell | 是 | sum(M8021C30) | [5 empty] | 2017.10.18 | TRUE | 文件接口 |  | Eutrancell | 是 | sum(M8021C30) | [5 empty] | 2017.10.18 | TRUE | 文件接口 |  | Eutrancell | 是 | sum(M8021C30) | [5 empty] | 2017.10.18 | TRUE | 文件接口 |  | Eutrancell | 是 | sum(M8021C30) | [5 empty] | 2017.10.18 | TRUE | 文件接口 |  | Eutrancell | 是 | sum(M8021C30) | [5 empty] | 2017.10.18 | TRUE | 文件接口 |  | Eutrancell | 是 | sum(M8021C30) | [5 empty] | 2017.10.18 | TRUE | 文件接口 |  | Eutrancell | 是 | sum(M8021C30) | [5 empty] | 2017.10.18 | TRUE | 文件接口 |  | Eutrancell | 是 | sum(M8021C30) | [5 empty] | 2017.10.18 | TRUE | 文件接口 |  | Eutrancell | 是 | sum(M8021C30) | [5 empty] | 2017.10.18 | TRUE | 文件接口 |  | Eutrancell | 是 | sum(M8021C30) | [5 empty] | 2017.10.18 | TRUE | 文件接口 |  | Eutrancell | 是 | sum(M8021C30) | [5 empty] | 2017.10.18 | TRUE | 文件接口 |  | Eutrancell | 是 | sum(M8021C30) | [5 empty] | 2017.10.18 | TRUE | 文件接口 |  | Eutrancell | 是 | sum(M8021C30) | [5 empty] | 2017.10.18 | TRUE
|  | PDCCH信道CCE可分配个数 |  |  |  |  | 整型 | Eutrancell |  |  |  | 文件接口 |  | Eutrancell | 是 | 5M:(20*1000*60*interval)*(10*M8020C3/60*interval) 10M:(41*1000*60*interval)*(10*M8020C3/60*interval) 15M:(62*1000*60*interval)*(10*M8020C3/60*interval) 20M:(84*1000*60*interval)*(10*M8020C3/60*interval) | [5 empty] | 2017.09.05 | TRUE | 文件接口 |  | Eutrancell | 是 | 5M:(20*1000*60*interval)*(10*M8020C3/60*interval) 10M:(41*1000*60*interval)*(10*M8020C3/60*interval) 15M:(62*1000*60*interval)*(10*M8020C3/60*interval) 20M:(84*1000*60*interval)*(10*M8020C3/60*interval) | [5 empty] | 2017.09.05 | TRUE | 文件接口 |  | Eutrancell | 是 | 5M:(20*1000*60*interval)*(10*M8020C3/60*interval) 10M:(41*1000*60*interval)*(10*M8020C3/60*interval) 15M:(62*1000*60*interval)*(10*M8020C3/60*interval) 20M:(84*1000*60*interval)*(10*M8020C3/60*interval) | [5 empty] | 2017.09.05 | TRUE | 文件接口 |  | Eutrancell | 是 | 5M:(20*1000*60*interval)*(10*M8020C3/(60*interval)) 10M:(41*1000*60*interval)*(10*M8020C3/(60*interval)) 15M:(62*1000*60*interval)*(10*M8020C3/(60*interval)) 20M:(84*1000*60*interval)*(10*M8020C3/(60*interval)) | [5 empty] | 2017.09.05 | FALSE | 文件接口 |  | Eutrancell | 是 | 5M:(20*1000*60*interval)*(10*M8020C3/(60*interval)) 10M:(41*1000*60*interval)*(10*M8020C3/(60*interval)) 15M:(62*1000*60*interval)*(10*M8020C3/(60*interval)) 20M:(84*1000*60*interval)*(10*M8020C3/(60*interval)) | [5 empty] | 2017.09.05 | TRUE | 文件接口 |  | Eutrancell | 是 | 5M:(20*1000*60*interval)*(M8020C3/(60*interval)) 10M:(41*1000*60*interval)*(M8020C3/(60*interval)) 15M:(62*1000*60*interval)*(M8020C3/(60*interval)) 20M:(84*1000*60*interval)*(M8020C3/(60*interval)) | [5 empty] | 2018.7.17 | FALSE | 文件接口 |  | Eutrancell | 是 | 5M:(20*1000*60*interval)*(M8020C3/(60*interval)) 10M:(41*1000*60*interval)*(M8020C3/(60*interval)) 15M:(62*1000*60*interval)*(M8020C3/(60*interval)) 20M:(84*1000*60*interval)*(M8020C3/(60*interval)) | [5 empty] | 2018.7.17 | TRUE | 文件接口 |  | Eutrancell | 是 | 5M:(20*1000*60*interval)*(M8020C3/(60*interval)) 10M:(41*1000*60*interval)*(M8020C3/(60*interval)) 15M:(62*1000*60*interval)*(M8020C3/(60*interval)) 20M:(84*1000*60*interval)*(M8020C3/(60*interval)) | [5 empty] | 2018.7.17 | TRUE | 文件接口 |  | Eutrancell | 是 | 5M:(20*1000*60*interval)*(M8020C3/(60*interval)) 10M:(41*1000*60*interval)*(M8020C3/(60*interval)) 15M:(62*1000*60*interval)*(M8020C3/(60*interval)) 20M:(84*1000*60*interval)*(M8020C3/(60*interval)) | [5 empty] | 2018.7.17 | TRUE | 文件接口 |  | Eutrancell | 是 | 5M:(20*1000*60*interval)*(M8020C3/(60*interval)) 10M:(41*1000*60*interval)*(M8020C3/(60*interval)) 15M:(62*1000*60*interval)*(M8020C3/(60*interval)) 20M:(84*1000*60*interval)*(M8020C3/(60*interval)) | [5 empty] | 2018.7.17 | TRUE | 文件接口 |  | Eutrancell | 是 | 5M:(20*1000*60*interval)*(M8020C3/(60*interval)) 10M:(41*1000*60*interval)*(M8020C3/(60*interval)) 15M:(62*1000*60*interval)*(M8020C3/(60*interval)) 20M:(84*1000*60*interval)*(M8020C3/(60*interval)) | [5 empty] | 2018.7.17 | TRUE | 文件接口 |  | Eutrancell | 是 | 5M:(20*1000*60*interval)*(M8020C3/(60*interval)) 10M:(41*1000*60*interval)*(M8020C3/(60*interval)) 15M:(62*1000*60*interval)*(M8020C3/(60*interval)) 20M:(84*1000*60*interval)*(M8020C3/(60*interval)) | [5 empty] | 2018.7.17 | TRUE | 文件接口 |  | Eutrancell | 是 | 5M:(20*1000*60*interval)*(M8020C3/(60*interval)) 10M:(41*1000*60*interval)*(M8020C3/(60*interval)) 15M:(62*1000*60*interval)*(M8020C3/(60*interval)) 20M:(84*1000*60*interval)*(M8020C3/(60*interval)) | [5 empty] | 2018.7.17 | TRUE | 文件接口 |  | Eutrancell | 是 | 5M:(20*1000*60*interval)*(M8020C3/(60*interval)) 10M:(41*1000*60*interval)*(M8020C3/(60*interval)) 15M:(62*1000*60*interval)*(M8020C3/(60*interval)) 20M:(84*1000*60*interval)*(M8020C3/(60*interval)) | [5 empty] | 2018.7.17 | TRUE | 文件接口 |  | Eutrancell | 是 | 5M:(20*1000*60*interval)*(M8020C3/(60*interval)) 10M:(41*1000*60*interval)*(M8020C3/(60*interval)) 15M:(62*1000*60*interval)*(M8020C3/(60*interval)) 20M:(84*1000*60*interval)*(M8020C3/(60*interval)) | [5 empty] | 2018.7.17 | TRUE | 文件接口 |  | Eutrancell | 是 | 5M:(20*1000*60*interval)*(M8020C3/(60*interval)) 10M:(41*1000*60*interval)*(M8020C3/(60*interval)) 15M:(62*1000*60*interval)*(M8020C3/(60*interval)) 20M:(84*1000*60*interval)*(M8020C3/(60*interval)) | [5 empty] | 2018.7.17 | TRUE | 文件接口 |  | Eutrancell | 是 | 5M:(20*1000*60*interval)*(M8020C3/(60*interval)) 10M:(41*1000*60*interval)*(M8020C3/(60*interval)) 15M:(62*1000*60*interval)*(M8020C3/(60*interval)) 20M:(84*1000*60*interval)*(M8020C3/(60*interval)) | [5 empty] | 2018.7.17 | TRUE
|  | 上行可用PRB数 |  |  |  |  | 整型 | Eutrancell |  |  |  | 文件接口 |  | Eutrancell | 是 | (ulChBw/2)*(10*M8020C3/60*interval) | [5 empty] | 2017.09.05 | TRUE | 文件接口 |  | Eutrancell | 是 | (ulChBw/2)*(10*M8020C3/60*interval) | [5 empty] | 2017.09.05 | TRUE | 文件接口 |  | Eutrancell | 是 | (ulChBw/2)*(10*M8020C3/60*interval) | [5 empty] | 2017.09.05 | TRUE | 文件接口 |  | Eutrancell | 是 | (ulChBw/2)*(10*M8020C3/(60*interval)) | [5 empty] | 2017.09.05 | FALSE | 文件接口 |  | Eutrancell | 是 | (ulChBw/2)*(10*M8020C3/(60*interval)) | [5 empty] | 2017.09.05 | TRUE | 文件接口 |  | Eutrancell | 是 | (ulChBw/2)*(M8020C3/(60*interval)) | [5 empty] | 2018.7.17 | FALSE | 文件接口 |  | Eutrancell | 是 | (ulChBw/2)*(M8020C3/(60*interval)) | [5 empty] | 2018.7.17 | TRUE | 文件接口 |  | Eutrancell | 是 | (ulChBw/2)*(M8020C3/(60*interval)) | [5 empty] | 2018.7.17 | TRUE | 文件接口 |  | Eutrancell | 是 | (ulChBw/2)*(M8020C3/(60*interval)) | [5 empty] | 2018.7.17 | TRUE | 文件接口 |  | Eutrancell | 是 | (ulChBw/2)*(M8020C3/(60*interval)) | [5 empty] | 2018.7.17 | TRUE | 文件接口 |  | Eutrancell | 是 | (ulChBw/2)*(M8020C3/(60*interval)) | [5 empty] | 2018.7.17 | TRUE | 文件接口 |  | Eutrancell | 是 | (ulChBw/2)*(M8020C3/(60*interval)) | [5 empty] | 2018.7.17 | TRUE | 文件接口 |  | Eutrancell | 是 | (ulChBw/2)*(M8020C3/(60*interval)) | [5 empty] | 2018.7.17 | TRUE | 文件接口 |  | Eutrancell | 是 | (ulChBw/2)*(M8020C3/(60*interval)) | [5 empty] | 2018.7.17 | TRUE | 文件接口 |  | Eutrancell | 是 | (ulChBw/2)*(M8020C3/(60*interval)) | [5 empty] | 2018.7.17 | TRUE | 文件接口 |  | Eutrancell | 是 | (ulChBw/2)*(M8020C3/(60*interval)) | [5 empty] | 2018.7.17 | TRUE | 文件接口 |  | Eutrancell | 是 | (ulChBw/2)*(M8020C3/(60*interval)) | [5 empty] | 2018.7.17 | TRUE
|  | 下行可用PRB数 |  |  |  |  | 整型 | Eutrancell |  |  |  | 文件接口 |  | Eutrancell | 是 | (dlChBw/2)*(10*M8020C3/60*interval) | [5 empty] | 2017.09.05 | TRUE | 文件接口 |  | Eutrancell | 是 | (dlChBw/2)*(10*M8020C3/60*interval) | [5 empty] | 2017.09.05 | TRUE | 文件接口 |  | Eutrancell | 是 | (dlChBw/2)*(10*M8020C3/60*interval) | [5 empty] | 2017.09.05 | TRUE | 文件接口 |  | Eutrancell | 是 | (dlChBw/2)*(10*M8020C3/(60*interval)) | [5 empty] | 2017.09.05 | FALSE | 文件接口 |  | Eutrancell | 是 | (dlChBw/2)*(10*M8020C3/(60*interval)) | [5 empty] | 2017.09.05 | TRUE | 文件接口 |  | Eutrancell | 是 | (dlChBw/2)*(M8020C3/(60*interval)) | [5 empty] | 2018.7.17 | FALSE | 文件接口 |  | Eutrancell | 是 | (dlChBw/2)*(M8020C3/(60*interval)) | [5 empty] | 2018.7.17 | TRUE | 文件接口 |  | Eutrancell | 是 | (dlChBw/2)*(M8020C3/(60*interval)) | [5 empty] | 2018.7.17 | TRUE | 文件接口 |  | Eutrancell | 是 | (dlChBw/2)*(M8020C3/(60*interval)) | [5 empty] | 2018.7.17 | TRUE | 文件接口 |  | Eutrancell | 是 | (dlChBw/2)*(M8020C3/(60*interval)) | [5 empty] | 2018.7.17 | TRUE | 文件接口 |  | Eutrancell | 是 | (dlChBw/2)*(M8020C3/(60*interval)) | [5 empty] | 2018.7.17 | TRUE | 文件接口 |  | Eutrancell | 是 | (dlChBw/2)*(M8020C3/(60*interval)) | [5 empty] | 2018.7.17 | TRUE | 文件接口 |  | Eutrancell | 是 | (dlChBw/2)*(M8020C3/(60*interval)) | [5 empty] | 2018.7.17 | TRUE | 文件接口 |  | Eutrancell | 是 | (dlChBw/2)*(M8020C3/(60*interval)) | [5 empty] | 2018.7.17 | TRUE | 文件接口 |  | Eutrancell | 是 | (dlChBw/2)*(M8020C3/(60*interval)) | [5 empty] | 2018.7.17 | TRUE | 文件接口 |  | Eutrancell | 是 | (dlChBw/2)*(M8020C3/(60*interval)) | [5 empty] | 2018.7.17 | TRUE | 文件接口 |  | Eutrancell | 是 | (dlChBw/2)*(M8020C3/(60*interval)) | [5 empty] | 2018.7.17 | TRUE
|  | 寻呼信道容量 |  |  |  |  | 整型 | Eutrancell |  |  |  | 文件接口 |  | Eutrancell | 是 | (16*(1/2^(pagingNb-2))*0.1*1000*60*interval)*(10*M8020C3/60*interval) | [5 empty] | 2017.09.07 | TRUE | 文件接口 |  | Eutrancell | 是 | (16*(1/2^(pagingNb-2))*0.1*1000*60*interval)*(10*M8020C3/60*interval) | [5 empty] | 2017.09.07 | TRUE | 文件接口 |  | Eutrancell | 是 | (16*(1/2^(pagingNb-2))*0.1*1000*60*interval)*(10*M8020C3/60*interval) | [5 empty] | 2017.09.07 | TRUE | 文件接口 |  | Eutrancell | 是 | (16*(1/2^(pagingNb-2))*0.1*1000*60*interval)*(10*M8020C3/(60*interval)) | [5 empty] | 2017.09.07 | FALSE | 文件接口 |  | Eutrancell | 是 | (16*(1/2^(pagingNb-2))*0.1*1000*60*interval)*(10*M8020C3/(60*interval)) | [5 empty] | 2017.09.07 | TRUE | 文件接口 |  | Eutrancell | 是 | (16*(1/2^(pagingNb-2))*0.1*1000*60*interval)*(M8020C3/(60*interval)) | [5 empty] | 2018.7.17 | FALSE | 文件接口 |  | Eutrancell | 是 | (16*(1/2^(pagingNb-2))*0.1*1000*60*interval)*(M8020C3/(60*interval)) | [5 empty] | 2018.7.17 | TRUE | 文件接口 |  | Eutrancell | 是 | (16*(1/2^(pagingNb-2))*0.1*1000*60*interval)*(M8020C3/(60*interval)) | [5 empty] | 2018.7.17 | TRUE | 文件接口 |  | Eutrancell | 是 | (16*(1/2^(pagingNb-2))*0.1*1000*60*interval)*(M8020C3/(60*interval)) | [5 empty] | 2018.7.17 | TRUE | 文件接口 |  | Eutrancell | 是 | (16*(1/2^(pagingNb-2))*0.1*1000*60*interval)*(M8020C3/(60*interval)) | [5 empty] | 2018.7.17 | TRUE | 文件接口 |  | Eutrancell | 是 | (16*(1/2^(pagingNb-2))*0.1*1000*60*interval)*(M8020C3/(60*interval)) | [5 empty] | 2018.7.17 | TRUE | 文件接口 |  | Eutrancell | 是 | (16*(1/2^(pagingNb-2))*0.1*1000*60*interval)*(M8020C3/(60*interval)) | [5 empty] | 2018.7.17 | TRUE | 文件接口 |  | Eutrancell | 是 | (16*(1/2^(pagingNb-2))*0.1*1000*60*interval)*(M8020C3/(60*interval)) | [5 empty] | 2018.7.17 | TRUE | 文件接口 |  | Eutrancell | 是 | (16*(1/2^(pagingNb-2))*0.1*1000*60*interval)*(M8020C3/(60*interval)) | [5 empty] | 2018.7.17 | TRUE | 文件接口 |  | Eutrancell | 是 | (16*(1/2^(pagingNb-2))*0.1*1000*60*interval)*(M8020C3/(60*interval)) | [5 empty] | 2018.7.17 | TRUE | 文件接口 |  | Eutrancell | 是 | (16*(1/2^(pagingNb-2))*0.1*1000*60*interval)*(M8020C3/(60*interval)) | [5 empty] | 2018.7.17 | TRUE | 文件接口 |  | Eutrancell | 是 | (16*(1/2^(pagingNb-2))*0.1*1000*60*interval)*(M8020C3/(60*interval)) | [5 empty] | 2018.7.17 | TRUE
|  | RRC连接许可用户数 |  |  |  |  | 整型 | Eutrancell |  |  |  | 文件接口 |  | Eutrancell | 是 | maxNumRrc | [5 empty] | 2017.09.07 | TRUE | 文件接口 |  | Eutrancell | 是 | maxNumRrc | [5 empty] | 2017.09.07 | TRUE | 文件接口 |  | Eutrancell | 是 | maxNumRrc | [5 empty] | 2017.09.07 | TRUE | 文件接口 |  | Eutrancell | 是 | maxNumRrc | [5 empty] | 2017.09.07 | TRUE | 文件接口 |  | Eutrancell | 是 | maxNumRrc | [5 empty] | 2017.09.07 | TRUE | 文件接口 |  | Eutrancell | 是 | maxNumRrc | [5 empty] | 2017.09.07 | TRUE | 文件接口 |  | Eutrancell | 是 | maxNumRrc | [5 empty] | 2017.09.07 | TRUE | 文件接口 |  | Eutrancell | 是 | maxNumRrc | [5 empty] | 2017.09.07 | TRUE | 文件接口 |  | Eutrancell | 是 | maxNumRrc | [5 empty] | 2017.09.07 | TRUE | 文件接口 |  | Eutrancell | 是 | maxNumRrc | [5 empty] | 2017.09.07 | TRUE | 文件接口 |  | Eutrancell | 是 | maxNumRrc | [5 empty] | 2017.09.07 | TRUE | 文件接口 |  | Eutrancell | 是 | maxNumRrc | [5 empty] | 2017.09.07 | TRUE | 文件接口 |  | Eutrancell | 是 | maxNumRrc | [5 empty] | 2017.09.07 | TRUE | 文件接口 |  | Eutrancell | 是 | maxNumRrc | [5 empty] | 2017.09.07 | TRUE | 文件接口 |  | Eutrancell | 是 | maxNumRrc | [5 empty] | 2017.09.07 | TRUE | 文件接口 |  | Eutrancell | 是 | maxNumRrc | [5 empty] | 2017.09.07 | TRUE | 文件接口 |  | Eutrancell | 是 | maxNumRrc | [5 empty] | 2017.09.07 | TRUE
|  | E-RAB建立失败次数（无线资源不足） |  |  |  |  | 整型 | Eutrancell |  |  |  | 文件接口 |  | Eutrancell | 是 | sum(M8006C244+M8006C248) | [5 empty] | 2016.12.31 | TRUE | 文件接口 |  | Eutrancell | 是 | sum(M8006C244+M8006C248) | [5 empty] | 2016.12.31 | TRUE | 文件接口 |  | Eutrancell | 是 | sum(M8006C244+M8006C248) | [5 empty] | 2016.12.31 | TRUE | 文件接口 |  | Eutrancell | 是 | sum(M8006C244+M8006C248) | [5 empty] | 2016.12.31 | TRUE | 文件接口 |  | Eutrancell | 是 | sum(M8006C244+M8006C248) | [5 empty] | 2016.12.31 | TRUE | 文件接口 |  | Eutrancell | 是 | sum(M8006C244+M8006C248) | [5 empty] | 2016.12.31 | TRUE | 文件接口 |  | Eutrancell | 是 | sum(M8006C244+M8006C248) | [5 empty] | 2016.12.31 | TRUE | 文件接口 |  | Eutrancell | 是 | sum(M8006C244+M8006C248) | [5 empty] | 2016.12.31 | TRUE | 文件接口 |  | Eutrancell | 是 | sum(M8006C244+M8006C248) | [5 empty] | 2016.12.31 | TRUE | 文件接口 |  | Eutrancell | 是 | sum(M8006C244+M8006C248) | [5 empty] | 2016.12.31 | TRUE | 文件接口 |  | Eutrancell | 是 | sum(M8006C244+M8006C248) | [5 empty] | 2016.12.31 | TRUE | 文件接口 |  | Eutrancell | 是 | sum(M8006C244+M8006C248) | [5 empty] | 2016.12.31 | TRUE | 文件接口 |  | Eutrancell | 是 | sum(M8006C244+M8006C248) | [5 empty] | 2016.12.31 | TRUE | 文件接口 |  | Eutrancell | 是 | sum(M8006C244+M8006C248) | [5 empty] | 2016.12.31 | TRUE | 文件接口 |  | Eutrancell | 是 | sum(M8006C244+M8006C248) | [5 empty] | 2016.12.31 | TRUE | 文件接口 |  | Eutrancell | 是 | sum(M8006C244+M8006C248) | [5 empty] | 2016.12.31 | TRUE | 文件接口 |  | Eutrancell | 是 | sum(M8006C244+M8006C248) | [5 empty] | 2016.12.31 | TRUE
|  | E-RAB建立失败次数（其他原因） |  |  |  |  | 整型 | Eutrancell |  |  |  | 文件接口 |  | Eutrancell | 是 | sum(M8006C0-M8006C1- M8006C246-M8006C250-M8006C245- M8006C249-M8006C244-M8006C248 -M8006C247-M8006C251-M8006C252- M8006C253) | [5 empty] | 2016.12.31 | TRUE | 文件接口 |  | Eutrancell | 是 | sum(M8006C0-M8006C1- M8006C246-M8006C250-M8006C245- M8006C249-M8006C244-M8006C248 -M8006C247-M8006C251-M8006C252- M8006C253) | [5 empty] | 2016.12.31 | TRUE | 文件接口 |  | Eutrancell | 是 | sum(M8006C0-M8006C1- M8006C246-M8006C250-M8006C245- M8006C249-M8006C244-M8006C248 -M8006C247-M8006C251-M8006C252- M8006C253) | [5 empty] | 2016.12.31 | TRUE | 文件接口 |  | Eutrancell | 是 | sum(M8006C0-M8006C1- M8006C246-M8006C250-M8006C245- M8006C249-M8006C244-M8006C248 -M8006C247-M8006C251-M8006C252- M8006C253) | [5 empty] | 2016.12.31 | TRUE | 文件接口 |  | Eutrancell | 是 | sum(M8006C0-M8006C1- M8006C246-M8006C250-M8006C245- M8006C249-M8006C244-M8006C248 -M8006C247-M8006C251-M8006C252- M8006C253) | [5 empty] | 2016.12.31 | TRUE | 文件接口 |  | Eutrancell | 是 | sum(M8006C0-M8006C1- M8006C246-M8006C250-M8006C245- M8006C249-M8006C244-M8006C248 -M8006C247-M8006C251-M8006C252- M8006C253) | [5 empty] | 2016.12.31 | TRUE | 文件接口 |  | Eutrancell | 是 | sum(M8006C0-M8006C1- M8006C246-M8006C250-M8006C245- M8006C249-M8006C244-M8006C248 -M8006C247-M8006C251-M8006C252- M8006C253) | [5 empty] | 2016.12.31 | TRUE | 文件接口 |  | Eutrancell | 是 | sum(M8006C0-M8006C1- M8006C246-M8006C250-M8006C245- M8006C249-M8006C244-M8006C248 -M8006C247-M8006C251-M8006C252- M8006C253) | [5 empty] | 2016.12.31 | TRUE | 文件接口 |  | Eutrancell | 是 | sum(M8006C0-M8006C1- M8006C246-M8006C250-M8006C245- M8006C249-M8006C244-M8006C248 -M8006C247-M8006C251-M8006C252- M8006C253) | [5 empty] | 2016.12.31 | TRUE | 文件接口 |  | Eutrancell | 是 | sum(M8006C0-M8006C1- M8006C246-M8006C250-M8006C245- M8006C249-M8006C244-M8006C248 -M8006C247-M8006C251-M8006C252- M8006C253) | [5 empty] | 2016.12.31 | TRUE | 文件接口 |  | Eutrancell | 是 | sum(M8006C0-M8006C1- M8006C246-M8006C250-M8006C245- M8006C249-M8006C244-M8006C248 -M8006C247-M8006C251-M8006C252- M8006C253) | [5 empty] | 2016.12.31 | TRUE | 文件接口 |  | Eutrancell | 是 | sum(M8006C0-M8006C1- M8006C246-M8006C250-M8006C245- M8006C249-M8006C244-M8006C248 -M8006C247-M8006C251-M8006C252- M8006C253) | [5 empty] | 2016.12.31 | TRUE | 文件接口 |  | Eutrancell | 是 | sum(M8006C0-M8006C1- M8006C246-M8006C250-M8006C245- M8006C249-M8006C244-M8006C248 -M8006C247-M8006C251-M8006C252- M8006C253) | [5 empty] | 2016.12.31 | TRUE | 文件接口 |  | Eutrancell | 是 | sum(M8006C0-M8006C1- M8006C246-M8006C250-M8006C245- M8006C249-M8006C244-M8006C248 -M8006C247-M8006C251-M8006C252- M8006C253) | [5 empty] | 2016.12.31 | TRUE | 文件接口 |  | Eutrancell | 是 | sum(M8006C0-M8006C1- M8006C246-M8006C250-M8006C245- M8006C249-M8006C244-M8006C248 -M8006C247-M8006C251-M8006C252- M8006C253) | [5 empty] | 2016.12.31 | TRUE | 文件接口 |  | Eutrancell | 是 | sum(M8006C0-M8006C1- M8006C246-M8006C250-M8006C245- M8006C249-M8006C244-M8006C248 -M8006C247-M8006C251-M8006C252- M8006C253) | [5 empty] | 2016.12.31 | TRUE | 文件接口 |  | Eutrancell | 是 | sum(M8006C0-M8006C1- M8006C246-M8006C250-M8006C245- M8006C249-M8006C244-M8006C248 -M8006C247-M8006C251-M8006C252- M8006C253) | [5 empty] | 2016.12.31 | TRUE
| 邻区对 | 系统内同频切换出请求次数（邻区对） | 新增 | 2017-09-07 | 统计同频切换出请求次数，源小区与目标小区同频。统计点如下， eNB内：eNB向UE发送携带mobilityControlInfo 的“RRC连接重配置”消息（RCConnectionReconfiguration），指示eNB内同频切换出请求次数。 eNB间切换：源eNB向MME发送“切换请求”消息（HANDOVER REQUIRED, 3GPP TS 36.413）或源eNB向目标eNodeB发送的“切换请求”消息（HANDOVER REQUEST）（3GPP TS 36.423) ，指示eNB间同频切换出请求次数 | 次 | 整型 | EutrancellRelation |  |  |  | 文件接口 |  | EutrancellRelation | 是 | sum(M8015C1+M8015C8)根据切换小区筛选同异频 | [5 empty] | 2017.09.07 | TRUE | 文件接口 |  | EutrancellRelation | 是 | sum(M8015C1+M8015C8)根据切换小区筛选同异频 | [5 empty] | 2017.09.07 | TRUE | 文件接口 |  | EutrancellRelation | 是 | sum(M8015C1+M8015C8)根据切换小区筛选同异频 | [5 empty] | 2017.09.07 | TRUE | 文件接口 |  | EutrancellRelation | 是 | sum(M8015C1+M8015C8)根据切换小区筛选同异频 | [5 empty] | 2017.09.07 | TRUE | 文件接口 |  | EutrancellRelation | 是 | sum(M8015C1+M8015C8)根据切换小区筛选同异频 | [5 empty] | 2017.09.07 | TRUE | 文件接口 |  | EutrancellRelation | 是 | sum(M8015C1+M8015C8)根据切换小区筛选同异频 | [5 empty] | 2017.09.07 | TRUE | 文件接口 |  | EutrancellRelation | 是 | sum(M8015C1+M8015C8)根据切换小区筛选同异频 | [5 empty] | 2017.09.07 | TRUE | 文件接口 |  | EutrancellRelation | 是 | sum(M8015C1+M8015C8)根据切换小区筛选同异频 | [5 empty] | 2017.09.07 | TRUE | 文件接口 |  | EutrancellRelation | 是 | sum(M8015C1+M8015C8)根据切换小区筛选同异频 | [5 empty] | 2017.09.07 | TRUE | 文件接口 |  | EutrancellRelation | 是 | sum(M8015C1+M8015C8)根据切换小区筛选同异频 | [5 empty] | 2017.09.07 | TRUE | 文件接口 |  | EutrancellRelation | 是 | sum(M8015C1+M8015C8)根据切换小区筛选同异频 | [5 empty] | 2017.09.07 | TRUE | 文件接口 |  | EutrancellRelation | 是 | sum(M8015C1+M8015C8)根据切换小区筛选同异频 | [5 empty] | 2017.09.07 | TRUE | 文件接口 |  | EutrancellRelation | 是 | sum(M8015C1+M8015C8)根据切换小区筛选同异频 | [5 empty] | 2017.09.07 | TRUE | 文件接口 |  | EutrancellRelation | 是 | sum(M8015C1+M8015C8)根据切换小区筛选同异频 | [5 empty] | 2017.09.07 | TRUE | 文件接口 |  | EutrancellRelation | 是 | sum(M8015C1+M8015C8)根据切换小区筛选同异频 | [5 empty] | 2017.09.07 | TRUE | 文件接口 |  | EutrancellRelation | 是 | sum(M8015C1+M8015C8)根据切换小区筛选同异频 | [5 empty] | 2017.09.07 | TRUE | 文件接口 |  | EutrancellRelation | 是 | sum(M8015C1+M8015C8)根据切换小区筛选同异频 | [5 empty] | 2017.09.07 | TRUE
|  | 系统内同频切换出成功次数（邻区对） | 新增 | 2017-09-07 | 统计同频切换出执行成功次数，源小区与目标小区同频。 eNB内：eNB收到UE发送的“RRC连接重配置完成”消息（RCConnectionReconfigurationComplete），指示eNB内同频切换出成功次数。 eNB间：eNB收到MME发送的“UE上下文释放命令”消息（UE CONTEXT RELEASE COMMAND, 3GPP TS 36.413）或目标eNB发送的“UE上下文释放”消息（UE CONTEXT RELEASE）（3GPP TS 36.423) ，指示eNB间同频切换出成功次数。 | 次 | 整型 | EutrancellRelation |  |  |  | 文件接口 |  | EutrancellRelation | 是 | sum(M8015C2+M8015C9)根据切换小区筛选同异频 | [5 empty] | 2017.09.07 | TRUE | 文件接口 |  | EutrancellRelation | 是 | sum(M8015C2+M8015C9)根据切换小区筛选同异频 | [5 empty] | 2017.09.07 | TRUE | 文件接口 |  | EutrancellRelation | 是 | sum(M8015C2+M8015C9)根据切换小区筛选同异频 | [5 empty] | 2017.09.07 | TRUE | 文件接口 |  | EutrancellRelation | 是 | sum(M8015C2+M8015C9)根据切换小区筛选同异频 | [5 empty] | 2017.09.07 | TRUE | 文件接口 |  | EutrancellRelation | 是 | sum(M8015C2+M8015C9)根据切换小区筛选同异频 | [5 empty] | 2017.09.07 | TRUE | 文件接口 |  | EutrancellRelation | 是 | sum(M8015C2+M8015C9)根据切换小区筛选同异频 | [5 empty] | 2017.09.07 | TRUE | 文件接口 |  | EutrancellRelation | 是 | sum(M8015C2+M8015C9)根据切换小区筛选同异频 | [5 empty] | 2017.09.07 | TRUE | 文件接口 |  | EutrancellRelation | 是 | sum(M8015C2+M8015C9)根据切换小区筛选同异频 | [5 empty] | 2017.09.07 | TRUE | 文件接口 |  | EutrancellRelation | 是 | sum(M8015C2+M8015C9)根据切换小区筛选同异频 | [5 empty] | 2017.09.07 | TRUE | 文件接口 |  | EutrancellRelation | 是 | sum(M8015C2+M8015C9)根据切换小区筛选同异频 | [5 empty] | 2017.09.07 | TRUE | 文件接口 |  | EutrancellRelation | 是 | sum(M8015C2+M8015C9)根据切换小区筛选同异频 | [5 empty] | 2017.09.07 | TRUE | 文件接口 |  | EutrancellRelation | 是 | sum(M8015C2+M8015C9)根据切换小区筛选同异频 | [5 empty] | 2017.09.07 | TRUE | 文件接口 |  | EutrancellRelation | 是 | sum(M8015C2+M8015C9)根据切换小区筛选同异频 | [5 empty] | 2017.09.07 | TRUE | 文件接口 |  | EutrancellRelation | 是 | sum(M8015C2+M8015C9)根据切换小区筛选同异频 | [5 empty] | 2017.09.07 | TRUE | 文件接口 |  | EutrancellRelation | 是 | sum(M8015C2+M8015C9)根据切换小区筛选同异频 | [5 empty] | 2017.09.07 | TRUE | 文件接口 |  | EutrancellRelation | 是 | sum(M8015C2+M8015C9)根据切换小区筛选同异频 | [5 empty] | 2017.09.07 | TRUE | 文件接口 |  | EutrancellRelation | 是 | sum(M8015C2+M8015C9)根据切换小区筛选同异频 | [5 empty] | 2017.09.07 | TRUE
|  | 系统内异频切换出请求次数（邻区对） | 新增 | 2017-09-07 | 统计异频切换出请求次数，源小区与目标小区异频。统计点如下， eNB内：eNB向UE发送携带mobilityControlInfo 的“RRC连接重配置”消息（RCConnectionReconfiguration），指示eNB内异频切换出请求次数。 eNB间：源eNB向MME发送“切换请求”消息（HANDOVER REQUIRED, 3GPP TS 36.413）或源eNB向目标eNodeB发送的“切换请求”消息（HANDOVER REQUEST）（3GPP TS 36.423) ，指示eNB间异频频切换出请求次数 | 次 | 整型 | EutrancellRelation |  |  |  | 文件接口 |  | EutrancellRelation | 是 | sum(M8015C1+M8015C8)根据切换小区筛选同异频 | [5 empty] | 2017.09.07 | TRUE | 文件接口 |  | EutrancellRelation | 是 | sum(M8015C1+M8015C8)根据切换小区筛选同异频 | [5 empty] | 2017.09.07 | TRUE | 文件接口 |  | EutrancellRelation | 是 | sum(M8015C1+M8015C8)根据切换小区筛选同异频 | [5 empty] | 2017.09.07 | TRUE | 文件接口 |  | EutrancellRelation | 是 | sum(M8015C1+M8015C8)根据切换小区筛选同异频 | [5 empty] | 2017.09.07 | TRUE | 文件接口 |  | EutrancellRelation | 是 | sum(M8015C1+M8015C8)根据切换小区筛选同异频 | [5 empty] | 2017.09.07 | TRUE | 文件接口 |  | EutrancellRelation | 是 | sum(M8015C1+M8015C8)根据切换小区筛选同异频 | [5 empty] | 2017.09.07 | TRUE | 文件接口 |  | EutrancellRelation | 是 | sum(M8015C1+M8015C8)根据切换小区筛选同异频 | [5 empty] | 2017.09.07 | TRUE | 文件接口 |  | EutrancellRelation | 是 | sum(M8015C1+M8015C8)根据切换小区筛选同异频 | [5 empty] | 2017.09.07 | TRUE | 文件接口 |  | EutrancellRelation | 是 | sum(M8015C1+M8015C8)根据切换小区筛选同异频 | [5 empty] | 2017.09.07 | TRUE | 文件接口 |  | EutrancellRelation | 是 | sum(M8015C1+M8015C8)根据切换小区筛选同异频 | [5 empty] | 2017.09.07 | TRUE | 文件接口 |  | EutrancellRelation | 是 | sum(M8015C1+M8015C8)根据切换小区筛选同异频 | [5 empty] | 2017.09.07 | TRUE | 文件接口 |  | EutrancellRelation | 是 | sum(M8015C1+M8015C8)根据切换小区筛选同异频 | [5 empty] | 2017.09.07 | TRUE | 文件接口 |  | EutrancellRelation | 是 | sum(M8015C1+M8015C8)根据切换小区筛选同异频 | [5 empty] | 2017.09.07 | TRUE | 文件接口 |  | EutrancellRelation | 是 | sum(M8015C1+M8015C8)根据切换小区筛选同异频 | [5 empty] | 2017.09.07 | TRUE | 文件接口 |  | EutrancellRelation | 是 | sum(M8015C1+M8015C8)根据切换小区筛选同异频 | [5 empty] | 2017.09.07 | TRUE | 文件接口 |  | EutrancellRelation | 是 | sum(M8015C1+M8015C8)根据切换小区筛选同异频 | [5 empty] | 2017.09.07 | TRUE | 文件接口 |  | EutrancellRelation | 是 | sum(M8015C1+M8015C8)根据切换小区筛选同异频 | [5 empty] | 2017.09.07 | TRUE
|  | 系统内异频切换出成功次数（邻区对） | 新增 | 2017-09-07 | 统计异频切换出执行成功次数，源小区与目标小区异频。 eNB内：eNB收到UE发送的“RRC连接重配置完成”消息（RCConnectionReconfigurationComplete），指示eNB内异频切换出成功次数。 eNB间：eNB收到MME发送的“UE上下文释放命令”消息（UE CONTEXT RELEASE COMMAND, 3GPP TS 36.413）或目标eNB发送的“UE上下文释放”消息（UE CONTEXT RELEASE）（3GPP TS 36.423) ，指示eNB间异频切换出成功次数。 | 次 | 整型 | EutrancellRelation |  |  |  | 文件接口 |  | EutrancellRelation | 是 | sum(M8015C2+M8015C9)根据切换小区筛选同异频 | [5 empty] | 2017.09.07 | TRUE | 文件接口 |  | EutrancellRelation | 是 | sum(M8015C2+M8015C9)根据切换小区筛选同异频 | [5 empty] | 2017.09.07 | TRUE | 文件接口 |  | EutrancellRelation | 是 | sum(M8015C2+M8015C9)根据切换小区筛选同异频 | [5 empty] | 2017.09.07 | TRUE | 文件接口 |  | EutrancellRelation | 是 | sum(M8015C2+M8015C9)根据切换小区筛选同异频 | [5 empty] | 2017.09.07 | TRUE | 文件接口 |  | EutrancellRelation | 是 | sum(M8015C2+M8015C9)根据切换小区筛选同异频 | [5 empty] | 2017.09.07 | TRUE | 文件接口 |  | EutrancellRelation | 是 | sum(M8015C2+M8015C9)根据切换小区筛选同异频 | [5 empty] | 2017.09.07 | TRUE | 文件接口 |  | EutrancellRelation | 是 | sum(M8015C2+M8015C9)根据切换小区筛选同异频 | [5 empty] | 2017.09.07 | TRUE | 文件接口 |  | EutrancellRelation | 是 | sum(M8015C2+M8015C9)根据切换小区筛选同异频 | [5 empty] | 2017.09.07 | TRUE | 文件接口 |  | EutrancellRelation | 是 | sum(M8015C2+M8015C9)根据切换小区筛选同异频 | [5 empty] | 2017.09.07 | TRUE | 文件接口 |  | EutrancellRelation | 是 | sum(M8015C2+M8015C9)根据切换小区筛选同异频 | [5 empty] | 2017.09.07 | TRUE | 文件接口 |  | EutrancellRelation | 是 | sum(M8015C2+M8015C9)根据切换小区筛选同异频 | [5 empty] | 2017.09.07 | TRUE | 文件接口 |  | EutrancellRelation | 是 | sum(M8015C2+M8015C9)根据切换小区筛选同异频 | [5 empty] | 2017.09.07 | TRUE | 文件接口 |  | EutrancellRelation | 是 | sum(M8015C2+M8015C9)根据切换小区筛选同异频 | [5 empty] | 2017.09.07 | TRUE | 文件接口 |  | EutrancellRelation | 是 | sum(M8015C2+M8015C9)根据切换小区筛选同异频 | [5 empty] | 2017.09.07 | TRUE | 文件接口 |  | EutrancellRelation | 是 | sum(M8015C2+M8015C9)根据切换小区筛选同异频 | [5 empty] | 2017.09.07 | TRUE | 文件接口 |  | EutrancellRelation | 是 | sum(M8015C2+M8015C9)根据切换小区筛选同异频 | [5 empty] | 2017.09.07 | TRUE | 文件接口 |  | EutrancellRelation | 是 | sum(M8015C2+M8015C9)根据切换小区筛选同异频 | [5 empty] | 2017.09.07 | TRUE
无线质量类 | 质量类 | 平均每PRB干扰噪声功率(PICO) | 新增 | 2019-04-18 | 统计时间内，系统带宽内上行平均每个PRB接收到的干扰噪声功率 | dBm | 实型 | Eutrancell(Pico站型) | A | [62 empty] | 文件接口 | 否 | LNBTS.btsType='Flexi Zone Indoor Pico' | 是 | sum(-130*(M8005C234)-119*(M8005C235)-117*(M8005C236)- 115*(M8005C237)-113*(M8005C238)-111*(M8005C239)- 109*(M8005C240)-107*(M8005C241)-105*(M8005C242)- 103*(M8005C243)-101*(M8005C244)-99*(M8005C245)- 97*(M8005C246)-95*(M8005C247)-93*(M8005C248)- 91*(M8005C249)-89*(M8005C250)-87*(M8005C251)- 85*(M8005C252)-83*(M8005C253)-81*(M8005C254)- 80*(M8005C255))/sum(( M8005C234 ) +(M8005C235) +(M8005C236) +(M8005C237) +(M8005C238) +(M8005C239) +(M8005C240) +(M8005C241) +(M8005C242) +(M8005C243) +(M8005C244) +(M8005C245) +(M8005C246) +(M8005C247) +(M8005C248) +(M8005C249) +(M8005C250) +(M8005C251) +(M8005C252) +(M8005C253) +(M8005C254) +(M8005C255))- sum(-10*(M8005C284)-9*(M8005C285)-7*(M8005C286)- 5*(M8005C287)-3*(M8005C288)-1*(M8005C289) +1*(M8005C290)+3*(M8005C291)+5*(M8005C292)+ 7*(M8005C293)+9*(M8005C294)+11*(M8005C295)+ 13*(M8005C296)+15*(M8005C297)+17*(M8005C298)+ 19*(M8005C299)+21*(M8005C300)+23*(M8005C301)+ 25*(M8005C302)+27*(M8005C303)+29*(M8005C304)+ 30*(M8005C305))/sum((M8005C284) +(M8005C285) +(M8005C286) +(M8005C287) +(M8005C288) +(M8005C289) +(M8005C290) +(M8005C291) +(M8005C292) +(M8005C293) +(M8005C294) +(M8005C295) +(M8005C296) +(M8005C297) +(M8005C298) +(M8005C299) +(M8005C300) +(M8005C301) +(M8005C302) +(M8005C303) +(M8005C304) +(M8005C305))-10 | [5 empty] | 2019.07.29 | FALSE | [12 empty] | 文件接口 | 否 | LNBTS.btsType='Flexi Zone Indoor Pico' | 是 | sum(-130*(M8005C234)-119*(M8005C235)-117*(M8005C236)- 115*(M8005C237)-113*(M8005C238)-111*(M8005C239)- 109*(M8005C240)-107*(M8005C241)-105*(M8005C242)- 103*(M8005C243)-101*(M8005C244)-99*(M8005C245)- 97*(M8005C246)-95*(M8005C247)-93*(M8005C248)- 91*(M8005C249)-89*(M8005C250)-87*(M8005C251)- 85*(M8005C252)-83*(M8005C253)-81*(M8005C254)- 80*(M8005C255))/sum(( M8005C234 ) +(M8005C235) +(M8005C236) +(M8005C237) +(M8005C238) +(M8005C239) +(M8005C240) +(M8005C241) +(M8005C242) +(M8005C243) +(M8005C244) +(M8005C245) +(M8005C246) +(M8005C247) +(M8005C248) +(M8005C249) +(M8005C250) +(M8005C251) +(M8005C252) +(M8005C253) +(M8005C254) +(M8005C255))- sum(-10*(M8005C284)-9*(M8005C285)-7*(M8005C286)- 5*(M8005C287)-3*(M8005C288)-1*(M8005C289) +1*(M8005C290)+3*(M8005C291)+5*(M8005C292)+ 7*(M8005C293)+9*(M8005C294)+11*(M8005C295)+ 13*(M8005C296)+15*(M8005C297)+17*(M8005C298)+ 19*(M8005C299)+21*(M8005C300)+23*(M8005C301)+ 25*(M8005C302)+27*(M8005C303)+29*(M8005C304)+ 30*(M8005C305))/sum((M8005C284) +(M8005C285) +(M8005C286) +(M8005C287) +(M8005C288) +(M8005C289) +(M8005C290) +(M8005C291) +(M8005C292) +(M8005C293) +(M8005C294) +(M8005C295) +(M8005C296) +(M8005C297) +(M8005C298) +(M8005C299) +(M8005C300) +(M8005C301) +(M8005C302) +(M8005C303) +(M8005C304) +(M8005C305))-10 | [5 empty] | 2019.07.29 | FALSE | [12 empty] | 文件接口 | 否 | LNBTS.btsType='Flexi Zone Indoor Pico' | 是 | sum(-130*(M8005C234)-119*(M8005C235)-117*(M8005C236)- 115*(M8005C237)-113*(M8005C238)-111*(M8005C239)- 109*(M8005C240)-107*(M8005C241)-105*(M8005C242)- 103*(M8005C243)-101*(M8005C244)-99*(M8005C245)- 97*(M8005C246)-95*(M8005C247)-93*(M8005C248)- 91*(M8005C249)-89*(M8005C250)-87*(M8005C251)- 85*(M8005C252)-83*(M8005C253)-81*(M8005C254)- 80*(M8005C255))/sum(( M8005C234 ) +(M8005C235) +(M8005C236) +(M8005C237) +(M8005C238) +(M8005C239) +(M8005C240) +(M8005C241) +(M8005C242) +(M8005C243) +(M8005C244) +(M8005C245) +(M8005C246) +(M8005C247) +(M8005C248) +(M8005C249) +(M8005C250) +(M8005C251) +(M8005C252) +(M8005C253) +(M8005C254) +(M8005C255))- sum(-10*(M8005C284)-9*(M8005C285)-7*(M8005C286)- 5*(M8005C287)-3*(M8005C288)-1*(M8005C289) +1*(M8005C290)+3*(M8005C291)+5*(M8005C292)+ 7*(M8005C293)+9*(M8005C294)+11*(M8005C295)+ 13*(M8005C296)+15*(M8005C297)+17*(M8005C298)+ 19*(M8005C299)+21*(M8005C300)+23*(M8005C301)+ 25*(M8005C302)+27*(M8005C303)+29*(M8005C304)+ 30*(M8005C305))/sum((M8005C284) +(M8005C285) +(M8005C286) +(M8005C287) +(M8005C288) +(M8005C289) +(M8005C290) +(M8005C291) +(M8005C292) +(M8005C293) +(M8005C294) +(M8005C295) +(M8005C296) +(M8005C297) +(M8005C298) +(M8005C299) +(M8005C300) +(M8005C301) +(M8005C302) +(M8005C303) +(M8005C304) +(M8005C305))-10 | [5 empty] | 2019.07.29 | FALSE | [12 empty] | 文件接口 | 否 | LNBTS.btsType='Flexi Zone Indoor Pico' | 是 | sum(-130*(M8005C234)-119*(M8005C235)-117*(M8005C236)- 115*(M8005C237)-113*(M8005C238)-111*(M8005C239)- 109*(M8005C240)-107*(M8005C241)-105*(M8005C242)- 103*(M8005C243)-101*(M8005C244)-99*(M8005C245)- 97*(M8005C246)-95*(M8005C247)-93*(M8005C248)- 91*(M8005C249)-89*(M8005C250)-87*(M8005C251)- 85*(M8005C252)-83*(M8005C253)-81*(M8005C254)- 80*(M8005C255))/sum(( M8005C234 ) +(M8005C235) +(M8005C236) +(M8005C237) +(M8005C238) +(M8005C239) +(M8005C240) +(M8005C241) +(M8005C242) +(M8005C243) +(M8005C244) +(M8005C245) +(M8005C246) +(M8005C247) +(M8005C248) +(M8005C249) +(M8005C250) +(M8005C251) +(M8005C252) +(M8005C253) +(M8005C254) +(M8005C255))- sum(-10*(M8005C284)-9*(M8005C285)-7*(M8005C286)- 5*(M8005C287)-3*(M8005C288)-1*(M8005C289) +1*(M8005C290)+3*(M8005C291)+5*(M8005C292)+ 7*(M8005C293)+9*(M8005C294)+11*(M8005C295)+ 13*(M8005C296)+15*(M8005C297)+17*(M8005C298)+ 19*(M8005C299)+21*(M8005C300)+23*(M8005C301)+ 25*(M8005C302)+27*(M8005C303)+29*(M8005C304)+ 30*(M8005C305))/sum((M8005C284) +(M8005C285) +(M8005C286) +(M8005C287) +(M8005C288) +(M8005C289) +(M8005C290) +(M8005C291) +(M8005C292) +(M8005C293) +(M8005C294) +(M8005C295) +(M8005C296) +(M8005C297) +(M8005C298) +(M8005C299) +(M8005C300) +(M8005C301) +(M8005C302) +(M8005C303) +(M8005C304) +(M8005C305))-10 | [5 empty] | 2019.07.29 | FALSE | [12 empty] | 文件接口 | 否 | LNBTS.btsType='Flexi Zone Indoor Pico' | 是 | sum(-130*(M8005C234)-119*(M8005C235)-117*(M8005C236)- 115*(M8005C237)-113*(M8005C238)-111*(M8005C239)- 109*(M8005C240)-107*(M8005C241)-105*(M8005C242)- 103*(M8005C243)-101*(M8005C244)-99*(M8005C245)- 97*(M8005C246)-95*(M8005C247)-93*(M8005C248)- 91*(M8005C249)-89*(M8005C250)-87*(M8005C251)- 85*(M8005C252)-83*(M8005C253)-81*(M8005C254)- 80*(M8005C255))/sum(( M8005C234 ) +(M8005C235) +(M8005C236) +(M8005C237) +(M8005C238) +(M8005C239) +(M8005C240) +(M8005C241) +(M8005C242) +(M8005C243) +(M8005C244) +(M8005C245) +(M8005C246) +(M8005C247) +(M8005C248) +(M8005C249) +(M8005C250) +(M8005C251) +(M8005C252) +(M8005C253) +(M8005C254) +(M8005C255))- sum(-10*(M8005C284)-9*(M8005C285)-7*(M8005C286)- 5*(M8005C287)-3*(M8005C288)-1*(M8005C289) +1*(M8005C290)+3*(M8005C291)+5*(M8005C292)+ 7*(M8005C293)+9*(M8005C294)+11*(M8005C295)+ 13*(M8005C296)+15*(M8005C297)+17*(M8005C298)+ 19*(M8005C299)+21*(M8005C300)+23*(M8005C301)+ 25*(M8005C302)+27*(M8005C303)+29*(M8005C304)+ 30*(M8005C305))/sum((M8005C284) +(M8005C285) +(M8005C286) +(M8005C287) +(M8005C288) +(M8005C289) +(M8005C290) +(M8005C291) +(M8005C292) +(M8005C293) +(M8005C294) +(M8005C295) +(M8005C296) +(M8005C297) +(M8005C298) +(M8005C299) +(M8005C300) +(M8005C301) +(M8005C302) +(M8005C303) +(M8005C304) +(M8005C305))-10 | [5 empty] | 2019.07.29 | FALSE | [12 empty] | 文件接口 | 否 | LNBTS.btsType='Flexi Zone Indoor Pico' | 是 | sum(-130*(M8005C234)-119*(M8005C235)-117*(M8005C236)- 115*(M8005C237)-113*(M8005C238)-111*(M8005C239)- 109*(M8005C240)-107*(M8005C241)-105*(M8005C242)- 103*(M8005C243)-101*(M8005C244)-99*(M8005C245)- 97*(M8005C246)-95*(M8005C247)-93*(M8005C248)- 91*(M8005C249)-89*(M8005C250)-87*(M8005C251)- 85*(M8005C252)-83*(M8005C253)-81*(M8005C254)- 80*(M8005C255))/sum(( M8005C234 ) +(M8005C235) +(M8005C236) +(M8005C237) +(M8005C238) +(M8005C239) +(M8005C240) +(M8005C241) +(M8005C242) +(M8005C243) +(M8005C244) +(M8005C245) +(M8005C246) +(M8005C247) +(M8005C248) +(M8005C249) +(M8005C250) +(M8005C251) +(M8005C252) +(M8005C253) +(M8005C254) +(M8005C255))- sum(-10*(M8005C284)-9*(M8005C285)-7*(M8005C286)- 5*(M8005C287)-3*(M8005C288)-1*(M8005C289) +1*(M8005C290)+3*(M8005C291)+5*(M8005C292)+ 7*(M8005C293)+9*(M8005C294)+11*(M8005C295)+ 13*(M8005C296)+15*(M8005C297)+17*(M8005C298)+ 19*(M8005C299)+21*(M8005C300)+23*(M8005C301)+ 25*(M8005C302)+27*(M8005C303)+29*(M8005C304)+ 30*(M8005C305))/sum((M8005C284) +(M8005C285) +(M8005C286) +(M8005C287) +(M8005C288) +(M8005C289) +(M8005C290) +(M8005C291) +(M8005C292) +(M8005C293) +(M8005C294) +(M8005C295) +(M8005C296) +(M8005C297) +(M8005C298) +(M8005C299) +(M8005C300) +(M8005C301) +(M8005C302) +(M8005C303) +(M8005C304) +(M8005C305))-10 | [5 empty] | 2019.07.29 | FALSE
|  | 设备功耗(4G) | 新增 |  | 统计周期内，整站eNodeB的功耗数值，包含eNodeB所有板卡功耗的叠加；统计周期内，统计eNodeB整站的功耗数值； | kWh | 整型 | [16 empty] | 文件接口 |  |  | 是 | M8045C2/100000 |  |  |  |  | LTE2508 | 2019.4.28 | FALSE | 文件接口 |  |  | 是 | M40002C2/100000 |  |  |  |  | SR000951 | 2019.04.28 | FALSE | 文件接口 |  |  | 是 | M8045C2/100000 |  |  |  |  | LTE2508 | 2019.4.28 | TRUE | 文件接口 |  |  | 是 | M40002C2/100000 |  |  |  |  | SR000951 | 2019.04.28 | FALSE | 文件接口 |  |  | 是 | M8045C2/100000 |  |  |  |  | LTE2508 | 2019.4.28 | TRUE | 文件接口 |  |  | 是 | M40002C2/100000 |  |  |  |  | SR000951 | 2019.04.28 | FALSE | 文件接口 |  |  | 是 | M8045C2/100000 |  |  |  |  | LTE2508 | 2019.4.28 | FALSE | 文件接口 |  |  | 是 | M40002C2/100000 |  |  |  |  | SR000951 | 2019.04.28 | FALSE | 文件接口 |  |  | 是 | M8045C2/100000 |  |  |  |  | LTE2508 | 2019.4.28 | FALSE | 文件接口 |  |  | 是 | M40002C2/100000 |  |  |  |  | SR000951 | 2019.04.28 | FALSE | 文件接口 |  |  | 是 | M8045C2/100000 |  |  |  |  | LTE2508 | 2019.4.28 | FALSE | 文件接口 |  |  | 是 | M40002C2/100000 |  |  |  |  | SR000951 | 2019.04.28 | FALSE | 文件接口 |  |  | 是 | M8045C2/100000 |  |  |  |  | LTE2508 | 2019.4.28 | FALSE | 文件接口 |  |  | 是 | M40002C2/100000 |  |  |  |  | SR000951 | 2019.04.28 | FALSE | 文件接口 |  |  | 是 | M8045C2/100000 |  |  |  |  | LTE2508 | 2019.4.28 | FALSE | 文件接口 |  |  | 是 | M40002C2/100000 |  |  |  |  | SR000951 | 2019.04.28 | FALSE
NSA锚点性能 | 业务量类 | NSA终端上行RLC层用户面流量 | 新增 |  | 统计时段内，累加基站通过空口成功接收的NSA终端RLC层用户面流量 | Mbyte |  | EutranCell PLMN | [87 empty] | 文件接口 |  | Eutrancell | 是 | sum(M8012C79/1000)*((M8051C149 / 100) /(M8051C55)) | [5 empty] | 2020.2 | FALSE | 文件接口 |  | Eutrancell | 是 | sum(M8012C79/1000)*((M8051C149 / 100) /(M8051C55)) | [5 empty] | 2020.2 | TRUE | 文件接口 |  | Eutrancell | 是 | sum(M8012C79/1000)*((M8051C149 / 100) /(M8051C55)) | [5 empty] | 2020.2 | TRUE | 文件接口 |  | Eutrancell | 是 | sum(M8012C79/1000)*((M8051C149 / 100) /(M8051C55)) | [5 empty] | 2020.2 | TRUE | 文件接口 |  | Eutrancell | 是 | sum(M8012C79/1000)*((M8051C149 / 100) /(M8051C55)) | [5 empty] | 2020.2 | TRUE | 文件接口 |  | Eutrancell | 是 | sum(M8012C79/1000)*((M8051C149 / 100) /(M8051C55)) | [5 empty] | 2020.2 | TRUE | 文件接口 |  | Eutrancell | 是 | sum(M8012C79/1000)*((M8051C149 / 100) /(M8051C55)) | [5 empty] | 2020.2 | TRUE | 文件接口 |  | Eutrancell | 是 | sum(M8012C79/1000)*((M8051C149 / 100) /(M8051C55)) | [5 empty] | 2020.2 | TRUE | 文件接口 |  | Eutrancell | 是 | sum(M8012C79/1000)*((M8051C149 / 100) /(M8051C55)) | [5 empty] | 2020.2 | TRUE | 文件接口 |  | Eutrancell | 是 | sum(M8012C79/1000)*((M8051C149 / 100) /(M8051C55)) | [5 empty] | 2020.2 | TRUE
|  | NSA终端下行RLC层用户面流量 | 新增 |  | 统计时段内，累加基站通过空口成功发送的NSA终端RLC层用户面流量。 | Mbyte |  | EutranCell PLMN | [87 empty] | 文件接口 |  | Eutrancell | 是 | sum(M8012C80/1000)*((M8051C149 / 100) /(M8051C55)) | [5 empty] | 2020.2 | FALSE | 文件接口 |  | Eutrancell | 是 | sum(M8012C80/1000)*((M8051C149 / 100) /(M8051C55)) | [5 empty] | 2020.2 | TRUE | 文件接口 |  | Eutrancell | 是 | sum(M8012C80/1000)*((M8051C149 / 100) /(M8051C55)) | [5 empty] | 2020.2 | TRUE | 文件接口 |  | Eutrancell | 是 | sum(M8012C80/1000)*((M8051C149 / 100) /(M8051C55)) | [5 empty] | 2020.2 | TRUE | 文件接口 |  | Eutrancell | 是 | sum(M8012C80/1000)*((M8051C149 / 100) /(M8051C55)) | [5 empty] | 2020.2 | TRUE | 文件接口 |  | Eutrancell | 是 | sum(M8012C80/1000)*((M8051C149 / 100) /(M8051C55)) | [5 empty] | 2020.2 | TRUE | 文件接口 |  | Eutrancell | 是 | sum(M8012C80/1000)*((M8051C149 / 100) /(M8051C55)) | [5 empty] | 2020.2 | TRUE | 文件接口 |  | Eutrancell | 是 | sum(M8012C80/1000)*((M8051C149 / 100) /(M8051C55)) | [5 empty] | 2020.2 | TRUE | 文件接口 |  | Eutrancell | 是 | sum(M8012C80/1000)*((M8051C149 / 100) /(M8051C55)) | [5 empty] | 2020.2 | TRUE | 文件接口 |  | Eutrancell | 是 | sum(M8012C80/1000)*((M8051C149 / 100) /(M8051C55)) | [5 empty] | 2020.2 | TRUE
|  | NSA终端平均RRC连接 数 | 新增 |  | 以1s为采样间隔，定期采样1ms内的所有NSA UE，并判断其是否处于RRC CONNECTED状态，统计此时同时存在的处于CONNECTED状态的RRC连接数量作为采样值。取统计时段内所有采样值的平均值作为指标值。 对于NSA终端的判断，RRC建立完成后，当eNB收到INITIAL CONTEXT SETUP REQUEST中携带终端能力信息，eNB便完成NSA终端的RRC连接相关统计和上报，如果此信令中没有携带终端能力的相关信息，等到UECapabilityInformation这条UE能力查询消息携带上来的终端能力信息(支持双连接）进行判断上报。 | 个 | 整型 | EutranCell PLMN | [87 empty] | 文件接口 |  | Eutrancell | 是 | avg(M8051C149/100) | [5 empty] | 2020.2 | FALSE | 文件接口 |  | Eutrancell | 是 | avg(M8051C149/100) | [5 empty] | 2020.2 | TRUE | 文件接口 |  | Eutrancell | 是 | avg(M8051C149/100) | [5 empty] | 2020.2 | TRUE | 文件接口 |  | Eutrancell | 是 | avg(M8051C149/100) | [5 empty] | 2020.2 | TRUE | 文件接口 |  | Eutrancell | 是 | avg(M8051C149/100) | [5 empty] | 2020.2 | TRUE | 文件接口 |  | Eutrancell | 是 | avg(M8051C149/100) | [5 empty] | 2020.2 | TRUE | 文件接口 |  | Eutrancell | 是 | avg(M8051C149/100) | [5 empty] | 2020.2 | TRUE | 文件接口 |  | Eutrancell | 是 | avg(M8051C149/100) | [5 empty] | 2020.2 | TRUE | 文件接口 |  | Eutrancell | 是 | avg(M8051C149/100) | [5 empty] | 2020.2 | TRUE | 文件接口 |  | Eutrancell | 是 | avg(M8051C149/100) | [5 empty] | 2020.2 | TRUE
|  | NSA终端平均RRC连接数（排除VoLTE业务） | 新增 |  | 以1s为采样间隔，定期采样1ms内的所有NSA UE，并判断其是否处于RRC CONNECTED状态，统计此时同时存在的处于CONNECTED状态的RRC连接数量作为采样值。取统计时段内所有采样值的平均值作为指标值。用户进行VoLTE业务时的RRC连接，不计入指标统计。 对于NSA终端的判断，RRC建立完成后，当eNB收到INITIAL CONTEXT SETUP REQUEST中携带终端能力信息，eNB便完成NSA终端的RRC连接相关统计和上报，如果此信令中没有携带终端能力的相关信息，等到UECapabilityInformation这条UE能力查询消息携带上来的终端能力信息(支持双连接）进行判断上报 | 个 | 整型 | EutranCell PLMN | [90 empty] | 否 | [11 empty] | 否 | [11 empty] | 否 | [11 empty] | 否 | [11 empty] | 否 | [11 empty] | 否 | [11 empty] | 否 | [11 empty] | 否 | [11 empty] | 否 | [11 empty] | 否
|  | LTE小区退服时长(分原因值统计) | 新增 |  | 统计周期内，eNodeB小区由于故障或断电等原因导致小区退出服务的时长。应从设备内部counter而非告警实现。 | 秒 | 整型 | Eutrancell | A |  |  | 文件接口 | 否 | Eutrancell | 是 | sum(60*interval-10*M8020C3) | [6 empty] | TRUE | 文件接口 | 否 | Eutrancell | 是 | sum(60*interval-10*M8020C3) | [6 empty] | TRUE | 文件接口 | 否 | Eutrancell | 是 | sum(60*interval-10*M8020C3) | [6 empty] | TRUE | 文件接口 | 否 | Eutrancell | 是 | sum(60*interval-10*M8020C3) | [6 empty] | TRUE | 文件接口 | 否 | Eutrancell | 是 | sum(60*interval-10*M8020C3) | [6 empty] | TRUE | 文件接口 | 是 | Eutrancell | 是 | sum(60*interval-M8020C6+M8020C4+M8020C5) | [5 empty] | 2021.02.22 | FALSE | 文件接口 | 是 | Eutrancell | 是 | sum(60*interval-M8020C6+M8020C4+M8020C5) | [5 empty] | 2021.02.22 | FALSE | 文件接口 | 是 | Eutrancell | 是 | sum(60*interval-M8020C6+M8020C4+M8020C5) | [5 empty] | 2021.02.22 | TRUE | 文件接口 | 是 | Eutrancell | 是 | sum(60*interval-M8020C6+M8020C4+M8020C5) | [5 empty] | 2021.02.22 | TRUE | 文件接口 | 是 | Eutrancell | 是 | sum(60*interval-M8020C6+M8020C4+M8020C5) | [5 empty] | 2021.02.22 | TRUE | 文件接口 | 是 | Eutrancell | 是 | sum(60*interval-M8020C6+M8020C4+M8020C5) | [5 empty] | 2021.02.22 | TRUE | 文件接口 | 是 | Eutrancell | 是 | sum(60*interval-M8020C6+M8020C4+M8020C5) | [5 empty] | 2021.02.22 | TRUE | 文件接口 | 是 | Eutrancell | 是 | sum(60*interval-M8020C6+M8020C4+M8020C5) | [5 empty] | 2021.02.22 | TRUE | 文件接口 | 是 | Eutrancell | 是 | sum(60*interval-M8020C6+M8020C4+M8020C5) | [5 empty] | 2021.02.22 | TRUE | 文件接口 | 是 | Eutrancell | 是 | sum(60*interval-M8020C6+M8020C4+M8020C5) | [5 empty] | 2021.02.22 | TRUE | 文件接口 | 是 | Eutrancell | 是 | sum(60*interval-M8020C6+M8020C4+M8020C5) | [5 empty] | 2021.02.22 | TRUE | 文件接口 | 是 | Eutrancell | 是 | sum(60*interval-M8020C6+M8020C4+M8020C5) | [5 empty] | 2021.02.22 | TRUE
3G网优指标解释 | [11 empty] | 厂家应答（WCDMA17/WCDMA18）
指标信息 | 指标细分类型 | 指标名称 | 是否新增指标 | 指标修改时间 | 指标解释及触发点 | 单位 | 数据类型 | 要求对象类型 | LTE网优指标体系要求 |  |  | 网元应答
[9 empty] | 指标等级 | 是否分QCI | 是否分原因 | 指标采集方式（文件接口/数据库接口） | 本次算法是否修正（新增指标代表“是”） | 支持对象类型 | 是否支持 | 厂家映射Counter（文件名/表名.counter名） | 是否支持分QCI | 厂家映射分QCI Counter（文件名/表名.counter名） | 是否支持分原因 | 厂家映射分原因Counter（文件名/表名.counter名） | 厂家支持情况详细说明 | 满足时间
|  | 设备功耗(3G) | 新增 |  | 统计周期内，整站eNodeB的功耗数值，包含eNodeB所有板卡功耗的叠加；统计周期内，统计eNodeB整站的功耗数值； | kWh | 整型， |  |  |  |  | 文件接口 |  | WBTS |  | M5008C53/100000 |  |  |  |  | RAN3248 | 2019.04.28

## B.MR数据
LTE网优指标解释 |  |  |  |  | 厂家应答（【应答对应的OMC的版本号】）
测量分类 | 测量细分类型 | 是否新增指标 | 指标新增时间 | 测量项名称 | 是否支持 | 是否支持事件上报 | 是否支持周期上报 | 支持事件类型 | 厂家支持情况详细说明 | 满足时间
关联数据 | 关联数据 |  |  | 主服务小区所属eNodeB标识 | 1 | 1 | 1
|  |  |  | UE唯一标识 | 1 | 1 | 1
|  |  |  | 测量上报时间 | 1 | 1 | 1
|  |  |  | 事件名称 | 1 | 1 | 1
同频测量 | 同频测量 |  |  | 主服务小区ID | 0 | 0 | 0
|  |  |  | 小区参考信号物理小区标识(PCI) | 1 | 1 | 1
|  |  |  | 小区参考信号信噪比SINR | 1 | 0 | 1
|  |  |  | 小区参考信号强度 RSRP | 1 | 1 | 1
路径损耗Pathloss
异频测量 | 异频测量 |  |  | 主服务小区ID | 0 | 0 | 0
上行绝对无线频率信道号EARFCN uplink
下行绝对无线频率信道号EARFCN downlink
|  |  |  | UTRA载频接收信号强度指示E-UTRA carrier RSSI | 1 | 1 | 0
|  |  |  | 异频小区测量结果(包括一个或多个小区测量结果) | 0 | 0 | 0
|  |  |  | > 物理小区标识Physical Cell Identity | 1 | 1 | 0
|  |  |  | > 小区参考信号强度RSRP | 1 | 1 | 0
|  |  |  | > 小区参考信号信噪比SINR | 0 | 0 | 0
> 路径损耗Pathloss
异系统测量 | 异系统测量 |  |  | 主服务小区ID
小区参考信号信噪比SINR
|  |  |  | 小区参考信号强度 RSRP | 1 | 1 | 0
异系统小区号inter-RAT cell id
主服务小区ID
|  |  |  | 公共导频信号强度CPICH RSCP | 1 | 1 | 0
|  |  |  | 导频信道信噪比CPICH Ec/No | 1 | 1 | 0
异系统小区号inter-RAT cell id
主服务小区ID
|  |  |  | GSM基站色码BSIC | 1 | 1 | 0
|  |  |  | GSM载波信号强度RSSI | 1 | 1 | 0
异系统小区号inter-RAT cell id
|  |  |  | BCCH绝对无线频率信道号BCCH ARFCN | 1 | 1 | 0
质量测量 | 质量测量 |  |  | 主服务小区ID
下行传输信道标识 DL Transport channel identity
下行传输信道误块率BLER DL Transport Channel BLER
内部测量 | 内部测量 |  |  | 主服务小区ID | 0 | 0 | 0
上行发射功率TxPower
UE的Rx-Tx报告条目UE Rx-Tx report entries(包括一个或多个条目)
> UE的接收与发射时间偏差UE Rx-Tx time difference type 1
|  |  |  | eNB天线到达角AOA | 1 |  | 1
|  |  |  | 上行信噪比SINR | 1 |  | 1

## C.参数数据
LTE网优指标解释 |  |  |  |  | 厂家应答（FL16） | [6 empty] | 厂家应答（SRAN16） | [6 empty] | 厂家应答（FL16A） | [6 empty] | 厂家应答（FL17A） | [6 empty] | 厂家应答（SRAN17A） | [6 empty] | 厂家应答（FL18） | [6 empty] | 厂家应答（SRAN18） | [6 empty] | 厂家应答（FL19） | [6 empty] | 厂家应答（SRAN19） | [6 empty] | 厂家应答（FL19A） | [6 empty] | 厂家应答（SRAN19A） | [6 empty] | 厂家应答（FL19B） | [6 empty] | 厂家应答（SRAN19B）
参数分类 | 参数名称 | 是否新增指标 | 指标新增时间 | 重要等级 | 网元应答 | [5 empty] | 备注 | 网元应答 | [5 empty] | 备注 | 网元应答 | [5 empty] | 备注 | 网元应答 | [5 empty] | 备注 | 网元应答 | [5 empty] | 备注 | 网元应答 | [5 empty] | 备注 | 网元应答 | [5 empty] | 备注 | 网元应答 | [5 empty] | 备注 | 网元应答 | [5 empty] | 备注 | 网元应答 | [5 empty] | 备注 | 网元应答 | [5 empty] | 备注 | 网元应答 | [5 empty] | 备注 | 网元应答 | [5 empty] | 备注
[5 empty] | 采集方式 | 是否支持 | 支持对象级别 | 厂家参数映射名称（文件名/表名.参数名） | 厂家支持情况详细说明 | 满足时间 |  | 采集方式 | 是否支持 | 支持对象级别 | 厂家参数映射名称（文件名/表名.参数名） | 厂家支持情况详细说明 | 满足时间 |  | 采集方式 | 是否支持 | 支持对象级别 | 厂家参数映射名称（文件名/表名.参数名） | 厂家支持情况详细说明 | 满足时间 |  | 采集方式 | 是否支持 | 支持对象级别 | 厂家参数映射名称（文件名/表名.参数名） | 厂家支持情况详细说明 | 满足时间 |  | 采集方式 | 是否支持 | 支持对象级别 | 厂家参数映射名称（文件名/表名.参数名） | 厂家支持情况详细说明 | 满足时间 |  | 采集方式 | 是否支持 | 支持对象级别 | 厂家参数映射名称（文件名/表名.参数名） | 厂家支持情况详细说明 | 满足时间 |  | 采集方式 | 是否支持 | 支持对象级别 | 厂家参数映射名称（文件名/表名.参数名） | 厂家支持情况详细说明 | 满足时间 |  | 采集方式 | 是否支持 | 支持对象级别 | 厂家参数映射名称（文件名/表名.参数名） | 厂家支持情况详细说明 | 满足时间 |  | 采集方式 | 是否支持 | 支持对象级别 | 厂家参数映射名称（文件名/表名.参数名） | 厂家支持情况详细说明 | 满足时间 |  | 采集方式 | 是否支持 | 支持对象级别 | 厂家参数映射名称（文件名/表名.参数名） | 厂家支持情况详细说明 | 满足时间 |  | 采集方式 | 是否支持 | 支持对象级别 | 厂家参数映射名称（文件名/表名.参数名） | 厂家支持情况详细说明 | 满足时间 |  | 采集方式 | 是否支持 | 支持对象级别 | 厂家参数映射名称（文件名/表名.参数名） | 厂家支持情况详细说明 | 满足时间 |  | 采集方式 | 是否支持 | 支持对象级别 | 厂家参数映射名称（文件名/表名.参数名） | 厂家支持情况详细说明 | 满足时间
开局基本参数 | 物理小区标识（PCI） |  |  | A | 文件接口 | 支持 | LNCEL | phyCellId | C_LTE_LNCEL.LNCEL_PHY_CELL_ID |  |  | 文件接口 | 支持 | LNCEL | phyCellId | C_LTE_LNCEL.LNCEL_PHY_CELL_ID |  |  | 文件接口 | 支持 | LNCEL | phyCellId | C_LTE_LNCEL.LNCEL_PHY_CELL_ID |  |  | 文件接口 | 支持 | LNCEL | phyCellId | C_LTE_LNCEL.LNCEL_PHY_CELL_ID |  |  | 文件接口 | 支持 | LNCEL | phyCellId | C_LTE_LNCEL.LNCEL_PHY_CELL_ID |  |  | 文件接口 | 支持 | LNCEL | phyCellId | C_LTE_LNCEL.LNCEL_PHY_CELL_ID |  |  | 文件接口 | 支持 | LNCEL | phyCellId | C_LTE_LNCEL.LNCEL_PHY_CELL_ID |  |  | 文件接口 | 支持 | LNCEL | phyCellId | C_LTE_LNCEL.LNCEL_PHY_CELL_ID |  |  | 文件接口 | 支持 | LNCEL | phyCellId | C_LTE_LNCEL.LNCEL_PHY_CELL_ID |  |  | 文件接口 | 支持 | LNCEL | phyCellId | C_LTE_LNCEL.LNCEL_PHY_CELL_ID |  |  | 文件接口 | 支持 | LNCEL | phyCellId | C_LTE_LNCEL.LNCEL_PHY_CELL_ID |  |  | 文件接口 | 支持 | LNCEL | phyCellId | C_LTE_LNCEL.LNCEL_PHY_CELL_ID |  |  | 文件接口 | 支持 | LNCEL | phyCellId | C_LTE_LNCEL.LNCEL_PHY_CELL_ID
| 上/下行中心频点号 |  |  | A | 文件接口 | 支持 | LNCEL | earfcnUL/earfcnDL | C_LTE_LNCEL.LNCEL_EARFCN |  | 已修正 | 文件接口 | 支持 | LNCEL | earfcnUL/earfcnDL | C_LTE_LNCEL.LNCEL_EARFCN |  | 已修正 | 文件接口 | 支持 | LNCEL | earfcnUL/earfcnDL | C_LTE_LNCEL.LNCEL_EARFCN |  | 已修正 | 文件接口 | 支持 | LNCEL_FDD | earfcnUL/earfcnDL |  |  | 已修正 | 文件接口 | 支持 | LNCEL_FDD | earfcnUL/earfcnDL |  |  | 已修正 | 文件接口 | 支持 | LNCEL_FDD | earfcnUL/earfcnDL |  |  | 已修正 | 文件接口 | 支持 | LNCEL_FDD | earfcnUL/earfcnDL |  |  | 已修正 | 文件接口 | 支持 | LNCEL_FDD | earfcnUL/earfcnDL |  |  | 已修正 | 文件接口 | 支持 | LNCEL_FDD | earfcnUL/earfcnDL |  |  | 已修正 | 文件接口 | 支持 | LNCEL_FDD | earfcnUL/earfcnDL |  |  | 已修正 | 文件接口 | 支持 | LNCEL_FDD | earfcnUL/earfcnDL |  |  | 已修正 | 文件接口 | 支持 | LNCEL_FDD | earfcnUL/earfcnDL |  |  | 已修正 | 文件接口 | 支持 | LNCEL_FDD | earfcnUL/earfcnDL |  |  | 已修正
| 系统上/下行带宽 |  |  | A | 文件接口 | 支持 | LNCEL | ulChBw/dlChBw |  |  |  | 文件接口 | 支持 | LNCEL | ulChBw/dlChBw |  |  |  | 文件接口 | 支持 | LNCEL | ulChBw/dlChBw |  |  |  | 文件接口 | 支持 | LNCEL_FDD | ulChBw/dlChBw |  |  |  | 文件接口 | 支持 | LNCEL_FDD | ulChBw/dlChBw |  |  |  | 文件接口 | 支持 | LNCEL_FDD | ulChBw/dlChBw |  |  |  | 文件接口 | 支持 | LNCEL_FDD | ulChBw/dlChBw |  |  |  | 文件接口 | 支持 | LNCEL_FDD | ulChBw/dlChBw |  |  |  | 文件接口 | 支持 | LNCEL_FDD | ulChBw/dlChBw |  |  |  | 文件接口 | 支持 | LNCEL_FDD | ulChBw/dlChBw |  |  |  | 文件接口 | 支持 | LNCEL_FDD | ulChBw/dlChBw |  |  |  | 文件接口 | 支持 | LNCEL_FDD | ulChBw/dlChBw |  |  |  | 文件接口 | 支持 | LNCEL_FDD | ulChBw/dlChBw
| 下行循环前缀长度 |  |  | A | 文件接口 | 支持 | LNCEL | cpConfDL |  |  |  | 文件接口 | 支持 | LNCEL | cpConfDL |  |  |  | 文件接口 | 支持 | LNADJL | cpConfDL |  |  |  | 文件接口 | 支持 | LNADJL | cpConfDL |  |  |  | 文件接口 | 支持 | LNADJL | cpConfDL |  |  |  | 文件接口 | 支持 | LNADJL | cpConfDL |  |  |  | 文件接口 | 支持 | LNADJL | cpConfDL |  |  |  | 文件接口 | 支持 | LNADJL | cpConfDL |  |  |  | 文件接口 | 支持 | LNADJL | cpConfDL |  |  |  | 文件接口 | 支持 | LNADJL | cpConfDL |  |  |  | 文件接口 | 支持 | LNADJL | cpConfDL |  |  |  | 文件接口 | 支持 | LNADJL | cpConfDL |  |  |  | 文件接口 | 支持 | LNADJL | cpConfDL
| 上行循环前缀长度 |  |  | A | 文件接口 | 支持 | LNCEL | cpConfUL |  |  |  | 文件接口 | 支持 | LNCEL | cpConfUL |  |  |  | 文件接口 | 支持 | LNADJL | cpConfUL |  |  |  | 文件接口 | 支持 | LNADJL | cpConfUL |  |  |  | 文件接口 | 支持 | LNADJL | cpConfUL |  |  |  | 文件接口 | 支持 | LNADJL | cpConfUL |  |  |  | 文件接口 | 支持 | LNADJL | cpConfUL |  |  |  | 文件接口 | 支持 | LNADJL | cpConfUL |  |  |  | 文件接口 | 支持 | LNADJL | cpConfUL |  |  |  | 文件接口 | 支持 | LNADJL | cpConfUL |  |  |  | 文件接口 | 支持 | LNADJL | cpConfUL |  |  |  | 文件接口 | 支持 | LNADJL | cpConfUL |  |  |  | 文件接口 | 支持 | LNADJL | cpConfUL
| 发送和接收模式（天线几发几收） |  |  | A | 文件接口 | 支持 | LNCEL | dlMimoMode |  |  |  | 文件接口 | 支持 | LNCEL | dlMimoMode |  |  |  | 文件接口 | 支持 | LNCEL | dlMimoMode |  |  |  | 文件接口 | 支持 | LNCEL_FDD | dlMimoMode |  |  |  | 文件接口 | 支持 | LNCEL_FDD | dlMimoMode |  |  |  | 文件接口 | 支持 | LNCEL_FDD | dlMimoMode |  |  |  | 文件接口 | 支持 | LNCEL_FDD | dlMimoMode |  |  |  | 文件接口 | 支持 | LNCEL_FDD | dlMimoMode |  |  |  | 文件接口 | 支持 | LNCEL_FDD | dlMimoMode |  |  |  | 文件接口 | 支持 | LNCEL_FDD | dlMimoMode |  |  |  | 文件接口 | 支持 | LNCEL_FDD | dlMimoMode |  |  |  | 文件接口 | 支持 | LNCEL_FDD | dlMimoMode |  |  |  | 文件接口 | 支持 | LNCEL_FDD | dlMimoMode
| 小区配置最大发射功率 |  |  | A | 文件接口 | 支持 | LNCEL | pMax | C_LTE_LNCEL.LNCEL_P_MAX |  |  | 文件接口 | 支持 | LNCEL | pMax | C_LTE_LNCEL.LNCEL_P_MAX |  |  | 文件接口 | 支持 | LNCEL | pMax | C_LTE_LNCEL.LNCEL_P_MAX |  |  | 文件接口 | 支持 | LNCEL | pMax | C_LTE_LNCEL.LNCEL_P_MAX |  |  | 文件接口 | 支持 | LNCEL | pMax | C_LTE_LNCEL.LNCEL_P_MAX |  |  | 文件接口 | 支持 | LNCEL | pMax | C_LTE_LNCEL.LNCEL_P_MAX |  |  | 文件接口 | 支持 | LNCEL | pMax | C_LTE_LNCEL.LNCEL_P_MAX |  |  | 文件接口 | 支持 | LNCEL | pMax | C_LTE_LNCEL.LNCEL_P_MAX |  |  | 文件接口 | 支持 | LNCEL | pMax | C_LTE_LNCEL.LNCEL_P_MAX |  |  | 文件接口 | 支持 | LNCEL | pMax | C_LTE_LNCEL.LNCEL_P_MAX |  |  | 文件接口 | 支持 | LNCEL | pMax | C_LTE_LNCEL.LNCEL_P_MAX |  |  | 文件接口 | 支持 | LNCEL | pMax | C_LTE_LNCEL.LNCEL_P_MAX |  |  | 文件接口 | 支持 | LNCEL | pMax | C_LTE_LNCEL.LNCEL_P_MAX
小区选择和重选 | 最小接收电平 |  |  | A | 文件接口 | 支持 | LNCEL | qrxlevmin | C_LTE_LNCEL.LNCEL_QRXLEVMIN |  |  | 文件接口 | 支持 | LNCEL | qrxlevmin | C_LTE_LNCEL.LNCEL_QRXLEVMIN |  |  | 文件接口 | 支持 | SIB | qrxlevmin |  |  |  | 文件接口 | 支持 | SIB | qrxlevmin |  |  |  | 文件接口 | 支持 | SIB | qrxlevmin |  |  |  | 文件接口 | 支持 | SIB | qrxlevmin |  |  |  | 文件接口 | 支持 | SIB | qrxlevmin |  |  |  | 文件接口 | 支持 | SIB | qrxlevmin |  |  |  | 文件接口 | 支持 | SIB | qrxlevmin |  |  |  | 文件接口 | 支持 | SIB | qrxlevmin |  |  |  | 文件接口 | 支持 | SIB | qrxlevmin |  |  |  | 文件接口 | 支持 | SIB | qrxlevmin |  |  |  | 文件接口 | 支持 | SIB | qrxlevmin
| 同频测量门限 |  |  | A | 文件接口 | 支持 | LNCEL | Sintrasearch | C_LTE_LNCEL.LNCEL_THLD_3_A |  | 已修正 | 文件接口 | 支持 | LNCEL | Sintrasearch | C_LTE_LNCEL.LNCEL_THLD_3_A |  | 已修正 | 文件接口 | 支持 | SIB | Sintrasearch |  |  | 已修正 | 文件接口 | 支持 | SIB | Sintrasearch |  |  | 已修正 | 文件接口 | 支持 | SIB | Sintrasearch |  |  | 已修正 | 文件接口 | 支持 | SIB | Sintrasearch |  |  | 已修正 | 文件接口 | 支持 | SIB | Sintrasearch |  |  | 已修正 | 文件接口 | 支持 | SIB | Sintrasearch |  |  | 已修正 | 文件接口 | 支持 | SIB | Sintrasearch |  |  | 已修正 | 文件接口 | 支持 | SIB | Sintrasearch |  |  | 已修正 | 文件接口 | 支持 | SIB | Sintrasearch |  |  | 已修正 | 文件接口 | 支持 | SIB | Sintrasearch |  |  | 已修正 | 文件接口 | 支持 | SIB | Sintrasearch |  |  | 已修正
| 异频测量门限 |  |  | A | 文件接口 | 支持 | LNCEL | sNonIntrsearch | C_LTE_LNCEL.LNCEL_THLD_2_IFREQ |  | 已修正 | 文件接口 | 支持 | LNCEL | sNonIntrsearch | C_LTE_LNCEL.LNCEL_THLD_2_IFREQ |  | 已修正 | 文件接口 | 支持 | SIB | sNonIntrsearch |  |  | 已修正 | 文件接口 | 支持 | SIB | sNonIntrsearch |  |  | 已修正 | 文件接口 | 支持 | SIB | sNonIntrsearch |  |  | 已修正 | 文件接口 | 支持 | SIB | sNonIntrsearch |  |  | 已修正 | 文件接口 | 支持 | SIB | sNonIntrsearch |  |  | 已修正 | 文件接口 | 支持 | SIB | sNonIntrsearch |  |  | 已修正 | 文件接口 | 支持 | SIB | sNonIntrsearch |  |  | 已修正 | 文件接口 | 支持 | SIB | sNonIntrsearch |  |  | 已修正 | 文件接口 | 支持 | SIB | sNonIntrsearch |  |  | 已修正 | 文件接口 | 支持 | SIB | sNonIntrsearch |  |  | 已修正 | 文件接口 | 支持 | SIB | sNonIntrsearch |  |  | 已修正
| 小区重选优先级（同频） |  |  | A | 文件接口 | 支持 | LNCEL | cellReSelPrio | C_LTE_LNCEL.LNCEL_CRSP_31 |  |  | 文件接口 | 支持 | LNCEL | cellReSelPrio | C_LTE_LNCEL.LNCEL_CRSP_31 |  |  | 文件接口 | 支持 | SIB | cellReSelPrio |  |  |  | 文件接口 | 支持 | SIB | cellReSelPrio |  |  |  | 文件接口 | 支持 | SIB | cellReSelPrio |  |  |  | 文件接口 | 支持 | SIB | cellReSelPrio |  |  |  | 文件接口 | 支持 | SIB | cellReSelPrio |  |  |  | 文件接口 | 支持 | SIB | cellReSelPrio |  |  |  | 文件接口 | 支持 | SIB | cellReSelPrio |  |  |  | 文件接口 | 支持 | SIB | cellReSelPrio |  |  |  | 文件接口 | 支持 | SIB | cellReSelPrio |  |  |  | 文件接口 | 支持 | SIB | cellReSelPrio |  |  |  | 文件接口 | 支持 | SIB | cellReSelPrio
| 小区重选优先级(4G)（异频） |  |  | A | 文件接口 | 支持 | LNCEL | cellReSelPrio |  |  |  | 文件接口 | 支持 | LNCEL | cellReSelPrio |  |  |  | 文件接口 | 支持 | SIB | cellReSelPrio |  |  |  | 文件接口 | 支持 | SIB | cellReSelPrio |  |  |  | 文件接口 | 支持 | SIB | cellReSelPrio |  |  |  | 文件接口 | 支持 | SIB | cellReSelPrio |  |  |  | 文件接口 | 支持 | SIB | cellReSelPrio |  |  |  | 文件接口 | 支持 | SIB | cellReSelPrio |  |  |  | 文件接口 | 支持 | SIB | cellReSelPrio |  |  |  | 文件接口 | 支持 | SIB | cellReSelPrio |  |  |  | 文件接口 | 支持 | SIB | cellReSelPrio |  |  |  | 文件接口 | 支持 | SIB | cellReSelPrio |  |  |  | 文件接口 | 支持 | SIB | cellReSelPrio
| 高优先级邻小区重选门限 |  |  | A | 文件接口 | 支持 | IRFIM | interFrqThrH | C_LTE_IRFIM.IRFIM_INTER_FRQ_THR_H |  |  | 文件接口 | 支持 | IRFIM | interFrqThrH | C_LTE_IRFIM.IRFIM_INTER_FRQ_THR_H |  |  | 文件接口 | 支持 | IRFIM | interFrqThrH | C_LTE_IRFIM.IRFIM_INTER_FRQ_THR_H |  |  | 文件接口 | 支持 | IRFIM | interFrqThrH | C_LTE_IRFIM.IRFIM_INTER_FRQ_THR_H |  |  | 文件接口 | 支持 | IRFIM | interFrqThrH | C_LTE_IRFIM.IRFIM_INTER_FRQ_THR_H |  |  | 文件接口 | 支持 | IRFIM | interFrqThrH | C_LTE_IRFIM.IRFIM_INTER_FRQ_THR_H |  |  | 文件接口 | 支持 | IRFIM | interFrqThrH | C_LTE_IRFIM.IRFIM_INTER_FRQ_THR_H |  |  | 文件接口 | 支持 | IRFIM | interFrqThrH | C_LTE_IRFIM.IRFIM_INTER_FRQ_THR_H |  |  | 文件接口 | 支持 | IRFIM | interFrqThrH | C_LTE_IRFIM.IRFIM_INTER_FRQ_THR_H |  |  | 文件接口 | 支持 | IRFIM | interFrqThrH | C_LTE_IRFIM.IRFIM_INTER_FRQ_THR_H |  |  | 文件接口 | 支持 | IRFIM | interFrqThrH | C_LTE_IRFIM.IRFIM_INTER_FRQ_THR_H |  |  | 文件接口 | 支持 | IRFIM | interFrqThrH | C_LTE_IRFIM.IRFIM_INTER_FRQ_THR_H |  |  | 文件接口 | 支持 | IRFIM | interFrqThrH | C_LTE_IRFIM.IRFIM_INTER_FRQ_THR_H
| 低优先级邻小区重选门限 |  |  | A | 文件接口 | 支持 | IRFIM | interFrqThrL | C_LTE_IRFIM.IRFIM_INTER_FRQ_THR_L |  |  | 文件接口 | 支持 | IRFIM | interFrqThrL | C_LTE_IRFIM.IRFIM_INTER_FRQ_THR_L |  |  | 文件接口 | 支持 | IRFIM | interFrqThrL | C_LTE_IRFIM.IRFIM_INTER_FRQ_THR_L |  |  | 文件接口 | 支持 | IRFIM | interFrqThrL | C_LTE_IRFIM.IRFIM_INTER_FRQ_THR_L |  |  | 文件接口 | 支持 | IRFIM | interFrqThrL | C_LTE_IRFIM.IRFIM_INTER_FRQ_THR_L |  |  | 文件接口 | 支持 | IRFIM | interFrqThrL | C_LTE_IRFIM.IRFIM_INTER_FRQ_THR_L |  |  | 文件接口 | 支持 | IRFIM | interFrqThrL | C_LTE_IRFIM.IRFIM_INTER_FRQ_THR_L |  |  | 文件接口 | 支持 | IRFIM | interFrqThrL | C_LTE_IRFIM.IRFIM_INTER_FRQ_THR_L |  |  | 文件接口 | 支持 | IRFIM | interFrqThrL | C_LTE_IRFIM.IRFIM_INTER_FRQ_THR_L |  |  | 文件接口 | 支持 | IRFIM | interFrqThrL | C_LTE_IRFIM.IRFIM_INTER_FRQ_THR_L |  |  | 文件接口 | 支持 | IRFIM | interFrqThrL | C_LTE_IRFIM.IRFIM_INTER_FRQ_THR_L |  |  | 文件接口 | 支持 | IRFIM | interFrqThrL | C_LTE_IRFIM.IRFIM_INTER_FRQ_THR_L |  |  | 文件接口 | 支持 | IRFIM | interFrqThrL | C_LTE_IRFIM.IRFIM_INTER_FRQ_THR_L
| 低优先级服务小区重选门限 |  |  | A | 文件接口 | 支持 | LNCEL | threshSrvLow | C_LTE_LNCEL.LNCEL_THRESH_SRV_L |  |  | 文件接口 | 支持 | LNCEL | threshSrvLow | C_LTE_LNCEL.LNCEL_THRESH_SRV_L |  |  | 文件接口 | 支持 | SIB | threshSrvLow |  |  |  | 文件接口 | 支持 | SIB | threshSrvLow |  |  |  | 文件接口 | 支持 | SIB | threshSrvLow |  |  |  | 文件接口 | 支持 | SIB | threshSrvLow |  |  |  | 文件接口 | 支持 | SIB | threshSrvLow |  |  |  | 文件接口 | 支持 | SIB | threshSrvLow |  |  |  | 文件接口 | 支持 | SIB | threshSrvLow |  |  |  | 文件接口 | 支持 | SIB | threshSrvLow |  |  |  | 文件接口 | 支持 | SIB | threshSrvLow |  |  |  | 文件接口 | 支持 | SIB | threshSrvLow |  |  |  | 文件接口 | 支持 | SIB | threshSrvLow
| 服务小区重选迟滞量 |  |  | A | 文件接口 | 支持 | LNCEL | qHyst | C_LTE_LNCEL.LNCEL_Q_HYST |  |  | 文件接口 | 支持 | LNCEL | qHyst | C_LTE_LNCEL.LNCEL_Q_HYST |  |  | 文件接口 | 支持 | SIB | qHyst |  |  |  | 文件接口 | 支持 | SIB | qHyst |  |  |  | 文件接口 | 支持 | SIB | qHyst |  |  |  | 文件接口 | 支持 | SIB | qHyst |  |  |  | 文件接口 | 支持 | SIB | qHyst |  |  |  | 文件接口 | 支持 | SIB | qHyst |  |  |  | 文件接口 | 支持 | SIB | qHyst |  |  |  | 文件接口 | 支持 | SIB | qHyst |  |  |  | 文件接口 | 支持 | SIB | qHyst |  |  |  | 文件接口 | 支持 | SIB | qHyst |  |  |  | 文件接口 | 支持 | SIB | qHyst
| 邻小区重选小区偏置 |  |  | A | 文件接口 | 支持 | IRFIM | qOffCell | C_LTE_IRFIM_IFN8_LIST.IFN8_Q_OFF_CELL |  |  | 文件接口 | 支持 | IRFIM | qOffCell | C_LTE_IRFIM_IFN8_LIST.IFN8_Q_OFF_CELL |  |  | 文件接口 | 支持 | IRFIM | intFrNCList.qOffCell |  |  |  | 文件接口 | 支持 | IRFIM | intFrNCList.qOffCell |  |  |  | 文件接口 | 支持 | IRFIM | intFrNCList.qOffCell |  |  |  | 文件接口 | 支持 | IRFIM | intFrNCList.qOffCell |  |  |  | 文件接口 | 支持 | IRFIM | intFrNCList.qOffCell |  |  |  | 文件接口 | 支持 | IRFIM | intFrNCList.qOffCell |  |  |  | 文件接口 | 支持 | IRFIM | intFrNCList.qOffCell |  |  |  | 文件接口 | 支持 | IRFIM | intFrNCList.qOffCell |  |  |  | 文件接口 | 支持 | IRFIM | intFrNCList.qOffCell |  |  |  | 文件接口 | 支持 | IRFIM | intFrNCList.qOffCell |  |  |  | 文件接口 | 支持 | IRFIM | intFrNCList.qOffCell
| 小区重选定时器时长 |  |  | A | 文件接口 | 支持 | LNCEL | tReselEutr | C_LTE_LNCEL.LNCEL_T_RESEL_EUTR |  |  | 文件接口 | 支持 | LNCEL | tReselEutr | C_LTE_LNCEL.LNCEL_T_RESEL_EUTR |  |  | 文件接口 | 支持 | SIB | tReselEutr |  |  |  | 文件接口 | 支持 | SIB | tReselEutr |  |  |  | 文件接口 | 支持 | SIB | tReselEutr |  |  |  | 文件接口 | 支持 | SIB | tReselEutr |  |  |  | 文件接口 | 支持 | SIB | tReselEutr |  |  |  | 文件接口 | 支持 | SIB | tReselEutr |  |  |  | 文件接口 | 支持 | SIB | tReselEutr |  |  |  | 文件接口 | 支持 | SIB | tReselEutr |  |  |  | 文件接口 | 支持 | SIB | tReselEutr |  |  |  | 文件接口 | 支持 | SIB | tReselEutr |  |  |  | 文件接口 | 支持 | SIB | tReselEutr
接入控制 | PRACH配置索引 |  |  | A | 文件接口 | 支持 | LNCEL | prachConfIndex | C_LTE_LNCEL.LNCEL_PRCI_152 |  |  | 文件接口 | 支持 | LNCEL | prachConfIndex | C_LTE_LNCEL.LNCEL_PRCI_152 |  |  | 文件接口 | 支持 | LNCEL | prachConfIndex | C_LTE_LNCEL.LNCEL_PRCI_152 |  |  | 文件接口 | 支持 | LNCEL_FDD | prachConfIndex |  |  |  | 文件接口 | 支持 | LNCEL_FDD | prachConfIndex |  |  |  | 文件接口 | 支持 | LNCEL_FDD | prachConfIndex |  |  |  | 文件接口 | 支持 | LNCEL_FDD | prachConfIndex |  |  |  | 文件接口 | 支持 | LNCEL_FDD | prachConfIndex |  |  |  | 文件接口 | 支持 | LNCEL_FDD | prachConfIndex |  |  |  | 文件接口 | 支持 | LNCEL_FDD | prachConfIndex |  |  |  | 文件接口 | 支持 | LNCEL_FDD | prachConfIndex |  |  |  | 文件接口 | 支持 | LNCEL_FDD | prachConfIndex |  |  |  | 文件接口 | 支持 | LNCEL_FDD | prachConfIndex
| 根序列索引 |  |  | A | 文件接口 | 支持 | LNCEL | rootSeqIndex | C_LTE_LNCEL.LNCEL_ROOT_SEQ_INDEX |  |  | 文件接口 | 支持 | LNCEL | rootSeqIndex | C_LTE_LNCEL.LNCEL_ROOT_SEQ_INDEX |  |  | 文件接口 | 支持 | LNCEL | rootSeqIndex | C_LTE_LNCEL.LNCEL_ROOT_SEQ_INDEX |  |  | 文件接口 | 支持 | LNCEL_FDD | rootSeqIndex |  |  |  | 文件接口 | 支持 | LNCEL_FDD | rootSeqIndex |  |  |  | 文件接口 | 支持 | LNCEL_FDD | rootSeqIndex |  |  |  | 文件接口 | 支持 | LNCEL_FDD | rootSeqIndex |  |  |  | 文件接口 | 支持 | LNCEL_FDD | rootSeqIndex |  |  |  | 文件接口 | 支持 | LNCEL_FDD | rootSeqIndex |  |  |  | 文件接口 | 支持 | LNCEL_FDD | rootSeqIndex |  |  |  | 文件接口 | 支持 | LNCEL_FDD | rootSeqIndex |  |  |  | 文件接口 | 支持 | LNCEL_FDD | rootSeqIndex |  |  |  | 文件接口 | 支持 | LNCEL_FDD | rootSeqIndex
| PRACH频域位置偏移 |  |  | A | 文件接口 | 支持 | LNCEL | prachFreqOff | C_LTE_LNCEL.LNCEL_P_RACH_FREQ_OFF |  |  | 文件接口 | 支持 | LNCEL | prachFreqOff | C_LTE_LNCEL.LNCEL_P_RACH_FREQ_OFF |  |  | 文件接口 | 支持 | LNCEL | prachFreqOff | C_LTE_LNCEL.LNCEL_P_RACH_FREQ_OFF |  |  | 文件接口 | 支持 | LNCEL_FDD | prachFreqOff |  |  |  | 文件接口 | 支持 | LNCEL_FDD | prachFreqOff |  |  |  | 文件接口 | 支持 | LNCEL_FDD | prachFreqOff |  |  |  | 文件接口 | 支持 | LNCEL_FDD | prachFreqOff |  |  |  | 文件接口 | 支持 | LNCEL_FDD | prachFreqOff |  |  |  | 文件接口 | 支持 | LNCEL_FDD | prachFreqOff |  |  |  | 文件接口 | 支持 | LNCEL_FDD | prachFreqOff |  |  |  | 文件接口 | 支持 | LNCEL_FDD | prachFreqOff |  |  |  | 文件接口 | 支持 | LNCEL_FDD | prachFreqOff |  |  |  | 文件接口 | 支持 | LNCEL_FDD | prachFreqOff
| 高速小区指示 |  |  | A | 文件接口 | 支持 | LNCEL | prachHsFlag | C_LTE_LNCEL.LNCEL_P_RACH_HS_FLAG |  |  | 文件接口 | 支持 | LNCEL | prachHsFlag | C_LTE_LNCEL.LNCEL_P_RACH_HS_FLAG |  |  | 文件接口 | 支持 | LNCEL | prachHsFlag | C_LTE_LNCEL.LNCEL_P_RACH_HS_FLAG |  |  | 文件接口 | 支持 | LNCEL_FDD | prachHsFlag |  |  |  | 文件接口 | 支持 | LNCEL_FDD | prachHsFlag |  |  |  | 文件接口 | 支持 | LNCEL_FDD | prachHsFlag |  |  |  | 文件接口 | 支持 | LNCEL_FDD | prachHsFlag |  |  |  | 文件接口 | 支持 | LNCEL_FDD | prachHsFlag |  |  |  | 文件接口 | 支持 | LNCEL_FDD | prachHsFlag |  |  |  | 文件接口 | 支持 | LNCEL_FDD | prachHsFlag |  |  |  | 文件接口 | 支持 | LNCEL_FDD | prachHsFlag |  |  |  | 文件接口 | 支持 | LNCEL_FDD | prachHsFlag |  |  |  | 文件接口 | 支持 | LNCEL_FDD | prachHsFlag
| 竞争前导码数量 |  |  | A | 文件接口 | 支持 | LNCEL | raNondedPreamb | C_LTE_LNCEL.LNCEL_RNP_170 |  |  | 文件接口 | 支持 | LNCEL | raNondedPreamb | C_LTE_LNCEL.LNCEL_RNP_170 |  |  | 文件接口 | 支持 | LNCEL | raNondedPreamb | C_LTE_LNCEL.LNCEL_RNP_170 |  |  | 文件接口 | 支持 | LNCEL | raNondedPreamb | C_LTE_LNCEL.LNCEL_RNP_170 |  |  | 文件接口 | 支持 | LNCEL | raNondedPreamb | C_LTE_LNCEL.LNCEL_RNP_170 |  |  | 文件接口 | 支持 | LNCEL | raNondedPreamb | C_LTE_LNCEL.LNCEL_RNP_170 |  |  | 文件接口 | 支持 | LNCEL | raNondedPreamb | C_LTE_LNCEL.LNCEL_RNP_170 |  |  | 文件接口 | 支持 | LNCEL | raNondedPreamb | C_LTE_LNCEL.LNCEL_RNP_170 |  |  | 文件接口 | 支持 | LNCEL | raNondedPreamb | C_LTE_LNCEL.LNCEL_RNP_170 |  |  | 文件接口 | 支持 | LNCEL | raNondedPreamb | C_LTE_LNCEL.LNCEL_RNP_170 |  |  | 文件接口 | 支持 | LNCEL | raNondedPreamb | C_LTE_LNCEL.LNCEL_RNP_170 |  |  | 文件接口 | 支持 | LNCEL | raNondedPreamb | C_LTE_LNCEL.LNCEL_RNP_170 |  |  | 文件接口 | 支持 | LNCEL | raNondedPreamb | C_LTE_LNCEL.LNCEL_RNP_170
| 前导初始接收目标功率 |  |  | A | 文件接口 | 支持 | LNCEL | ulpcIniPrePwr | C_LTE_LNCEL.LNCEL_UIPP_262 |  |  | 文件接口 | 支持 | LNCEL | ulpcIniPrePwr | C_LTE_LNCEL.LNCEL_UIPP_262 |  |  | 文件接口 | 支持 | SIB | ulpcIniPrePwr |  |  |  | 文件接口 | 支持 | SIB | ulpcIniPrePwr |  |  |  | 文件接口 | 支持 | SIB | ulpcIniPrePwr |  |  |  | 文件接口 | 支持 | SIB | ulpcIniPrePwr |  |  |  | 文件接口 | 支持 | SIB | ulpcIniPrePwr |  |  |  | 文件接口 | 支持 | SIB | ulpcIniPrePwr |  |  |  | 文件接口 | 支持 | SIB | ulpcIniPrePwr |  |  |  | 文件接口 | 支持 | SIB | ulpcIniPrePwr |  |  |  | 文件接口 | 支持 | SIB | ulpcIniPrePwr |  |  |  | 文件接口 | 支持 | SIB | ulpcIniPrePwr |  |  |  | 文件接口 | 支持 | SIB | ulpcIniPrePwr
| PRACH功率攀升步长 |  |  | A | 文件接口 | 支持 | LNCEL | prachPwrRamp | C_LTE_LNCEL.LNCEL_P_RACH_PWR_RAMP |  |  | 文件接口 | 支持 | LNCEL | prachPwrRamp | C_LTE_LNCEL.LNCEL_P_RACH_PWR_RAMP |  |  | 文件接口 | 支持 | SIB | prachPwrRamp |  |  |  | 文件接口 | 支持 | SIB | prachPwrRamp |  |  |  | 文件接口 | 支持 | SIB | prachPwrRamp |  |  |  | 文件接口 | 支持 | SIB | prachPwrRamp |  |  |  | 文件接口 | 支持 | SIB | prachPwrRamp |  |  |  | 文件接口 | 支持 | SIB | prachPwrRamp |  |  |  | 文件接口 | 支持 | SIB | prachPwrRamp |  |  |  | 文件接口 | 支持 | SIB | prachPwrRamp |  |  |  | 文件接口 | 支持 | SIB | prachPwrRamp |  |  |  | 文件接口 | 支持 | SIB | prachPwrRamp |  |  |  | 文件接口 | 支持 | SIB | prachPwrRamp
| 前导码最大重传次数 |  |  | A | 文件接口 | 支持 | LNCEL | preambTxMax | C_LTE_LNCEL.LNCEL_PREAMB_TX_MAX |  |  | 文件接口 | 支持 | LNCEL | preambTxMax | C_LTE_LNCEL.LNCEL_PREAMB_TX_MAX |  |  | 文件接口 | 支持 | SIB | preambTxMax |  |  |  | 文件接口 | 支持 | SIB | preambTxMax |  |  |  | 文件接口 | 支持 | SIB | preambTxMax |  |  |  | 文件接口 | 支持 | SIB | preambTxMax |  |  |  | 文件接口 | 支持 | SIB | preambTxMax |  |  |  | 文件接口 | 支持 | SIB | preambTxMax |  |  |  | 文件接口 | 支持 | SIB | preambTxMax |  |  |  | 文件接口 | 支持 | SIB | preambTxMax |  |  |  | 文件接口 | 支持 | SIB | preambTxMax |  |  |  | 文件接口 | 支持 | SIB | preambTxMax |  |  |  | 文件接口 | 支持 | SIB | preambTxMax
功率分配与控制 | PUCCH期望功率 |  |  | A | 文件接口 | 支持 | LNCEL | p0NomPucch | C_LTE_LNCEL.LNCEL_P_0_NOM_PUCCH |  |  | 文件接口 | 支持 | LNCEL | p0NomPucch | C_LTE_LNCEL.LNCEL_P_0_NOM_PUCCH |  |  | 文件接口 | 支持 | LNCEL | p0NomPucch | C_LTE_LNCEL.LNCEL_P_0_NOM_PUCCH |  |  | 文件接口 | 支持 | LNCEL | p0NomPucch | C_LTE_LNCEL.LNCEL_P_0_NOM_PUCCH |  |  | 文件接口 | 支持 | LNCEL | p0NomPucch | C_LTE_LNCEL.LNCEL_P_0_NOM_PUCCH |  |  | 文件接口 | 支持 | LNCEL | p0NomPucch | C_LTE_LNCEL.LNCEL_P_0_NOM_PUCCH |  |  | 文件接口 | 支持 | LNCEL | p0NomPucch | C_LTE_LNCEL.LNCEL_P_0_NOM_PUCCH |  |  | 文件接口 | 支持 | LNCEL | p0NomPucch | C_LTE_LNCEL.LNCEL_P_0_NOM_PUCCH |  |  | 文件接口 | 支持 | LNCEL | p0NomPucch | C_LTE_LNCEL.LNCEL_P_0_NOM_PUCCH |  |  | 文件接口 | 支持 | LNCEL | p0NomPucch | C_LTE_LNCEL.LNCEL_P_0_NOM_PUCCH |  |  | 文件接口 | 支持 | LNCEL | p0NomPucch | C_LTE_LNCEL.LNCEL_P_0_NOM_PUCCH |  |  | 文件接口 | 支持 | LNCEL | p0NomPucch | C_LTE_LNCEL.LNCEL_P_0_NOM_PUCCH |  |  | 文件接口 | 支持 | LNCEL | p0NomPucch | C_LTE_LNCEL.LNCEL_P_0_NOM_PUCCH
| PUSCH期望功率 |  |  | A | 文件接口 | 支持 | LNCEL | p0NomPusch | C_LTE_LNCEL.LNCEL_P_0_NOM_PUSCH |  |  | 文件接口 | 支持 | LNCEL | p0NomPusch | C_LTE_LNCEL.LNCEL_P_0_NOM_PUSCH |  |  | 文件接口 | 支持 | LNCEL | p0NomPusch | C_LTE_LNCEL.LNCEL_P_0_NOM_PUSCH |  |  | 文件接口 | 支持 | LNCEL | p0NomPusch | C_LTE_LNCEL.LNCEL_P_0_NOM_PUSCH |  |  | 文件接口 | 支持 | LNCEL | p0NomPusch | C_LTE_LNCEL.LNCEL_P_0_NOM_PUSCH |  |  | 文件接口 | 支持 | LNCEL | p0NomPusch | C_LTE_LNCEL.LNCEL_P_0_NOM_PUSCH |  |  | 文件接口 | 支持 | LNCEL | p0NomPusch | C_LTE_LNCEL.LNCEL_P_0_NOM_PUSCH |  |  | 文件接口 | 支持 | LNCEL | p0NomPusch | C_LTE_LNCEL.LNCEL_P_0_NOM_PUSCH |  |  | 文件接口 | 支持 | LNCEL | p0NomPusch | C_LTE_LNCEL.LNCEL_P_0_NOM_PUSCH |  |  | 文件接口 | 支持 | LNCEL | p0NomPusch | C_LTE_LNCEL.LNCEL_P_0_NOM_PUSCH |  |  | 文件接口 | 支持 | LNCEL | p0NomPusch | C_LTE_LNCEL.LNCEL_P_0_NOM_PUSCH |  |  | 文件接口 | 支持 | LNCEL | p0NomPusch | C_LTE_LNCEL.LNCEL_P_0_NOM_PUSCH |  |  | 文件接口 | 支持 | LNCEL | p0NomPusch | C_LTE_LNCEL.LNCEL_P_0_NOM_PUSCH
| PUCCH功控路损因子 |  |  | A | 文件接口 | 支持 | LNCEL | ulpcAlpha |  |  |  | 文件接口 | 支持 | LNCEL | ulpcAlpha |  |  |  | 文件接口 | 支持 | LNCEL | ulpcAlpha |  |  |  | 文件接口 | 支持 | LNCEL | ulpcAlpha |  |  |  | 文件接口 | 支持 | LNCEL | ulpcAlpha |  |  |  | 文件接口 | 支持 | LNCEL | ulpcAlpha |  |  |  | 文件接口 | 支持 | LNCEL | ulpcAlpha |  |  |  | 文件接口 | 支持 | LNCEL | ulpcAlpha |  |  |  | 文件接口 | 支持 | LNCEL | ulpcAlpha |  |  |  | 文件接口 | 支持 | LNCEL | ulpcAlpha |  |  |  | 文件接口 | 支持 | LNCEL | ulpcAlpha |  |  |  | 文件接口 | 支持 | LNCEL | ulpcAlpha |  |  |  | 文件接口 | 支持 | LNCEL | ulpcAlpha
| PUSCH功控路损因子 |  |  | A | 文件接口 | 支持 | LNCEL | ulpcAlpha |  |  |  | 文件接口 | 支持 | LNCEL | ulpcAlpha |  |  |  | 文件接口 | 支持 | LNCEL | ulpcAlpha |  |  |  | 文件接口 | 支持 | LNCEL | ulpcAlpha |  |  |  | 文件接口 | 支持 | LNCEL | ulpcAlpha |  |  |  | 文件接口 | 支持 | LNCEL | ulpcAlpha |  |  |  | 文件接口 | 支持 | LNCEL | ulpcAlpha |  |  |  | 文件接口 | 支持 | LNCEL | ulpcAlpha |  |  |  | 文件接口 | 支持 | LNCEL | ulpcAlpha |  |  |  | 文件接口 | 支持 | LNCEL | ulpcAlpha |  |  |  | 文件接口 | 支持 | LNCEL | ulpcAlpha |  |  |  | 文件接口 | 支持 | LNCEL | ulpcAlpha |  |  |  | 文件接口 | 支持 | LNCEL | ulpcAlpha
| 参考信号功率 |  |  | A | 文件接口 | 支持 | LNCEL | PMAX-10*log(PRB number)+dlRsBoost | C_LTE_LNCEL.LNCEL_P_MAX-10*log(PRB number)+C_LTE_LNCEL.dl_Rs_Boost |  | PRB number需根据带宽来换算 | 文件接口 | 支持 | LNCEL | PMAX-10*log(PRB number)+dlRsBoost | C_LTE_LNCEL.LNCEL_P_MAX-10*log(PRB number)+C_LTE_LNCEL.dl_Rs_Boost |  | PRB number需根据带宽来换算 | 文件接口 | 支持 | LNCEL | PMAX-10*log(PRB number)+dlRsBoost | C_LTE_LNCEL.LNCEL_P_MAX-10*log(PRB number)+C_LTE_LNCEL.dl_Rs_Boost |  | PRB number需根据带宽来换算 | 文件接口 | 支持 | LNCEL | PMAX-10*log(PRB number)+dlRsBoost | C_LTE_LNCEL.LNCEL_P_MAX-10*log(PRB number)+C_LTE_LNCEL.dl_Rs_Boost |  | PRB number需根据带宽来换算 | 文件接口 | 支持 | LNCEL | PMAX-10*log(PRB number)+dlRsBoost | C_LTE_LNCEL.LNCEL_P_MAX-10*log(PRB number)+C_LTE_LNCEL.dl_Rs_Boost |  | PRB number需根据带宽来换算 | 文件接口 | 支持 | LNCEL | PMAX-10*log(PRB number)+dlRsBoost | C_LTE_LNCEL.LNCEL_P_MAX-10*log(PRB number)+C_LTE_LNCEL.dl_Rs_Boost |  | PRB number需根据带宽来换算 | 文件接口 | 支持 | LNCEL | PMAX-10*log(PRB number)+dlRsBoost | C_LTE_LNCEL.LNCEL_P_MAX-10*log(PRB number)+C_LTE_LNCEL.dl_Rs_Boost |  | PRB number需根据带宽来换算 | 文件接口 | 支持 | LNCEL | PMAX-10*log(PRB number)+dlRsBoost | C_LTE_LNCEL.LNCEL_P_MAX-10*log(PRB number)+C_LTE_LNCEL.dl_Rs_Boost |  | PRB number需根据带宽来换算 | 文件接口 | 支持 | LNCEL | PMAX-10*log(PRB number)+dlRsBoost | C_LTE_LNCEL.LNCEL_P_MAX-10*log(PRB number)+C_LTE_LNCEL.dl_Rs_Boost |  | PRB number需根据带宽来换算 | 文件接口 | 支持 | LNCEL | PMAX-10*log(PRB number)+dlRsBoost | C_LTE_LNCEL.LNCEL_P_MAX-10*log(PRB number)+C_LTE_LNCEL.dl_Rs_Boost |  | PRB number需根据带宽来换算 | 文件接口 | 支持 | LNCEL | PMAX-10*log(PRB number)+dlRsBoost | C_LTE_LNCEL.LNCEL_P_MAX-10*log(PRB number)+C_LTE_LNCEL.dl_Rs_Boost |  | PRB number需根据带宽来换算 | 文件接口 | 支持 | LNCEL | PMAX-10*log(PRB number)+dlRsBoost | C_LTE_LNCEL.LNCEL_P_MAX-10*log(PRB number)+C_LTE_LNCEL.dl_Rs_Boost |  | PRB number需根据带宽来换算 | 文件接口 | 支持 | LNCEL | PMAX-10*log(PRB number)+dlRsBoost | C_LTE_LNCEL.LNCEL_P_MAX-10*log(PRB number)+C_LTE_LNCEL.dl_Rs_Boost |  | PRB number需根据带宽来换算
| PA |  |  | A | 文件接口 | 支持 | LNCEL |  |  |  | 无直接参数 | 文件接口 | 支持 | LNCEL |  |  |  | 无直接参数 | 文件接口 | 支持 | LNCEL |  |  |  | 无直接参数 | 文件接口 | 支持 | LNCEL |  |  |  | 无直接参数 | 文件接口 | 支持 | LNCEL |  |  |  | 无直接参数 | 文件接口 | 支持 | LNCEL |  |  |  | 无直接参数 | 文件接口 | 支持 | LNCEL |  |  |  | 无直接参数 | 文件接口 | 支持 | LNCEL |  |  |  | 无直接参数 | 文件接口 | 支持 | LNCEL |  |  |  | 无直接参数 | 文件接口 | 支持 | LNCEL |  |  |  | 无直接参数 | 文件接口 | 支持 | LNCEL |  |  |  | 无直接参数 | 文件接口 | 支持 | LNCEL |  |  |  | 无直接参数 | 文件接口 | 支持 | LNCEL |  |  |  | 无直接参数
| PB |  |  | A | 文件接口 | 支持 | LNCEL |  |  |  | 无直接参数 | 文件接口 | 支持 | LNCEL |  |  |  | 无直接参数 | 文件接口 | 支持 | LNCEL |  |  |  | 无直接参数 | 文件接口 | 支持 | LNCEL |  |  |  | 无直接参数 | 文件接口 | 支持 | LNCEL |  |  |  | 无直接参数 | 文件接口 | 支持 | LNCEL |  |  |  | 无直接参数 | 文件接口 | 支持 | LNCEL |  |  |  | 无直接参数 | 文件接口 | 支持 | LNCEL |  |  |  | 无直接参数 | 文件接口 | 支持 | LNCEL |  |  |  | 无直接参数 | 文件接口 | 支持 | LNCEL |  |  |  | 无直接参数 | 文件接口 | 支持 | LNCEL |  |  |  | 无直接参数 | 文件接口 | 支持 | LNCEL |  |  |  | 无直接参数 | 文件接口 | 支持 | LNCEL |  |  |  | 无直接参数
寻呼控制 | 默认寻呼周期 |  |  | A | 文件接口 | 支持 | LNCEL | defPagCyc | C_LTE_LNCEL.LNCEL_DEF_PAG_CYC |  |  | 文件接口 | 支持 | LNCEL | defPagCyc | C_LTE_LNCEL.LNCEL_DEF_PAG_CYC |  |  | 文件接口 | 支持 | LNCEL | defPagCyc | C_LTE_LNCEL.LNCEL_DEF_PAG_CYC |  |  | 文件接口 | 支持 | LNCEL | defPagCyc | C_LTE_LNCEL.LNCEL_DEF_PAG_CYC |  |  | 文件接口 | 支持 | LNCEL | defPagCyc | C_LTE_LNCEL.LNCEL_DEF_PAG_CYC |  |  | 文件接口 | 支持 | LNCEL | defPagCyc | C_LTE_LNCEL.LNCEL_DEF_PAG_CYC |  |  | 文件接口 | 支持 | LNCEL | defPagCyc | C_LTE_LNCEL.LNCEL_DEF_PAG_CYC |  |  | 文件接口 | 支持 | LNCEL | defPagCyc | C_LTE_LNCEL.LNCEL_DEF_PAG_CYC |  |  | 文件接口 | 支持 | LNCEL | defPagCyc | C_LTE_LNCEL.LNCEL_DEF_PAG_CYC |  |  | 文件接口 | 支持 | LNCEL | defPagCyc | C_LTE_LNCEL.LNCEL_DEF_PAG_CYC |  |  | 文件接口 | 支持 | LNCEL | defPagCyc | C_LTE_LNCEL.LNCEL_DEF_PAG_CYC |  |  | 文件接口 | 支持 | LNCEL | defPagCyc | C_LTE_LNCEL.LNCEL_DEF_PAG_CYC |  |  | 文件接口 | 支持 | LNCEL | defPagCyc | C_LTE_LNCEL.LNCEL_DEF_PAG_CYC
| 持续时间定时器 |  |  | A | 文件接口 | 支持 | LNCEL | drxInactivityT |  |  |  | 文件接口 | 支持 | LNCEL | drxInactivityT |  |  |  | 文件接口 | 支持 | DRX | drxInactivityT |  |  |  | 文件接口 | 支持 | DRX | drxInactivityT |  |  |  | 文件接口 | 支持 | DRX | drxInactivityT |  |  |  | 文件接口 | 支持 | DRX | drxInactivityT |  |  |  | 文件接口 | 支持 | DRX | drxInactivityT |  |  |  | 文件接口 | 支持 | DRX | drxInactivityT |  |  |  | 文件接口 | 支持 | DRX | drxInactivityT |  |  |  | 文件接口 | 支持 | DRX | drxInactivityT |  |  |  | 文件接口 | 支持 | DRX | drxInactivityT |  |  |  | 文件接口 | 支持 | DRX | drxInactivityT |  |  |  | 文件接口 | 支持 | DRX | drxInactivityT
| DRX静止定时器 |  |  | A | 文件接口 | 支持 | LNCEL | drxOnDuratT |  |  |  | 文件接口 | 支持 | LNCEL | drxOnDuratT |  |  |  | 文件接口 | 支持 | DRX | drxOnDuratT |  |  |  | 文件接口 | 支持 | DRX | drxOnDuratT |  |  |  | 文件接口 | 支持 | DRX | drxOnDuratT |  |  |  | 文件接口 | 支持 | DRX | drxOnDuratT |  |  |  | 文件接口 | 支持 | DRX | drxOnDuratT |  |  |  | 文件接口 | 支持 | DRX | drxOnDuratT |  |  |  | 文件接口 | 支持 | DRX | drxOnDuratT |  |  |  | 文件接口 | 支持 | DRX | drxOnDuratT |  |  |  | 文件接口 | 支持 | DRX | drxOnDuratT |  |  |  | 文件接口 | 支持 | DRX | drxOnDuratT |  |  |  | 文件接口 | 支持 | DRX | drxOnDuratT
| DRX重传定时器 |  |  | A | 文件接口 | 支持 | LNCEL | drxRetransT |  |  |  | 文件接口 | 支持 | LNCEL | drxRetransT |  |  |  | 文件接口 | 支持 | DRX | drxRetransT |  |  |  | 文件接口 | 支持 | DRX | drxRetransT |  |  |  | 文件接口 | 支持 | DRX | drxRetransT |  |  |  | 文件接口 | 支持 | DRX | drxRetransT |  |  |  | 文件接口 | 支持 | DRX | drxRetransT |  |  |  | 文件接口 | 支持 | DRX | drxRetransT |  |  |  | 文件接口 | 支持 | DRX | drxRetransT |  |  |  | 文件接口 | 支持 | DRX | drxRetransT |  |  |  | 文件接口 | 支持 | DRX | drxRetransT |  |  |  | 文件接口 | 支持 | DRX | drxRetransT |  |  |  | 文件接口 | 支持 | DRX | drxRetransT
| 长DRX周期 |  |  | A | 文件接口 | 支持 | LNCEL | drxLongCycle |  |  |  | 文件接口 | 支持 | LNCEL | drxLongCycle |  |  |  | 文件接口 | 支持 | DRX | drxLongCycle |  |  |  | 文件接口 | 支持 | DRX | drxLongCycle |  |  |  | 文件接口 | 支持 | DRX | drxLongCycle |  |  |  | 文件接口 | 支持 | DRX | drxLongCycle |  |  |  | 文件接口 | 支持 | DRX | drxLongCycle |  |  |  | 文件接口 | 支持 | DRX | drxLongCycle |  |  |  | 文件接口 | 支持 | DRX | drxLongCycle |  |  |  | 文件接口 | 支持 | DRX | drxLongCycle |  |  |  | 文件接口 | 支持 | DRX | drxLongCycle |  |  |  | 文件接口 | 支持 | DRX | drxLongCycle |  |  |  | 文件接口 | 支持 | DRX | drxLongCycle
| 短DRX周期 |  |  | A | 文件接口 | 支持 | LNCEL | drxShortCycle |  |  |  | 文件接口 | 支持 | LNCEL | drxShortCycle |  |  |  | 文件接口 | 支持 | SDRX | drxShortCycle |  |  |  | 文件接口 | 支持 | SDRX | drxShortCycle |  |  |  | 文件接口 | 支持 | SDRX | drxShortCycle |  |  |  | 文件接口 | 支持 | SDRX | drxShortCycle |  |  |  | 文件接口 | 支持 | SDRX | drxShortCycle |  |  |  | 文件接口 | 支持 | SDRX | drxShortCycle |  |  |  | 文件接口 | 支持 | SDRX | drxShortCycle |  |  |  | 文件接口 | 支持 | SDRX | drxShortCycle |  |  |  | 文件接口 | 支持 | SDRX | drxShortCycle |  |  |  | 文件接口 | 支持 | SDRX | drxShortCycle |  |  |  | 文件接口 | 支持 | SDRX | drxShortCycle
| 短DRX周期定时器 |  |  | A | 文件接口 | 支持 | LNCEL | drxShortCycleT |  |  |  | 文件接口 | 支持 | LNCEL | drxShortCycleT |  |  |  | 文件接口 | 支持 | SDRX | drxShortCycleT |  |  |  | 文件接口 | 支持 | SDRX | drxShortCycleT |  |  |  | 文件接口 | 支持 | SDRX | drxShortCycleT |  |  |  | 文件接口 | 支持 | SDRX | drxShortCycleT |  |  |  | 文件接口 | 支持 | SDRX | drxShortCycleT |  |  |  | 文件接口 | 支持 | SDRX | drxShortCycleT |  |  |  | 文件接口 | 支持 | SDRX | drxShortCycleT |  |  |  | 文件接口 | 支持 | SDRX | drxShortCycleT |  |  |  | 文件接口 | 支持 | SDRX | drxShortCycleT |  |  |  | 文件接口 | 支持 | SDRX | drxShortCycleT |  |  |  | 文件接口 | 支持 | SDRX | drxShortCycleT
| 寻呼发起位置 |  |  | A | 文件接口 | 支持 | LNCEL | Pagingnb | C_LTE_LNCEL.LNCEL_PAGING_NB |  | 利用nB和defaultPagingCycle进行计算 | 文件接口 | 支持 | LNCEL | Pagingnb | C_LTE_LNCEL.LNCEL_PAGING_NB |  | 利用nB和defaultPagingCycle进行计算 | 文件接口 | 支持 | LNCEL | Pagingnb | C_LTE_LNCEL.LNCEL_PAGING_NB |  | 利用nB和defaultPagingCycle进行计算 | 文件接口 | 支持 | LNCEL | Pagingnb | C_LTE_LNCEL.LNCEL_PAGING_NB |  | 利用nB和defaultPagingCycle进行计算 | 文件接口 | 支持 | LNCEL | Pagingnb | C_LTE_LNCEL.LNCEL_PAGING_NB |  | 利用nB和defaultPagingCycle进行计算 | 文件接口 | 支持 | LNCEL | Pagingnb | C_LTE_LNCEL.LNCEL_PAGING_NB |  | 利用nB和defaultPagingCycle进行计算 | 文件接口 | 支持 | LNCEL | Pagingnb | C_LTE_LNCEL.LNCEL_PAGING_NB |  | 利用nB和defaultPagingCycle进行计算 | 文件接口 | 支持 | LNCEL | Pagingnb | C_LTE_LNCEL.LNCEL_PAGING_NB |  | 利用nB和defaultPagingCycle进行计算 | 文件接口 | 支持 | LNCEL | Pagingnb | C_LTE_LNCEL.LNCEL_PAGING_NB |  | 利用nB和defaultPagingCycle进行计算 | 文件接口 | 支持 | LNCEL | Pagingnb | C_LTE_LNCEL.LNCEL_PAGING_NB |  | 利用nB和defaultPagingCycle进行计算 | 文件接口 | 支持 | LNCEL | Pagingnb | C_LTE_LNCEL.LNCEL_PAGING_NB |  | 利用nB和defaultPagingCycle进行计算 | 文件接口 | 支持 | LNCEL | Pagingnb | C_LTE_LNCEL.LNCEL_PAGING_NB |  | 利用nB和defaultPagingCycle进行计算 | 文件接口 | 支持 | LNCEL | Pagingnb | C_LTE_LNCEL.LNCEL_PAGING_NB |  | 利用nB和defaultPagingCycle进行计算
系统内测量与切换 | RSRP起测门限 |  |  | A | 文件接口 | 支持 | LNCEL | threshold1 | C_LTE_LNCEL.LNCEL_THLD_1 |  |  | 文件接口 | 支持 | LNCEL | threshold1 | C_LTE_LNCEL.LNCEL_THLD_1 |  |  | 文件接口 | 支持 | LNCEL | threshold1 | C_LTE_LNCEL.LNCEL_THLD_1 |  |  | 文件接口 | 支持 | LNCEL | threshold1 | C_LTE_LNCEL.LNCEL_THLD_1 |  |  | 文件接口 | 支持 | LNCEL | threshold1 | C_LTE_LNCEL.LNCEL_THLD_1 |  |  | 文件接口 | 支持 | LNCEL | threshold1 | C_LTE_LNCEL.LNCEL_THLD_1 |  |  | 文件接口 | 支持 | LNCEL | threshold1 | C_LTE_LNCEL.LNCEL_THLD_1 |  |  | 文件接口 | 支持 | LNCEL | threshold1 | C_LTE_LNCEL.LNCEL_THLD_1 |  |  | 文件接口 | 支持 | LNCEL | threshold1 | C_LTE_LNCEL.LNCEL_THLD_1 |  |  | 文件接口 | 支持 | LNCEL | threshold1 | C_LTE_LNCEL.LNCEL_THLD_1 |  |  | 文件接口 | 支持 | LNCEL | threshold1 | C_LTE_LNCEL.LNCEL_THLD_1 |  |  | 文件接口 | 支持 | LNCEL | threshold1 | C_LTE_LNCEL.LNCEL_THLD_1 |  |  | 文件接口 | 支持 | LNCEL | threshold1 | C_LTE_LNCEL.LNCEL_THLD_1
| 测量报告上报间隔 |  |  | A | 文件接口 | 支持 | LNCEL | reportInterval | C_LTE_LNCEL.LNCEL_REP_INT |  |  | 文件接口 | 支持 | LNCEL | reportInterval | C_LTE_LNCEL.LNCEL_REP_INT |  |  | 文件接口 | 支持 | MTRACE | reportInterval |  |  |  | 文件接口 | 支持 | MTRACE | reportInterval |  |  |  | 文件接口 | 支持 | MTRACE | reportInterval |  |  |  | 文件接口 | 支持 | MTRACE | reportInterval |  |  |  | 文件接口 | 支持 | MTRACE | reportInterval |  |  |  | 文件接口 | 支持 | MTRACE | reportInterval |  |  |  | 文件接口 | 支持 | MTRACE | reportInterval |  |  |  | 文件接口 | 支持 | MTRACE | reportInterval |  |  |  | 文件接口 | 支持 | MTRACE | reportInterval |  |  |  | 文件接口 | 支持 | MTRACE | reportInterval |  |  |  | 文件接口 | 支持 | MTRACE | reportInterval
| A1事件RSRP门限 |  |  | A | 文件接口 | 支持 | LNCEL | threshold2a | C_LTE_LNCEL.LNCEL_THLD_2_A |  |  | 文件接口 | 支持 | LNCEL | threshold2a | C_LTE_LNCEL.LNCEL_THLD_2_A |  |  | 文件接口 | 支持 | LNCEL | threshold2a | C_LTE_LNCEL.LNCEL_THLD_2_A |  |  | 文件接口 | 支持 | LNCEL | threshold2a | C_LTE_LNCEL.LNCEL_THLD_2_A |  |  | 文件接口 | 支持 | LNCEL | threshold2a | C_LTE_LNCEL.LNCEL_THLD_2_A |  |  | 文件接口 | 支持 | LNCEL | threshold2a | C_LTE_LNCEL.LNCEL_THLD_2_A |  |  | 文件接口 | 支持 | LNCEL | threshold2a | C_LTE_LNCEL.LNCEL_THLD_2_A |  |  | 文件接口 | 支持 | LNCEL | threshold2a | C_LTE_LNCEL.LNCEL_THLD_2_A |  |  | 文件接口 | 支持 | LNCEL | threshold2a | C_LTE_LNCEL.LNCEL_THLD_2_A |  |  | 文件接口 | 支持 | LNCEL | threshold2a | C_LTE_LNCEL.LNCEL_THLD_2_A |  |  | 文件接口 | 支持 | LNCEL | threshold2a | C_LTE_LNCEL.LNCEL_THLD_2_A |  |  | 文件接口 | 支持 | LNCEL | threshold2a | C_LTE_LNCEL.LNCEL_THLD_2_A |  |  | 文件接口 | 支持 | LNCEL | threshold2a | C_LTE_LNCEL.LNCEL_THLD_2_A
| A2事件RSRP门限（异频） |  |  | A | 文件接口 | 支持 | LNCEL | threshold2InterFreq | C_LTE_LNCEL.LNCEL_THLD_2_IFREQ |  |  | 文件接口 | 支持 | LNCEL | threshold2InterFreq | C_LTE_LNCEL.LNCEL_THLD_2_IFREQ |  |  | 文件接口 | 支持 | LNCEL | threshold2InterFreq | C_LTE_LNCEL.LNCEL_THLD_2_IFREQ |  |  | 文件接口 | 支持 | LNCEL | threshold2InterFreq | C_LTE_LNCEL.LNCEL_THLD_2_IFREQ |  |  | 文件接口 | 支持 | LNCEL | threshold2InterFreq | C_LTE_LNCEL.LNCEL_THLD_2_IFREQ |  |  | 文件接口 | 支持 | LNCEL | threshold2InterFreq | C_LTE_LNCEL.LNCEL_THLD_2_IFREQ |  |  | 文件接口 | 支持 | LNCEL | threshold2InterFreq | C_LTE_LNCEL.LNCEL_THLD_2_IFREQ |  |  | 文件接口 | 支持 | LNCEL | threshold2InterFreq | C_LTE_LNCEL.LNCEL_THLD_2_IFREQ |  |  | 文件接口 | 支持 | LNCEL | threshold2InterFreq | C_LTE_LNCEL.LNCEL_THLD_2_IFREQ |  |  | 文件接口 | 支持 | LNCEL | threshold2InterFreq | C_LTE_LNCEL.LNCEL_THLD_2_IFREQ |  |  | 文件接口 | 支持 | LNCEL | threshold2InterFreq | C_LTE_LNCEL.LNCEL_THLD_2_IFREQ |  |  | 文件接口 | 支持 | LNCEL | threshold2InterFreq | C_LTE_LNCEL.LNCEL_THLD_2_IFREQ |  |  | 文件接口 | 支持 | LNCEL | threshold2InterFreq | C_LTE_LNCEL.LNCEL_THLD_2_IFREQ
| A2事件触发时间（异频） |  |  | A | 文件接口 | 支持 | LNCEL | a2TimeToTriggerActInterFreqMeas |  |  |  | 文件接口 | 支持 | LNCEL | a2TimeToTriggerActInterFreqMeas |  |  |  | 文件接口 | 支持 | LNCEL | a2TimeToTriggerActInterFreqMeas |  |  |  | 文件接口 | 支持 | LNCEL | a2TimeToTriggerActInterFreqMeas |  |  |  | 文件接口 | 支持 | LNCEL | a2TimeToTriggerActInterFreqMeas |  |  |  | 文件接口 | 支持 | LNCEL | a2TimeToTriggerActInterFreqMeas |  |  |  | 文件接口 | 支持 | LNCEL | a2TimeToTriggerActInterFreqMeas |  |  |  | 文件接口 | 支持 | LNCEL | a2TimeToTriggerActInterFreqMeas |  |  |  | 文件接口 | 支持 | LNCEL | a2TimeToTriggerActInterFreqMeas |  |  |  | 文件接口 | 支持 | LNCEL | a2TimeToTriggerActInterFreqMeas |  |  |  | 文件接口 | 支持 | LNCEL | a2TimeToTriggerActInterFreqMeas |  |  |  | 文件接口 | 支持 | LNCEL | a2TimeToTriggerActInterFreqMeas |  |  |  | 文件接口 | 支持 | LNCEL | a2TimeToTriggerActInterFreqMeas
| A2事件迟滞（异频） |  |  | A | 文件接口 | 支持 | LNCEL | hysThreshold2InterFreq |  |  |  | 文件接口 | 支持 | LNCEL | hysThreshold2InterFreq |  |  |  | 文件接口 | 支持 | LNCEL | hysThreshold2InterFreq |  |  |  | 文件接口 | 支持 | LNCEL | hysThreshold2InterFreq |  |  |  | 文件接口 | 支持 | LNCEL | hysThreshold2InterFreq |  |  |  | 文件接口 | 支持 | LNCEL | hysThreshold2InterFreq |  |  |  | 文件接口 | 支持 | LNCEL | hysThreshold2InterFreq |  |  |  | 文件接口 | 支持 | LNCEL | hysThreshold2InterFreq |  |  |  | 文件接口 | 支持 | LNCEL | hysThreshold2InterFreq |  |  |  | 文件接口 | 支持 | LNCEL | hysThreshold2InterFreq |  |  |  | 文件接口 | 支持 | LNCEL | hysThreshold2InterFreq |  |  |  | 文件接口 | 支持 | LNCEL | hysThreshold2InterFreq |  |  |  | 文件接口 | 支持 | LNCEL | hysThreshold2InterFreq
| A2事件RSRP门限（盲重定向） |  |  | A | 文件接口 | 支持 | LNCEL | threshold2InterFreq |  |  |  | 文件接口 | 支持 | LNCEL | threshold2InterFreq |  |  |  | 文件接口 | 支持 | LNCEL | threshold2InterFreq |  |  |  | 文件接口 | 支持 | LNCEL | threshold2InterFreq |  |  |  | 文件接口 | 支持 | LNCEL | threshold2InterFreq |  |  |  | 文件接口 | 支持 | LNCEL | threshold2InterFreq |  |  |  | 文件接口 | 支持 | LNCEL | threshold2InterFreq |  |  |  | 文件接口 | 支持 | LNCEL | threshold2InterFreq |  |  |  | 文件接口 | 支持 | LNCEL | threshold2InterFreq |  |  |  | 文件接口 | 支持 | LNCEL | threshold2InterFreq |  |  |  | 文件接口 | 支持 | LNCEL | threshold2InterFreq |  |  |  | 文件接口 | 支持 | LNCEL | threshold2InterFreq |  |  |  | 文件接口 | 支持 | LNCEL | threshold2InterFreq
| A2事件迟滞（盲重定向） |  |  | A | 文件接口 | 支持 | LNCEL | hysThreshold2InterFreq |  |  |  | 文件接口 | 支持 | LNCEL | hysThreshold2InterFreq |  |  |  | 文件接口 | 支持 | LNCEL | hysThreshold2InterFreq |  |  |  | 文件接口 | 支持 | LNCEL | hysThreshold2InterFreq |  |  |  | 文件接口 | 支持 | LNCEL | hysThreshold2InterFreq |  |  |  | 文件接口 | 支持 | LNCEL | hysThreshold2InterFreq |  |  |  | 文件接口 | 支持 | LNCEL | hysThreshold2InterFreq |  |  |  | 文件接口 | 支持 | LNCEL | hysThreshold2InterFreq |  |  |  | 文件接口 | 支持 | LNCEL | hysThreshold2InterFreq |  |  |  | 文件接口 | 支持 | LNCEL | hysThreshold2InterFreq |  |  |  | 文件接口 | 支持 | LNCEL | hysThreshold2InterFreq |  |  |  | 文件接口 | 支持 | LNCEL | hysThreshold2InterFreq |  |  |  | 文件接口 | 支持 | LNCEL | hysThreshold2InterFreq
| A2事件触发时间（盲重定向） |  |  | A | 文件接口 | 支持 | LNCEL | a2TimeToTriggerRedirectRsrq |  |  |  | 文件接口 | 支持 | LNCEL | a2TimeToTriggerRedirectRsrq |  |  |  | 文件接口 | 支持 | LNCEL | a2TimeToTriggerRedirectRsrq |  |  |  | 文件接口 | 支持 | LNCEL | a2TimeToTriggerRedirectRsrq |  |  |  | 文件接口 | 支持 | LNCEL | a2TimeToTriggerRedirectRsrq |  |  |  | 文件接口 | 支持 | LNCEL | a2TimeToTriggerRedirectRsrq |  |  |  | 文件接口 | 支持 | LNCEL | a2TimeToTriggerRedirectRsrq |  |  |  | 文件接口 | 支持 | LNCEL | a2TimeToTriggerRedirectRsrq |  |  |  | 文件接口 | 支持 | LNCEL | a2TimeToTriggerRedirectRsrq |  |  |  | 文件接口 | 支持 | LNCEL | a2TimeToTriggerRedirectRsrq |  |  |  | 文件接口 | 支持 | LNCEL | a2TimeToTriggerRedirectRsrq |  |  |  | 文件接口 | 支持 | LNCEL | a2TimeToTriggerRedirectRsrq |  |  |  | 文件接口 | 支持 | LNCEL | a2TimeToTriggerRedirectRsrq
| A3事件触发偏置 |  |  | A | 文件接口 | 支持 | LNCEL | a3Offset | C_LTE_LNCEL.LNCEL_A_3_OFFS |  |  | 文件接口 | 支持 | LNCEL | a3Offset | C_LTE_LNCEL.LNCEL_A_3_OFFS |  |  | 文件接口 | 支持 | LNCEL | a3Offset | C_LTE_LNCEL.LNCEL_A_3_OFFS |  |  | 文件接口 | 支持 | LNCEL | a3Offset | C_LTE_LNCEL.LNCEL_A_3_OFFS |  |  | 文件接口 | 支持 | LNCEL | a3Offset | C_LTE_LNCEL.LNCEL_A_3_OFFS |  |  | 文件接口 | 支持 | LNCEL | a3Offset | C_LTE_LNCEL.LNCEL_A_3_OFFS |  |  | 文件接口 | 支持 | LNCEL | a3Offset | C_LTE_LNCEL.LNCEL_A_3_OFFS |  |  | 文件接口 | 支持 | LNCEL | a3Offset | C_LTE_LNCEL.LNCEL_A_3_OFFS |  |  | 文件接口 | 支持 | LNCEL | a3Offset | C_LTE_LNCEL.LNCEL_A_3_OFFS |  |  | 文件接口 | 支持 | LNCEL | a3Offset | C_LTE_LNCEL.LNCEL_A_3_OFFS |  |  | 文件接口 | 支持 | LNCEL | a3Offset | C_LTE_LNCEL.LNCEL_A_3_OFFS |  |  | 文件接口 | 支持 | LNCEL | a3Offset | C_LTE_LNCEL.LNCEL_A_3_OFFS |  |  | 文件接口 | 支持 | LNCEL | a3Offset | C_LTE_LNCEL.LNCEL_A_3_OFFS
| A3事件触发迟滞 |  |  | A | 文件接口 | 支持 | LNCEL | hysThreshold3 | C_LTE_LNCEL.LNCEL_HYS_THLD_3 |  |  | 文件接口 | 支持 | LNCEL | hysThreshold3 | C_LTE_LNCEL.LNCEL_HYS_THLD_3 |  |  | 文件接口 | 支持 | LNCEL | hysThreshold3 | C_LTE_LNCEL.LNCEL_HYS_THLD_3 |  |  | 文件接口 | 支持 | LNCEL | hysThreshold3 | C_LTE_LNCEL.LNCEL_HYS_THLD_3 |  |  | 文件接口 | 支持 | LNCEL | hysThreshold3 | C_LTE_LNCEL.LNCEL_HYS_THLD_3 |  |  | 文件接口 | 支持 | LNCEL | hysThreshold3 | C_LTE_LNCEL.LNCEL_HYS_THLD_3 |  |  | 文件接口 | 支持 | LNCEL | hysThreshold3 | C_LTE_LNCEL.LNCEL_HYS_THLD_3 |  |  | 文件接口 | 支持 | LNCEL | hysThreshold3 | C_LTE_LNCEL.LNCEL_HYS_THLD_3 |  |  | 文件接口 | 支持 | LNCEL | hysThreshold3 | C_LTE_LNCEL.LNCEL_HYS_THLD_3 |  |  | 文件接口 | 支持 | LNCEL | hysThreshold3 | C_LTE_LNCEL.LNCEL_HYS_THLD_3 |  |  | 文件接口 | 支持 | LNCEL | hysThreshold3 | C_LTE_LNCEL.LNCEL_HYS_THLD_3 |  |  | 文件接口 | 支持 | LNCEL | hysThreshold3 | C_LTE_LNCEL.LNCEL_HYS_THLD_3 |  |  | 文件接口 | 支持 | LNCEL | hysThreshold3 | C_LTE_LNCEL.LNCEL_HYS_THLD_3
| A3事件触发持续时间 |  |  | A | 文件接口 | 支持 | LNCEL | a3TimeToTrigger | C_LTE_LNCEL.LNCEL_A_3_TTT |  |  | 文件接口 | 支持 | LNCEL | a3TimeToTrigger | C_LTE_LNCEL.LNCEL_A_3_TTT |  |  | 文件接口 | 支持 | LNCEL | a3TimeToTrigger | C_LTE_LNCEL.LNCEL_A_3_TTT |  |  | 文件接口 | 支持 | LNCEL | a3TimeToTrigger | C_LTE_LNCEL.LNCEL_A_3_TTT |  |  | 文件接口 | 支持 | LNCEL | a3TimeToTrigger | C_LTE_LNCEL.LNCEL_A_3_TTT |  |  | 文件接口 | 支持 | LNCEL | a3TimeToTrigger | C_LTE_LNCEL.LNCEL_A_3_TTT |  |  | 文件接口 | 支持 | LNCEL | a3TimeToTrigger | C_LTE_LNCEL.LNCEL_A_3_TTT |  |  | 文件接口 | 支持 | LNCEL | a3TimeToTrigger | C_LTE_LNCEL.LNCEL_A_3_TTT |  |  | 文件接口 | 支持 | LNCEL | a3TimeToTrigger | C_LTE_LNCEL.LNCEL_A_3_TTT |  |  | 文件接口 | 支持 | LNCEL | a3TimeToTrigger | C_LTE_LNCEL.LNCEL_A_3_TTT |  |  | 文件接口 | 支持 | LNCEL | a3TimeToTrigger | C_LTE_LNCEL.LNCEL_A_3_TTT |  |  | 文件接口 | 支持 | LNCEL | a3TimeToTrigger | C_LTE_LNCEL.LNCEL_A_3_TTT |  |  | 文件接口 | 支持 | LNCEL | a3TimeToTrigger | C_LTE_LNCEL.LNCEL_A_3_TTT
| A3事件触发偏置（异频） |  |  | A | 文件接口 | 支持 | LNHOIF | a3OffsetRsrpInterFreq |  |  |  | 文件接口 | 支持 | LNHOIF | a3OffsetRsrpInterFreq |  |  |  | 文件接口 | 支持 | LNHOIF | a3OffsetRsrpInterFreq |  |  |  | 文件接口 | 支持 | LNHOIF | a3OffsetRsrpInterFreq |  |  |  | 文件接口 | 支持 | LNHOIF | a3OffsetRsrpInterFreq |  |  |  | 文件接口 | 支持 | LNHOIF | a3OffsetRsrpInterFreq |  |  |  | 文件接口 | 支持 | LNHOIF | a3OffsetRsrpInterFreq |  |  |  | 文件接口 | 支持 | LNHOIF | a3OffsetRsrpInterFreq |  |  |  | 文件接口 | 支持 | LNHOIF | a3OffsetRsrpInterFreq |  |  |  | 文件接口 | 支持 | LNHOIF | a3OffsetRsrpInterFreq |  |  |  | 文件接口 | 支持 | LNHOIF | a3OffsetRsrpInterFreq |  |  |  | 文件接口 | 支持 | LNHOIF | a3OffsetRsrpInterFreq |  |  |  | 文件接口 | 支持 | LNHOIF | a3OffsetRsrpInterFreq
| A3事件触发迟滞（异频） |  |  | A | 文件接口 | 支持 | LNHOIF | hysA3OffsetRsrpInterFreq |  |  |  | 文件接口 | 支持 | LNHOIF | hysA3OffsetRsrpInterFreq |  |  |  | 文件接口 | 支持 | LNHOIF | hysA3OffsetRsrpInterFreq |  |  |  | 文件接口 | 支持 | LNHOIF | hysA3OffsetRsrpInterFreq |  |  |  | 文件接口 | 支持 | LNHOIF | hysA3OffsetRsrpInterFreq |  |  |  | 文件接口 | 支持 | LNHOIF | hysA3OffsetRsrpInterFreq |  |  |  | 文件接口 | 支持 | LNHOIF | hysA3OffsetRsrpInterFreq |  |  |  | 文件接口 | 支持 | LNHOIF | hysA3OffsetRsrpInterFreq |  |  |  | 文件接口 | 支持 | LNHOIF | hysA3OffsetRsrpInterFreq |  |  |  | 文件接口 | 支持 | LNHOIF | hysA3OffsetRsrpInterFreq |  |  |  | 文件接口 | 支持 | LNHOIF | hysA3OffsetRsrpInterFreq |  |  |  | 文件接口 | 支持 | LNHOIF | hysA3OffsetRsrpInterFreq |  |  |  | 文件接口 | 支持 | LNHOIF | hysA3OffsetRsrpInterFreq
| A3事件触发持续时间（异频） |  |  | A | 文件接口 | 支持 | LNHOIF | a3TimeToTriggerRsrpInterFreq |  |  |  | 文件接口 | 支持 | LNHOIF | a3TimeToTriggerRsrpInterFreq |  |  |  | 文件接口 | 支持 | LNHOIF | a3TimeToTriggerRsrpInterFreq |  |  |  | 文件接口 | 支持 | LNHOIF | a3TimeToTriggerRsrpInterFreq |  |  |  | 文件接口 | 支持 | LNHOIF | a3TimeToTriggerRsrpInterFreq |  |  |  | 文件接口 | 支持 | LNHOIF | a3TimeToTriggerRsrpInterFreq |  |  |  | 文件接口 | 支持 | LNHOIF | a3TimeToTriggerRsrpInterFreq |  |  |  | 文件接口 | 支持 | LNHOIF | a3TimeToTriggerRsrpInterFreq |  |  |  | 文件接口 | 支持 | LNHOIF | a3TimeToTriggerRsrpInterFreq |  |  |  | 文件接口 | 支持 | LNHOIF | a3TimeToTriggerRsrpInterFreq |  |  |  | 文件接口 | 支持 | LNHOIF | a3TimeToTriggerRsrpInterFreq |  |  |  | 文件接口 | 支持 | LNHOIF | a3TimeToTriggerRsrpInterFreq |  |  |  | 文件接口 | 支持 | LNHOIF | a3TimeToTriggerRsrpInterFreq
| 异频切换事件配置 |  |  | A | 文件接口 | 支持 | LNHOIF | A2+A5 |  |  |  | 文件接口 | 支持 | LNHOIF | A2+A5 |  |  |  | 文件接口 | 支持 | LNHOIF | A2+A5 |  |  |  | 文件接口 | 支持 | LNHOIF | A2+A5 |  |  |  | 文件接口 | 支持 | LNHOIF | A2+A5 |  |  |  | 文件接口 | 支持 | LNHOIF | A2+A5 |  |  |  | 文件接口 | 支持 | LNHOIF | A2+A5 |  |  |  | 文件接口 | 支持 | LNHOIF | A2+A5 |  |  |  | 文件接口 | 支持 | LNHOIF | A2+A5 |  |  |  | 文件接口 | 支持 | LNHOIF | A2+A5 |  |  |  | 文件接口 | 支持 | LNHOIF | A2+A5 |  |  |  | 文件接口 | 支持 | LNHOIF | A2+A5 |  |  |  | 文件接口 | 支持 | LNHOIF | A2+A5
| A4事件RSRP门限 |  |  | A | 文件接口 | 支持 | LNHOIF | thresholdRsrpIFLBFilter | C_LTE_LNHOIF.LNHOIF_TRIF_19 |  | 请确认参数应答是否正确 | 文件接口 | 支持 | LNHOIF | thresholdRsrpIFLBFilter | C_LTE_LNHOIF.LNHOIF_TRIF_19 |  | 请确认参数应答是否正确 | 文件接口 | 支持 | LNHOIF | thresholdRsrpIFLBFilter | C_LTE_LNHOIF.LNHOIF_TRIF_19 |  | 请确认参数应答是否正确 | 文件接口 | 支持 | LNHOIF | thresholdRsrpIFLBFilter | C_LTE_LNHOIF.LNHOIF_TRIF_19 |  | 请确认参数应答是否正确 | 文件接口 | 支持 | LNHOIF | thresholdRsrpIFLBFilter | C_LTE_LNHOIF.LNHOIF_TRIF_19 |  | 请确认参数应答是否正确 | 文件接口 | 支持 | LNHOIF | thresholdRsrpIFLBFilter | C_LTE_LNHOIF.LNHOIF_TRIF_19 |  | 请确认参数应答是否正确 | 文件接口 | 支持 | LNHOIF | thresholdRsrpIFLBFilter | C_LTE_LNHOIF.LNHOIF_TRIF_19 |  | 请确认参数应答是否正确 | 文件接口 | 支持 | LNHOIF | thresholdRsrpIFLBFilter | C_LTE_LNHOIF.LNHOIF_TRIF_19 |  | 请确认参数应答是否正确 | 文件接口 | 支持 | LNHOIF | thresholdRsrpIFLBFilter | C_LTE_LNHOIF.LNHOIF_TRIF_19 |  | 请确认参数应答是否正确 | 文件接口 | 支持 | LNHOIF | thresholdRsrpIFLBFilter | C_LTE_LNHOIF.LNHOIF_TRIF_19 |  |  | 文件接口 | 支持 | LNHOIF | thresholdRsrpIFLBFilter | C_LTE_LNHOIF.LNHOIF_TRIF_19 |  |  | 文件接口 | 支持 | LNHOIF | thresholdRsrpIFLBFilter | C_LTE_LNHOIF.LNHOIF_TRIF_19 |  |  | 文件接口 | 支持 | LNHOIF | thresholdRsrpIFLBFilter | C_LTE_LNHOIF.LNHOIF_TRIF_19
| A5事件服务小区门限 |  |  | A | 文件接口 | 支持 | LNCEL | threshold3 | C_LTE_LNCEL.LNCEL_THLD_3 |  |  | 文件接口 | 支持 | LNCEL | threshold3 | C_LTE_LNCEL.LNCEL_THLD_3 |  |  | 文件接口 | 支持 | LNCEL | threshold3 | C_LTE_LNCEL.LNCEL_THLD_3 |  |  | 文件接口 | 支持 | LNCEL | threshold3 | C_LTE_LNCEL.LNCEL_THLD_3 |  |  | 文件接口 | 支持 | LNCEL | threshold3 | C_LTE_LNCEL.LNCEL_THLD_3 |  |  | 文件接口 | 支持 | LNCEL | threshold3 | C_LTE_LNCEL.LNCEL_THLD_3 |  |  | 文件接口 | 支持 | LNCEL | threshold3 | C_LTE_LNCEL.LNCEL_THLD_3 |  |  | 文件接口 | 支持 | LNCEL | threshold3 | C_LTE_LNCEL.LNCEL_THLD_3 |  |  | 文件接口 | 支持 | LNCEL | threshold3 | C_LTE_LNCEL.LNCEL_THLD_3 |  |  | 文件接口 | 支持 | LNCEL | threshold3 | C_LTE_LNCEL.LNCEL_THLD_3 |  |  | 文件接口 | 支持 | LNCEL | threshold3 | C_LTE_LNCEL.LNCEL_THLD_3 |  |  | 文件接口 | 支持 | LNCEL | threshold3 | C_LTE_LNCEL.LNCEL_THLD_3 |  |  | 文件接口 | 支持 | LNCEL | threshold3 | C_LTE_LNCEL.LNCEL_THLD_3
| A5事件邻小区门限 |  |  | A | 文件接口 | 支持 | LNCEL | threshold3a | C_LTE_LNCEL.LNCEL_THLD_3_A |  |  | 文件接口 | 支持 | LNCEL | threshold3a | C_LTE_LNCEL.LNCEL_THLD_3_A |  |  | 文件接口 | 支持 | LNCEL | threshold3a | C_LTE_LNCEL.LNCEL_THLD_3_A |  |  | 文件接口 | 支持 | LNCEL | threshold3a | C_LTE_LNCEL.LNCEL_THLD_3_A |  |  | 文件接口 | 支持 | LNCEL | threshold3a | C_LTE_LNCEL.LNCEL_THLD_3_A |  |  | 文件接口 | 支持 | LNCEL | threshold3a | C_LTE_LNCEL.LNCEL_THLD_3_A |  |  | 文件接口 | 支持 | LNCEL | threshold3a | C_LTE_LNCEL.LNCEL_THLD_3_A |  |  | 文件接口 | 支持 | LNCEL | threshold3a | C_LTE_LNCEL.LNCEL_THLD_3_A |  |  | 文件接口 | 支持 | LNCEL | threshold3a | C_LTE_LNCEL.LNCEL_THLD_3_A |  |  | 文件接口 | 支持 | LNCEL | threshold3a | C_LTE_LNCEL.LNCEL_THLD_3_A |  |  | 文件接口 | 支持 | LNCEL | threshold3a | C_LTE_LNCEL.LNCEL_THLD_3_A |  |  | 文件接口 | 支持 | LNCEL | threshold3a | C_LTE_LNCEL.LNCEL_THLD_3_A |  |  | 文件接口 | 支持 | LNCEL | threshold3a | C_LTE_LNCEL.LNCEL_THLD_3_A
互操作 | B1事件Utran邻小区门限 |  |  | A | 文件接口 | 支持 | LNCEL | threshold2Wcdma | C_LTE_LNCEL.LNCEL_THLD_2_WCDMA |  |  | 文件接口 | 支持 | LNCEL | threshold2Wcdma | C_LTE_LNCEL.LNCEL_THLD_2_WCDMA |  |  | 文件接口 | 支持 | LNCEL | threshold2Wcdma | C_LTE_LNCEL.LNCEL_THLD_2_WCDMA |  |  | 文件接口 | 支持 | LNCEL | threshold2Wcdma | C_LTE_LNCEL.LNCEL_THLD_2_WCDMA |  |  | 文件接口 | 支持 | LNCEL | threshold2Wcdma | C_LTE_LNCEL.LNCEL_THLD_2_WCDMA |  |  | 文件接口 | 支持 | LNCEL | threshold2Wcdma | C_LTE_LNCEL.LNCEL_THLD_2_WCDMA |  |  | 文件接口 | 支持 | LNCEL | threshold2Wcdma | C_LTE_LNCEL.LNCEL_THLD_2_WCDMA |  |  | 文件接口 | 支持 | LNCEL | threshold2Wcdma | C_LTE_LNCEL.LNCEL_THLD_2_WCDMA |  |  | 文件接口 | 支持 | LNCEL | threshold2Wcdma | C_LTE_LNCEL.LNCEL_THLD_2_WCDMA |  |  | 文件接口 | 支持 | LNCEL | threshold2Wcdma | C_LTE_LNCEL.LNCEL_THLD_2_WCDMA |  |  | 文件接口 | 支持 | LNCEL | threshold2Wcdma | C_LTE_LNCEL.LNCEL_THLD_2_WCDMA |  |  | 文件接口 | 支持 | LNCEL | threshold2Wcdma | C_LTE_LNCEL.LNCEL_THLD_2_WCDMA |  |  | 文件接口 | 支持 | LNCEL | threshold2Wcdma | C_LTE_LNCEL.LNCEL_THLD_2_WCDMA
| B1事件Geran邻小区门限 |  |  | A | 文件接口 | 支持 | LNCEL | threshold2GERAN | C_LTE_LNCEL.LNCEL_THLD_2_GERAN |  |  | 文件接口 | 支持 | LNCEL | threshold2GERAN | C_LTE_LNCEL.LNCEL_THLD_2_GERAN |  |  | 文件接口 | 支持 | LNCEL | threshold2GERAN | C_LTE_LNCEL.LNCEL_THLD_2_GERAN |  |  | 文件接口 | 支持 | LNCEL | threshold2GERAN | C_LTE_LNCEL.LNCEL_THLD_2_GERAN |  |  | 文件接口 | 支持 | LNCEL | threshold2GERAN | C_LTE_LNCEL.LNCEL_THLD_2_GERAN |  |  | 文件接口 | 支持 | LNCEL | threshold2GERAN | C_LTE_LNCEL.LNCEL_THLD_2_GERAN |  |  | 文件接口 | 支持 | LNCEL | threshold2GERAN | C_LTE_LNCEL.LNCEL_THLD_2_GERAN |  |  | 文件接口 | 支持 | LNCEL | threshold2GERAN | C_LTE_LNCEL.LNCEL_THLD_2_GERAN |  |  | 文件接口 | 支持 | LNCEL | threshold2GERAN | C_LTE_LNCEL.LNCEL_THLD_2_GERAN |  |  | 文件接口 | 支持 | LNCEL | threshold2GERAN | C_LTE_LNCEL.LNCEL_THLD_2_GERAN |  |  | 文件接口 | 支持 | LNCEL | threshold2GERAN | C_LTE_LNCEL.LNCEL_THLD_2_GERAN |  |  | 文件接口 | 支持 | LNCEL | threshold2GERAN | C_LTE_LNCEL.LNCEL_THLD_2_GERAN |  |  | 文件接口 | 支持 | LNCEL | threshold2GERAN | C_LTE_LNCEL.LNCEL_THLD_2_GERAN
| B1事件触发迟滞 |  |  | A | 文件接口 | 支持 | LNHOW | hysB1ThresholdCSFBUtra |  |  |  | 文件接口 | 支持 | LNHOW | hysB1ThresholdCSFBUtra |  |  |  | 文件接口 | 支持 | LNHOW | hysB1ThresholdCSFBUtra |  |  |  | 文件接口 | 支持 | LNHOW | hysB1ThresholdCSFBUtra |  |  |  | 文件接口 | 支持 | LNHOW | hysB1ThresholdCSFBUtra |  |  |  | 文件接口 | 支持 | LNHOW | hysB1ThresholdCSFBUtra |  |  |  | 文件接口 | 支持 | LNHOW | hysB1ThresholdCSFBUtra |  |  |  | 文件接口 | 支持 | LNHOW | hysB1ThresholdCSFBUtra |  |  |  | 文件接口 | 支持 | LNHOW | hysB1ThresholdCSFBUtra |  |  |  | 文件接口 | 支持 | LNHOW | hysB1ThresholdCSFBUtra |  |  |  | 文件接口 | 支持 | LNHOW | hysB1ThresholdCSFBUtra |  |  |  | 文件接口 | 支持 | LNHOW | hysB1ThresholdCSFBUtra |  |  |  | 文件接口 | 支持 | LNHOW | hysB1ThresholdCSFBUtra
| B1事件触发时间 |  |  | A | 文件接口 | 支持 | LNHOW | b1TimeToTriggerCSFBUtraMeas |  |  |  | 文件接口 | 支持 | LNHOW | b1TimeToTriggerCSFBUtraMeas |  |  |  | 文件接口 | 支持 | LNHOW | b1TimeToTriggerCSFBUtraMeas |  |  |  | 文件接口 | 支持 | LNHOW | b1TimeToTriggerCSFBUtraMeas |  |  |  | 文件接口 | 支持 | LNHOW | b1TimeToTriggerCSFBUtraMeas |  |  |  | 文件接口 | 支持 | LNHOW | b1TimeToTriggerCSFBUtraMeas |  |  |  | 文件接口 | 支持 | LNHOW | b1TimeToTriggerCSFBUtraMeas |  |  |  | 文件接口 | 支持 | LNHOW | b1TimeToTriggerCSFBUtraMeas |  |  |  | 文件接口 | 支持 | LNHOW | b1TimeToTriggerCSFBUtraMeas |  |  |  | 文件接口 | 支持 | LNHOW | b1TimeToTriggerCSFBUtraMeas |  |  |  | 文件接口 | 支持 | LNHOW | b1TimeToTriggerCSFBUtraMeas |  |  |  | 文件接口 | 支持 | LNHOW | b1TimeToTriggerCSFBUtraMeas |  |  |  | 文件接口 | 支持 | LNHOW | b1TimeToTriggerCSFBUtraMeas
| B2事件EUtran服务小区门限1 |  |  | A | 文件接口 | 支持 | LNHOW | b2threshold1Utra | C_LTE_LNHOW.LNHOW_B_2_THLD_1_UTRA |  | 已修正 | 文件接口 | 支持 | LNHOW | b2threshold1Utra | C_LTE_LNHOW.LNHOW_B_2_THLD_1_UTRA |  | 已修正 | 文件接口 | 支持 | LNHOW | b2threshold1Utra | C_LTE_LNHOW.LNHOW_B_2_THLD_1_UTRA |  | 已修正 | 文件接口 | 支持 | LNHOW | b2threshold1Utra | C_LTE_LNHOW.LNHOW_B_2_THLD_1_UTRA |  | 已修正 | 文件接口 | 支持 | LNHOW | b2threshold1Utra | C_LTE_LNHOW.LNHOW_B_2_THLD_1_UTRA |  | 已修正 | 文件接口 | 支持 | LNHOW | b2threshold1Utra | C_LTE_LNHOW.LNHOW_B_2_THLD_1_UTRA |  | 已修正 | 文件接口 | 支持 | LNHOW | b2threshold1Utra | C_LTE_LNHOW.LNHOW_B_2_THLD_1_UTRA |  | 已修正 | 文件接口 | 支持 | LNHOW | b2threshold1Utra | C_LTE_LNHOW.LNHOW_B_2_THLD_1_UTRA |  | 已修正 | 文件接口 | 支持 | LNHOW | b2threshold1Utra | C_LTE_LNHOW.LNHOW_B_2_THLD_1_UTRA |  | 已修正 | 文件接口 | 支持 | LNHOW | b2threshold1Utra | C_LTE_LNHOW.LNHOW_B_2_THLD_1_UTRA |  | 已修正 | 文件接口 | 支持 | LNHOW | b2threshold1Utra | C_LTE_LNHOW.LNHOW_B_2_THLD_1_UTRA |  | 已修正 | 文件接口 | 支持 | LNHOW | b2threshold1Utra | C_LTE_LNHOW.LNHOW_B_2_THLD_1_UTRA |  | 已修正 | 文件接口 | 支持 | LNHOW | b2threshold1Utra | C_LTE_LNHOW.LNHOW_B_2_THLD_1_UTRA |  | 已修正
| B2事件Utran邻小区门限2（RSCP） |  |  | A | 文件接口 | 支持 | LNHOW | b2Threshold2UtraRscp | C_LTE_LNHOW.LNHOW_B2T2UE0_2 |  | 已修正 | 文件接口 | 支持 | LNHOW | b2Threshold2UtraRscp | C_LTE_LNHOW.LNHOW_B2T2UE0_2 |  | 已修正 | 文件接口 | 支持 | LNHOW | b2Threshold2UtraRscp | C_LTE_LNHOW.LNHOW_B2T2UE0_2 |  | 已修正 | 文件接口 | 支持 | LNHOW | b2Threshold2UtraRscp | C_LTE_LNHOW.LNHOW_B2T2UE0_2 |  | 已修正 | 文件接口 | 支持 | LNHOW | b2Threshold2UtraRscp | C_LTE_LNHOW.LNHOW_B2T2UE0_2 |  | 已修正 | 文件接口 | 支持 | LNHOW | b2Threshold2UtraRscp | C_LTE_LNHOW.LNHOW_B2T2UE0_2 |  | 已修正 | 文件接口 | 支持 | LNHOW | b2Threshold2UtraRscp | C_LTE_LNHOW.LNHOW_B2T2UE0_2 |  | 已修正 | 文件接口 | 支持 | LNHOW | b2Threshold2UtraRscp | C_LTE_LNHOW.LNHOW_B2T2UE0_2 |  | 已修正 | 文件接口 | 支持 | LNHOW | b2Threshold2UtraRscp | C_LTE_LNHOW.LNHOW_B2T2UE0_2 |  | 已修正 | 文件接口 | 支持 | LNHOW | b2Threshold2UtraRscp | C_LTE_LNHOW.LNHOW_B2T2UE0_2 |  | 已修正 | 文件接口 | 支持 | LNHOW | b2Threshold2UtraRscp | C_LTE_LNHOW.LNHOW_B2T2UE0_2 |  | 已修正 | 文件接口 | 支持 | LNHOW | b2Threshold2UtraRscp | C_LTE_LNHOW.LNHOW_B2T2UE0_2 |  | 已修正 | 文件接口 | 支持 | LNHOW | b2Threshold2UtraRscp | C_LTE_LNHOW.LNHOW_B2T2UE0_2 |  | 已修正
| B2事件Utran邻小区门限2（ECIO） |  |  | A | 文件接口 | 支持 | LNHOW | b2Threshold2UtraEcn0 |  |  |  | 文件接口 | 支持 | LNHOW | b2Threshold2UtraEcn0 |  |  |  | 文件接口 | 支持 | LNHOW | b2Threshold2UtraEcn0 |  |  |  | 文件接口 | 支持 | LNHOW | b2Threshold2UtraEcn0 |  |  |  | 文件接口 | 支持 | LNHOW | b2Threshold2UtraEcn0 |  |  |  | 文件接口 | 支持 | LNHOW | b2Threshold2UtraEcn0 |  |  |  | 文件接口 | 支持 | LNHOW | b2Threshold2UtraEcn0 |  |  |  | 文件接口 | 支持 | LNHOW | b2Threshold2UtraEcn0 |  |  |  | 文件接口 | 支持 | LNHOW | b2Threshold2UtraEcn0 |  |  |  | 文件接口 | 支持 | LNHOW | b2Threshold2UtraEcn0 |  |  |  | 文件接口 | 支持 | LNHOW | b2Threshold2UtraEcn0 |  |  |  | 文件接口 | 支持 | LNHOW | b2Threshold2UtraEcn0 |  |  |  | 文件接口 | 支持 | LNHOW | b2Threshold2UtraEcn0
| B2事件Geran邻小区门限2 |  |  | A | 文件接口 | 支持 | LNHOG | b2threshold2RssiGERAN | C_LTE_LNHOG.LNHOG_B2T2RG_2 |  |  | 文件接口 | 支持 | LNHOG | b2threshold2RssiGERAN | C_LTE_LNHOG.LNHOG_B2T2RG_2 |  |  | 文件接口 | 支持 | LNHOG | b2threshold2RssiGERAN | C_LTE_LNHOG.LNHOG_B2T2RG_2 |  |  | 文件接口 | 支持 | LNHOG | b2threshold2RssiGERAN | C_LTE_LNHOG.LNHOG_B2T2RG_2 |  |  | 文件接口 | 支持 | LNHOG | b2threshold2RssiGERAN | C_LTE_LNHOG.LNHOG_B2T2RG_2 |  |  | 文件接口 | 支持 | LNHOG | b2threshold2RssiGERAN | C_LTE_LNHOG.LNHOG_B2T2RG_2 |  |  | 文件接口 | 支持 | LNHOG | b2threshold2RssiGERAN | C_LTE_LNHOG.LNHOG_B2T2RG_2 |  |  | 文件接口 | 支持 | LNHOG | b2threshold2RssiGERAN | C_LTE_LNHOG.LNHOG_B2T2RG_2 |  |  | 文件接口 | 支持 | LNHOG | b2threshold2RssiGERAN | C_LTE_LNHOG.LNHOG_B2T2RG_2 |  |  | 文件接口 | 支持 | LNHOG | b2threshold2RssiGERAN | C_LTE_LNHOG.LNHOG_B2T2RG_2 |  |  | 文件接口 | 支持 | LNHOG | b2threshold2RssiGERAN | C_LTE_LNHOG.LNHOG_B2T2RG_2 |  |  | 文件接口 | 支持 | LNHOG | b2threshold2RssiGERAN | C_LTE_LNHOG.LNHOG_B2T2RG_2 |  |  | 文件接口 | 支持 | LNHOG | b2threshold2RssiGERAN | C_LTE_LNHOG.LNHOG_B2T2RG_2
| B2事件触发迟滞 |  |  | A | 文件接口 | 支持 | LNHOW | hysB2ThresholdUtra |  |  |  | 文件接口 | 支持 | LNHOW | hysB2ThresholdUtra |  |  |  | 文件接口 | 支持 | LNHOW | hysB2ThresholdUtra |  |  |  | 文件接口 | 支持 | LNHOW | hysB2ThresholdUtra |  |  |  | 文件接口 | 支持 | LNHOW | hysB2ThresholdUtra |  |  |  | 文件接口 | 支持 | LNHOW | hysB2ThresholdUtra |  |  |  | 文件接口 | 支持 | LNHOW | hysB2ThresholdUtra |  |  |  | 文件接口 | 支持 | LNHOW | hysB2ThresholdUtra |  |  |  | 文件接口 | 支持 | LNHOW | hysB2ThresholdUtra |  |  |  | 文件接口 | 支持 | LNHOW | hysB2ThresholdUtra |  |  |  | 文件接口 | 支持 | LNHOW | hysB2ThresholdUtra |  |  |  | 文件接口 | 支持 | LNHOW | hysB2ThresholdUtra |  |  |  | 文件接口 | 支持 | LNHOW | hysB2ThresholdUtra
| B2事件触发时间 |  |  | A | 文件接口 | 支持 | LNHOW | b2TimeToTriggerUtraMeas |  |  |  | 文件接口 | 支持 | LNHOW | b2TimeToTriggerUtraMeas |  |  |  | 文件接口 | 支持 | LNHOW | b2TimeToTriggerUtraMeas |  |  |  | 文件接口 | 支持 | LNHOW | b2TimeToTriggerUtraMeas |  |  |  | 文件接口 | 支持 | LNHOW | b2TimeToTriggerUtraMeas |  |  |  | 文件接口 | 支持 | LNHOW | b2TimeToTriggerUtraMeas |  |  |  | 文件接口 | 支持 | LNHOW | b2TimeToTriggerUtraMeas |  |  |  | 文件接口 | 支持 | LNHOW | b2TimeToTriggerUtraMeas |  |  |  | 文件接口 | 支持 | LNHOW | b2TimeToTriggerUtraMeas |  |  |  | 文件接口 | 支持 | LNHOW | b2TimeToTriggerUtraMeas |  |  |  | 文件接口 | 支持 | LNHOW | b2TimeToTriggerUtraMeas |  |  |  | 文件接口 | 支持 | LNHOW | b2TimeToTriggerUtraMeas |  |  |  | 文件接口 | 支持 | LNHOW | b2TimeToTriggerUtraMeas
| CSFB优先级 |  |  | A | 文件接口 | 支持 | REDRT | csFallBPrio | C_LTE_REDRT.REDRT_CS_FALL_B_PRIO |  |  | 文件接口 | 支持 | REDRT | csFallBPrio | C_LTE_REDRT.REDRT_CS_FALL_B_PRIO |  |  | 文件接口 | 支持 | REDRT | csFallBPrio | C_LTE_REDRT.REDRT_CS_FALL_B_PRIO |  |  | 文件接口 | 支持 | REDRT | csFallBPrio | C_LTE_REDRT.REDRT_CS_FALL_B_PRIO |  |  | 文件接口 | 支持 | REDRT | csFallBPrio | C_LTE_REDRT.REDRT_CS_FALL_B_PRIO |  |  | 文件接口 | 支持 | REDRT | csFallBPrio | C_LTE_REDRT.REDRT_CS_FALL_B_PRIO |  |  | 文件接口 | 支持 | REDRT | csFallBPrio | C_LTE_REDRT.REDRT_CS_FALL_B_PRIO |  |  | 文件接口 | 支持 | REDRT | csFallBPrio | C_LTE_REDRT.REDRT_CS_FALL_B_PRIO |  |  | 文件接口 | 支持 | REDRT | csFallBPrio | C_LTE_REDRT.REDRT_CS_FALL_B_PRIO |  |  | 文件接口 | 支持 | REDRT | csFallBPrio | C_LTE_REDRT.REDRT_CS_FALL_B_PRIO |  |  | 文件接口 | 支持 | REDRT | csFallBPrio | C_LTE_REDRT.REDRT_CS_FALL_B_PRIO |  |  | 文件接口 | 支持 | REDRT | csFallBPrio | C_LTE_REDRT.REDRT_CS_FALL_B_PRIO |  |  | 文件接口 | 支持 | REDRT | csFallBPrio | C_LTE_REDRT.REDRT_CS_FALL_B_PRIO
| UTRAN CSFB回落方式 |  |  | A | 文件接口 | 支持 | LNRELW | actCsfbPsHoToUtra | C_LTE_LNRELW.LNRELW_CSFB_PS_HO_AL_L |  | 已修正 | 文件接口 | 支持 | LNRELW | actCsfbPsHoToUtra | C_LTE_LNRELW.LNRELW_CSFB_PS_HO_AL_L |  | 已修正 | 文件接口 | 支持 | LNRELW | actCsfbPsHoToUtra | C_LTE_LNRELW.LNRELW_CSFB_PS_HO_AL_L |  | 已修正 | 文件接口 | 支持 | LNRELW | actCsfbPsHoToUtra | C_LTE_LNRELW.LNRELW_CSFB_PS_HO_AL_L |  | 已修正 | 文件接口 | 支持 | LNRELW | actCsfbPsHoToUtra | C_LTE_LNRELW.LNRELW_CSFB_PS_HO_AL_L |  | 已修正 | 文件接口 | 支持 | LNRELW | actCsfbPsHoToUtra | C_LTE_LNRELW.LNRELW_CSFB_PS_HO_AL_L |  | 已修正 | 文件接口 | 支持 | LNRELW | actCsfbPsHoToUtra | C_LTE_LNRELW.LNRELW_CSFB_PS_HO_AL_L |  | 已修正 | 文件接口 | 支持 | LNRELW | actCsfbPsHoToUtra | C_LTE_LNRELW.LNRELW_CSFB_PS_HO_AL_L |  | 已修正 | 文件接口 | 支持 | LNRELW | actCsfbPsHoToUtra | C_LTE_LNRELW.LNRELW_CSFB_PS_HO_AL_L |  | 已修正 | 文件接口 | 支持 | LNRELW | actCsfbPsHoToUtra | C_LTE_LNRELW.LNRELW_CSFB_PS_HO_AL_L |  | 已修正 | 文件接口 | 支持 | LNRELW | actCsfbPsHoToUtra | C_LTE_LNRELW.LNRELW_CSFB_PS_HO_AL_L |  | 已修正 | 文件接口 | 支持 | LNRELW | actCsfbPsHoToUtra | C_LTE_LNRELW.LNRELW_CSFB_PS_HO_AL_L |  | 已修正 | 文件接口 | 支持 | LNRELW | actCsfbPsHoToUtra | C_LTE_LNRELW.LNRELW_CSFB_PS_HO_AL_L |  | 已修正
| GERAN CSFB回落方式 |  |  | A | 文件接口 | 支持 | LNBTS | actCSFBRedir | C_LTE_LNBTS.LNBTS_ACT_CSFB_REDIR |  |  | 文件接口 | 支持 | LNBTS | actCSFBRedir | C_LTE_LNBTS.LNBTS_ACT_CSFB_REDIR |  |  | 文件接口 | 支持 | LNBTS | actCSFBRedir | C_LTE_LNBTS.LNBTS_ACT_CSFB_REDIR |  |  | 文件接口 | 支持 | LNBTS | actCSFBRedir | C_LTE_LNBTS.LNBTS_ACT_CSFB_REDIR |  |  | 文件接口 | 支持 | LNBTS | actCSFBRedir | C_LTE_LNBTS.LNBTS_ACT_CSFB_REDIR |  |  | 文件接口 | 支持 | LNBTS | actCSFBRedir | C_LTE_LNBTS.LNBTS_ACT_CSFB_REDIR |  |  | 文件接口 | 支持 | LNBTS | actCSFBRedir | C_LTE_LNBTS.LNBTS_ACT_CSFB_REDIR |  |  | 文件接口 | 支持 | LNBTS | actCSFBRedir | C_LTE_LNBTS.LNBTS_ACT_CSFB_REDIR |  |  | 文件接口 | 支持 | LNBTS | actCSFBRedir | C_LTE_LNBTS.LNBTS_ACT_CSFB_REDIR |  |  | 文件接口 | 支持 | LNBTS | actCSFBRedir | C_LTE_LNBTS.LNBTS_ACT_CSFB_REDIR |  |  | 文件接口 | 支持 | LNBTS | actCSFBRedir | C_LTE_LNBTS.LNBTS_ACT_CSFB_REDIR |  |  | 文件接口 | 支持 | LNBTS | actCSFBRedir | C_LTE_LNBTS.LNBTS_ACT_CSFB_REDIR |  |  | 文件接口 | 支持 | LNBTS | actCSFBRedir | C_LTE_LNBTS.LNBTS_ACT_CSFB_REDIR
| CSFB UTRAN B1事件时间迟滞 |  |  | A | 文件接口 | 支持 | LNHOW | hysB1ThresholdCSFBUtra | C_LTE_LNHOW.LNHOW_HB1TCU_12 |  | 是功率偏置 | 文件接口 | 支持 | LNHOW | hysB1ThresholdCSFBUtra | C_LTE_LNHOW.LNHOW_HB1TCU_12 |  | 是功率偏置 | 文件接口 | 支持 | LNHOW | hysB1ThresholdCSFBUtra | C_LTE_LNHOW.LNHOW_HB1TCU_12 |  | 是功率偏置 | 文件接口 | 支持 | LNHOW | hysB1ThresholdCSFBUtra | C_LTE_LNHOW.LNHOW_HB1TCU_12 |  | 是功率偏置 | 文件接口 | 支持 | LNHOW | hysB1ThresholdCSFBUtra | C_LTE_LNHOW.LNHOW_HB1TCU_12 |  | 是功率偏置 | 文件接口 | 支持 | LNHOW | hysB1ThresholdCSFBUtra | C_LTE_LNHOW.LNHOW_HB1TCU_12 |  | 是功率偏置 | 文件接口 | 支持 | LNHOW | hysB1ThresholdCSFBUtra | C_LTE_LNHOW.LNHOW_HB1TCU_12 |  | 是功率偏置 | 文件接口 | 支持 | LNHOW | hysB1ThresholdCSFBUtra | C_LTE_LNHOW.LNHOW_HB1TCU_12 |  | 是功率偏置 | 文件接口 | 支持 | LNHOW | hysB1ThresholdCSFBUtra | C_LTE_LNHOW.LNHOW_HB1TCU_12 |  | 是功率偏置 | 文件接口 | 支持 | LNHOW | hysB1ThresholdCSFBUtra | C_LTE_LNHOW.LNHOW_HB1TCU_12 |  | 是功率偏置 | 文件接口 | 支持 | LNHOW | hysB1ThresholdCSFBUtra | C_LTE_LNHOW.LNHOW_HB1TCU_12 |  | 是功率偏置 | 文件接口 | 支持 | LNHOW | hysB1ThresholdCSFBUtra | C_LTE_LNHOW.LNHOW_HB1TCU_12 |  | 是功率偏置 | 文件接口 | 支持 | LNHOW | hysB1ThresholdCSFBUtra | C_LTE_LNHOW.LNHOW_HB1TCU_12 |  | 是功率偏置
| CSFB GERAN B1事件时间迟滞 |  |  | A | 文件接口 | 不支持 | LNHOG | 无直接参数 |  |  |  | 文件接口 | 不支持 | LNHOG | 无直接参数 |  |  |  | 文件接口 | 不支持 | LNHOG | 无直接参数 |  |  |  | 文件接口 | 不支持 | LNHOG | 无直接参数 |  |  |  | 文件接口 | 不支持 | LNHOG | 无直接参数 |  |  |  | 文件接口 | 不支持 | LNHOG | 无直接参数 |  |  |  | 文件接口 | 不支持 | LNHOG | 无直接参数 |  |  |  | 文件接口 | 不支持 | LNHOG | 无直接参数 |  |  |  | 文件接口 | 不支持 | LNHOG | 无直接参数 |  |  |  | 文件接口 | 不支持 | LNHOG | 无直接参数 |  |  |  | 文件接口 | 不支持 | LNHOG | 无直接参数 |  |  |  | 文件接口 | 不支持 | LNHOG | 无直接参数 |  |  |  | 文件接口 | 不支持 | LNHOG | 无直接参数
接入类定时器 | T300 |  |  | A | 文件接口 | 支持 | LNCEL | t300 |  |  |  | 文件接口 | 支持 | LNCEL | t300 |  |  |  | 文件接口 | 支持 | SIB | t300 |  |  |  | 文件接口 | 支持 | SIB | t300 |  |  |  | 文件接口 | 支持 | SIB | t300 |  |  |  | 文件接口 | 支持 | SIB | t300 |  |  |  | 文件接口 | 支持 | SIB | t300 |  |  |  | 文件接口 | 支持 | SIB | t300 |  |  |  | 文件接口 | 支持 | SIB | t300 |  |  |  | 文件接口 | 支持 | SIB | t300 |  |  |  | 文件接口 | 支持 | SIB | t300 |  |  |  | 文件接口 | 支持 | SIB | t300 |  |  |  | 文件接口 | 支持 | SIB | t300
| T302 |  |  | A | 文件接口 | 支持 | LNCEL | t302 |  |  |  | 文件接口 | 支持 | LNCEL | t302 |  |  |  | 文件接口 | 支持 | SIB | t302 |  |  |  | 文件接口 | 支持 | SIB | t302 |  |  |  | 文件接口 | 支持 | SIB | t302 |  |  |  | 文件接口 | 支持 | SIB | t302 |  |  |  | 文件接口 | 支持 | SIB | t302 |  |  |  | 文件接口 | 支持 | SIB | t302 |  |  |  | 文件接口 | 支持 | SIB | t302 |  |  |  | 文件接口 | 支持 | SIB | t302 |  |  |  | 文件接口 | 支持 | SIB | t302 |  |  |  | 文件接口 | 支持 | SIB | t302 |  |  |  | 文件接口 | 支持 | SIB | t302
保持类定时器 | T304 |  |  | A | 文件接口 | 支持 | LNCEL | t304 |  |  |  | 文件接口 | 支持 | LNCEL | t304 |  |  |  | 文件接口 | 支持 | LNCEL | t304 |  |  |  | 文件接口 | 支持 | LNCEL | t304 |  |  |  | 文件接口 | 支持 | LNCEL | t304 |  |  |  | 文件接口 | 支持 | LNCEL | t304 |  |  |  | 文件接口 | 支持 | LNCEL | t304 |  |  |  | 文件接口 | 支持 | LNCEL | t304 |  |  |  | 文件接口 | 支持 | LNCEL | t304 |  |  |  | 文件接口 | 支持 | LNCEL | t304 |  |  |  | 文件接口 | 支持 | LNCEL | t304 |  |  |  | 文件接口 | 支持 | LNCEL | t304 |  |  |  | 文件接口 | 支持 | LNCEL | t304
| T310 |  |  | A | 文件接口 | 支持 | LNCEL | t310 |  |  |  | 文件接口 | 支持 | LNCEL | t310 |  |  |  | 文件接口 | 支持 | SIB | t310 |  |  |  | 文件接口 | 支持 | SIB | t310 |  |  |  | 文件接口 | 支持 | SIB | t310 |  |  |  | 文件接口 | 支持 | SIB | t310 |  |  |  | 文件接口 | 支持 | SIB | t310 |  |  |  | 文件接口 | 支持 | SIB | t310 |  |  |  | 文件接口 | 支持 | SIB | t310 |  |  |  | 文件接口 | 支持 | SIB | t310 |  |  |  | 文件接口 | 支持 | SIB | t310 |  |  |  | 文件接口 | 支持 | SIB | t310 |  |  |  | 文件接口 | 支持 | SIB | t310
| N310 |  |  | A | 文件接口 | 支持 | LNCEL | n310 |  |  |  | 文件接口 | 支持 | LNCEL | n310 |  |  |  | 文件接口 | 支持 | SIB | n310 |  |  |  | 文件接口 | 支持 | SIB | n310 |  |  |  | 文件接口 | 支持 | SIB | n310 |  |  |  | 文件接口 | 支持 | SIB | n310 |  |  |  | 文件接口 | 支持 | SIB | n310 |  |  |  | 文件接口 | 支持 | SIB | n310 |  |  |  | 文件接口 | 支持 | SIB | n310 |  |  |  | 文件接口 | 支持 | SIB | n310 |  |  |  | 文件接口 | 支持 | SIB | n310 |  |  |  | 文件接口 | 支持 | SIB | n310 |  |  |  | 文件接口 | 支持 | SIB | n310
| N311 |  |  | A | 文件接口 | 支持 | LNCEL | n311 |  |  |  | 文件接口 | 支持 | LNCEL | n311 |  |  |  | 文件接口 | 支持 | SIB | n311 |  |  |  | 文件接口 | 支持 | SIB | n311 |  |  |  | 文件接口 | 支持 | SIB | n311 |  |  |  | 文件接口 | 支持 | SIB | n311 |  |  |  | 文件接口 | 支持 | SIB | n311 |  |  |  | 文件接口 | 支持 | SIB | n311 |  |  |  | 文件接口 | 支持 | SIB | n311 |  |  |  | 文件接口 | 支持 | SIB | n311 |  |  |  | 文件接口 | 支持 | SIB | n311 |  |  |  | 文件接口 | 支持 | SIB | n311 |  |  |  | 文件接口 | 支持 | SIB | n311
重建类定时器 | T311 |  |  | A | 文件接口 | 支持 | LNCEL | t311 |  |  |  | 文件接口 | 支持 | LNCEL | t311 |  |  |  | 文件接口 | 支持 | SIB | t311 |  |  |  | 文件接口 | 支持 | SIB | t311 |  |  |  | 文件接口 | 支持 | SIB | t311 |  |  |  | 文件接口 | 支持 | SIB | t311 |  |  |  | 文件接口 | 支持 | SIB | t311 |  |  |  | 文件接口 | 支持 | SIB | t311 |  |  |  | 文件接口 | 支持 | SIB | t311 |  |  |  | 文件接口 | 支持 | SIB | t311 |  |  |  | 文件接口 | 支持 | SIB | t311 |  |  |  | 文件接口 | 支持 | SIB | t311 |  |  |  | 文件接口 | 支持 | SIB | t311
| T301 |  |  | A | 文件接口 | 支持 | LNCEL | t301 |  |  |  | 文件接口 | 支持 | LNCEL | t301 |  |  |  | 文件接口 | 支持 | SIB | t301 |  |  |  | 文件接口 | 支持 | SIB | t301 |  |  |  | 文件接口 | 支持 | SIB | t301 |  |  |  | 文件接口 | 支持 | SIB | t301 |  |  |  | 文件接口 | 支持 | SIB | t301 |  |  |  | 文件接口 | 支持 | SIB | t301 |  |  |  | 文件接口 | 支持 | SIB | t301 |  |  |  | 文件接口 | 支持 | SIB | t301 |  |  |  | 文件接口 | 支持 | SIB | t301 |  |  |  | 文件接口 | 支持 | SIB | t301 |  |  |  | 文件接口 | 支持 | SIB | t301
其它 | 小区邻区列表 |  |  | A | 文件接口 | 支持 | LNADJ | adjEnbId |  |  | 请定义具体的需求，或提供样例，目前需求不明确 | 文件接口 | 支持 | LNADJ | adjEnbId |  |  | 请定义具体的需求，或提供样例，目前需求不明确 | 文件接口 | 支持 | LNADJ | adjEnbId |  |  | 请定义具体的需求，或提供样例，目前需求不明确 | 文件接口 | 支持 | LNADJ | adjEnbId |  |  | 请定义具体的需求，或提供样例，目前需求不明确 | 文件接口 | 支持 | LNADJ | adjEnbId |  |  | 请定义具体的需求，或提供样例，目前需求不明确 | 文件接口 | 支持 | LNADJ | adjEnbId |  |  | 请定义具体的需求，或提供样例，目前需求不明确 | 文件接口 | 支持 | LNADJ | adjEnbId |  |  | 请定义具体的需求，或提供样例，目前需求不明确 | 文件接口 | 支持 | LNADJ | adjEnbId |  |  | 请定义具体的需求，或提供样例，目前需求不明确 | 文件接口 | 支持 | LNADJ | adjEnbId |  |  | 请定义具体的需求，或提供样例，目前需求不明确 | 文件接口 | 支持 | LNADJ | adjEnbId |  |  | 请定义具体的需求，或提供样例，目前需求不明确 | 文件接口 | 支持 | LNADJ | adjEnbId |  |  | 请定义具体的需求，或提供样例，目前需求不明确 | 文件接口 | 支持 | LNADJ | adjEnbId |  |  | 请定义具体的需求，或提供样例，目前需求不明确 | 文件接口 | 支持 | LNADJ | adjEnbId |  |  | 请定义具体的需求，或提供样例，目前需求不明确
| RRC连接许可用户数 |  |  | A | 文件接口 | 支持 | LNCEL | maxNumRrc |  |  |  | 文件接口 | 支持 | LNCEL | maxNumRrc |  |  |  | 文件接口 | 支持 | MPUCCH | maxNumRrc |  |  |  | 文件接口 | 支持 | MPUCCH_FDD | maxNumRrc |  |  |  | 文件接口 | 支持 | MPUCCH_FDD | maxNumRrc |  |  |  | 文件接口 | 支持 | MPUCCH_FDD | maxNumRrc |  |  |  | 文件接口 | 支持 | MPUCCH_FDD | maxNumRrc |  |  |  | 文件接口 | 支持 | MPUCCH_FDD | maxNumRrc |  |  |  | 文件接口 | 支持 | MPUCCH_FDD | maxNumRrc |  |  |  | 文件接口 | 支持 | MPUCCH_FDD | maxNumRrc |  |  |  | 文件接口 | 支持 | MPUCCH_FDD | maxNumRrc |  |  |  | 文件接口 | 支持 | MPUCCH_FDD | maxNumRrc |  |  |  | 文件接口 | 支持 | MPUCCH_FDD | maxNumRrc
| PDCCH的CCE可分配个数 |  |  | A | 文件接口 | 支持 | LNCEL | maxNrSymPdcch |  |  |  | 文件接口 | 支持 | LNCEL | maxNrSymPdcch |  |  |  | 文件接口 | 支持 | LNCEL | maxNrSymPdcch |  |  |  | 文件接口 | 支持 | LNCEL_FDD | maxNrSymPdcch |  |  |  | 文件接口 | 支持 | LNCEL_FDD | maxNrSymPdcch |  |  |  | 文件接口 | 支持 | LNCEL_FDD | maxNrSymPdcch |  |  |  | 文件接口 | 支持 | LNCEL_FDD | maxNrSymPdcch |  |  |  | 文件接口 | 支持 | LNCEL_FDD | maxNrSymPdcch |  |  |  | 文件接口 | 支持 | LNCEL_FDD | maxNrSymPdcch |  |  |  | 文件接口 | 支持 | LNCEL_FDD | maxNrSymPdcch |  |  |  | 文件接口 | 支持 | LNCEL_FDD | maxNrSymPdcch |  |  |  | 文件接口 | 支持 | LNCEL_FDD | maxNrSymPdcch |  |  |  | 文件接口 | 支持 | LNCEL_FDD | maxNrSymPdcch
Note on B10: 指参数配置值。 原指标: 小区最大发射功率
Note on B44: 寻呼帧所在位置对应的子帧号

## D.基础数据
LTE网优指标解释 | [6 empty] | 厂家应答（O14A）
网元类别 | 参数名称 | 是否新增指标 | 指标新增时间 | 参数解释 | 对象类型 | 重要等级 | 网元应答
[7 empty] | 采集方式 | 是否支持 | 支持对象级别 | 厂家参数映射名称（文件名/表名.参数名） | 厂家支持情况详细说明 | 满足时间
eNodeB | eNodeB唯一标识 |  |  | 设备厂家基站的唯一标识,除了基站搬迁外，此编号不发生变化 | eNodeB | A | 数据库接口 | 1 | eNodeB | mrbtsId | ctp_common_objects.co_object_instance
| eNodeB唯一标识DN |  |  | 此eNodeB对应在移动综合网管系统中的唯一标识DN（Distinguished Name），必须与网管输出一致 | eNodeB | A | 数据库接口 | 1 | eNodeB | mrbtsId | ctp_common_objects.co_dn
| eNodeB ID |  |  | eNode ID，20bit |  |  | 文件接口 | 1 | eNodeB | lnbtsid
| eNodeB名称 |  |  | eNodeB中文或英文名称 | eNodeB | A | 数据库接口 | 1 | eNodeB | enbName | ctp_common_objects.co_name
| 硬件版本 |  |  | 当前使用的硬件版本号 | eNodeB | A | 文件接口 | 1 | eNodeB | productCode | C_LTE_MRBTS_U44_LIST.U44_PROD_CODE
| 软件版本 |  |  | 当前使用的软件版本号 | eNodeB | A | 数据库接口 | 1 | eNodeB | activeSWReleaseVersion | ctp_common_objects.co_sys_version
| eNodeB配置的峰值带宽 |  |  | 为eNodeB配置的IP峰值带宽（PIR），包括s1、x2口带宽 | eNodeB | A | 文件接口 | 1 | Eutrancell | maxBitrateDl maxBitrateUl | C_LTE_LNCEL.LNCEL_MAX_BITRATE_DL C_LTE_LNCEL.LNCEL_MAX_BITRATE_UL
| eNodeB配置的保证带宽 |  |  | 为eNodeB配置的IP保证带宽（CIR），包括s1、x2口带宽 | eNodeB | A | 文件接口 | 1 | Eutrancell | minBitrateDl minBitrateUl | C_LTE_LNCEL.LNCEL_MIN_BITRATE_DL C_LTE_LNCEL.LNCEL_MIN_BITRATE_UL
| BBU数量 |  |  | BBU物理设备的数量 | eNodeB | A | 手工统计 | 0 | eNodeB |  | 手工统计
| RRU数量 |  |  | RRU物理设备的数量 | eNodeB | A | 手工统计 | 0 | eNodeB |  | 手工统计
Eutrancell | 所属eNodeB唯一标识 |  |  | 所属eNodeB标识，对应第4行参数名称 | Eutrancell | A | 文件接口 | 1 | eNodeB | lnbtsId | C_LTE_LNCELL.LNCELL_ENB_ID
| CELL唯一标识 |  |  | 设备厂家小区的唯一标识,除了基站搬迁外，此编号不发生变化 | Eutrancell | A | 文件接口 | 1 | Eutrancell | lcrId
| 小区名称 |  |  | Eutrancell中文或英文名称 | Eutrancell | A | 文件接口 | 1 | Eutrancell | lcrId
| 小区标识码 |  |  | 小区标识码，ECGI(5bit+20bit+8bit) | Eutrancell | A | 文件接口 | 1 | Eutrancell | ecgilcrId
| 厂商标识 |  |  | 厂商标识 | Eutrancell | A | 文件接口 | 1 | Eutrancell | lcrId
| 双工方式 |  |  | 采用的双工方式，0：FDD; 1：TDD | Eutrancell | A |  | 0 | Eutrancell
| 采用的cp类型 |  |  | 采用常规cp：0 采用扩展cp：1 | Eutrancell | A | 文件接口 | 1 | Eutrancell | cpConfUL cpConfDL | C_LTE_LNADJL.LNADJL_CP_CONF_UL C_LTE_LNADJL.LNADJL_CP_CONF_DL
| 子帧配置类型 |  |  | Fdd时：7：无意义 TDD时：0-6 | Eutrancell | A | 文件接口 | 1 | Eutrancell | tddFrameConf | C_LTE_LNCEL.LNCEL_TDD_FRAME_CONF
| 特殊子帧配置类型 |  |  | Fdd时：9：无意义 TDD时：0-8 | Eutrancell | A | 文件接口 | 1 | Eutrancell | tddSpecSubfConf
| 下行传输模式 |  |  | 下行传输模式：其中，LTE FDD常用的MIMO传输模式为TM1-TM6，TM7-TM8则主要应用于TD LTE系统 | Eutrancell | A | 文件接口 | 1 | Eutrancell | dlMimoMode
| 上行频点 |  |  | 上行eUTRA绝对无线频率 | Eutrancell | A | 文件接口 | 1 | Eutrancell | earfcnUL
| 下行频点 |  |  | 下行eUTRA绝对无线频率 | Eutrancell | A | 文件接口 | 1 | Eutrancell | earfcnDL
| 物理小区识别码 |  |  | 小区配置的物理小区识别码 | Eutrancell | A | 文件接口 | 1 | Eutrancell | phyCellId | C_LTE_LNCEL.LNCEL_PHY_CELL_ID
| 小区配置的载频发射功率 |  |  | 小区的载频配置最大下行发射功率 | Eutrancell | A | 文件接口 | 1 | Eutrancell | pMax | C_LTE_LNCEL.LNCEL_P_MAX
| 参考信号（RS）的每RE平均发射功率 |  |  | 参考信号RS所占用RE的平均发射功率 | Eutrancell | A | 文件接口 | 1 | Eutrancell | dlCellPwrRed | C_LTE_LNCEL.LNCEL_DL_CELL_PWR_RED
| A类符号上每RE平均功率与RS占用的RE平均功率的比值 |  |  | A类符号（没有RS的符号）上每RE平均功率与RS占用的RE平均功率的比值 | Eutrancell | A | 数据库接口 | 1 | Eutrancell | 无直接参数
| B类符号上每RE平均功率与RS占用的RE平均功率的比值 |  |  | B类符号（有RS的符号）上每RE平均功率与RS占用的RE平均功率的比值 | Eutrancell | A | 数据库接口 | 1 | Eutrancell | 无直接参数
| 广播信道功率 |  |  | 小区中广播信道的功率 | Eutrancell | A | 文件接口 | 1 | Eutrancell | prachPwrRamp
| 跟踪区编码 |  |  | 该小区所在的跟踪区编码TAC | Eutrancell | A | 文件接口 | 1 | Eutrancell | tac | C_LTE_LNCEL.LNCEL_TAC
RRU | RRU网管名称 |  |  |  | eNodeB | A | 文件接口 | 1 | Eutrancell | mrbtsId
| 所属bbu标识 |  |  |  | eNodeB | A | 文件接口 | 1 | Eutrancell | btsId
| 所属小区标识 |  |  |  | Eutrancell | A | 文件接口 | 1 | Eutrancell | lnCelId
| RRU类型 |  |  |  | ANTL | A | 文件接口 | 1 | Eutrancell | productCode
| RRU端口 |  |  |  | ANTL | A | 文件接口 | 1 | Eutrancell | antPortId
| RRU功率配置 |  |  |  | Eutrancell | A | 文件接口 | 1 | Eutrancell | Pmax
小站 | 标识 |  |  |  | eNodeB | A | 文件接口 | 1 | LNBTS | btsType | 4:Flexi Zone Indoor Pico | 2019.04.30