## 修正说明
日期 | 修订数据 | 修订内容 | 修订原因 | 修订人 | 涉及版本
2021.3.12 | 初始E-RAB建立请求次数 | sum(M8006C188 + M8006C189 + M8006C190 + M8006C191 + M8048C0（PMQAP-5&15） + M8006C193 + M8006C194 + M8006C195 + M8006C196) | 补充标注PMQAP-5&15,方便解析 | 石闻婧 | 16A以上版本
2021.3.12 | 初始E-RAB建立成功次数 | sum(M8006C206 + M8006C207 + M8006C208 + M8006C209 + M8048C1（PMQAP-5&15） + M8006C211 + M8006C212 + M8006C213 + M8006C214) | 补充标注PMQAP-5&15,方便解析 | 石闻婧 | 16A以上版本
2021.3.12 | 附加E-RAB建立请求次数（本次新增） | sum(M8006C197 +M8006C198 +M8006C199 +M8006C200 +M8048C5（PMQAP-5&15） +M8006C202 +M8006C203 +M8006C204 +M8006C205) | 补充标注PMQAP-5&15,方便解析 | 石闻婧 | 16A以上版本
2021.3.12 | 附加E-RAB建立成功次数（本次新增） | sum(M8006C215 +M8006C216 +M8006C217 +M8006C218 +M8048C6（PMQAP-5&15） +M8006C220 +M8006C221 +M8006C222 +M8006C223) | 补充标注PMQAP-5&15,方便解析 | 石闻婧 | 16A以上版本
2021.4.8 | 小区上行PDCP层剔除最后一个TTI后的数据业务传输时长（本次新增） | 电信：sum(M8047C20)(PMQAP-20;) 联通：sum(M8047C20)(PMQAP-10;) | 提高指标准确性 | 石闻婧 | 16A以上版本
2021.4.8 | 小区下行PDCP层剔除最后一个TTI后的数据业务传输时长（本次新增） | 电信：sum(M8047C19)(PMQAP-20;) 联通：sum(M8047C19)(PMQAP-10;) | 提高指标准确性 | 石闻婧 | 16A以上版本
2021.4.8 | 上行空口尾包数据量（本次新增） | 电信：(M8047C5-M8047C1/8)/1000000(PMQAP-20;) 联通：(M8047C5-M8047C1/8)/1000000(PMQAP-10;) | 提高指标准确性 | 石闻婧 | 16A以上版本
2021.4.8 | 下行空口尾包数据量（本次新增） | 电信：(M8047C4-M8047C0/8)/1000000(PMQAP-20;) 联通：(M8047C4-M8047C0/8)/1000000(PMQAP-10;) | 提高指标准确性 | 石闻婧 | 16A以上版本
2021.4.8 | 空口上行业务流量（PDCP） | 电信：sum(M8047C5)/1000000(PMQAP-20) 联通：sum(M8047C5)/1000000(PMQAP-10) | 提高指标准确性 | 石闻婧 | 16A以上版本
2021.4.8 | 空口下行业务流量（PDCP） | 电信：sum(M8047C4)/1000000(PMQAP-20) 联通：sum(M8047C4)/1000000(PMQAP-10) | 提高指标准确性 | 石闻婧 | 16A以上版本

## LTE大网关键性能指标
网络类型 | 需求指标名称 | 需求指标定义 | 是否支持 | 厂家应答公式 | 是否需要区分PLMN | 是否支持区分PLMN | 区分PLMN应答公式 | 是否需要区分QCI | 是否支持分QCI | 厂家应答公式（区分QCI应答） | 厂家应答公式（区分QCI&区分PLMN应答） | 备注
LTE | 空口上行业务流量（PDCP） | 参考指标规范 | 是 | sum(M8012C19)/1000000 | 是 | 是 | 电信：sum(M8047C5)/1000000(PMQAP-20) 联通：sum(M8047C5)/1000000(PMQAP-10) | 是 | 是 | sum(M8047C5)/1000000(QCI1,PMQAP-1&11;QCI2,PMQAP-2&12;QCI3,PMQAP-3&13;QCI4,PMQAP-4&14;QCI5,PMQAP-5&15;QCI6,PMQAP-6&16;QCI7,PMQAP-7&17;QCI8,PMQAP-8&18;QCI9,PMQAP-9&19; | 电信：sum(M8047C5)/1000000(QCI1,PMQAP-11;QCI2,PMQAP-12;QCI3,PMQAP-13;QCI4,PMQAP-14;QCI5,PMQAP-15;QCI6,PMQAP-16;QCI7,PMQAP-17;QCI8,PMQAP-18;QCI9,PMQAP-19;) 联通：sum(M8047C5)/1000000(QCI1,PMQAP-1;QCI2,PMQAP-2;QCI3,PMQAP-3;QCI4,PMQAP-4;QCI5,PMQAP-5;QCI6,PMQAP-6;QCI7,PMQAP-7;QCI8,PMQAP-8;QCI9,PMQAP-9;)
LTE | 空口下行业务流量（PDCP） | 参考指标规范 | 是 | sum(M8012C20)/1000000 | 是 | 是 | 电信：sum(M8047C4)/1000000(PMQAP-20) 联通：sum(M8047C4)/1000000(PMQAP-10) | 是 | 是 | sum(M8047C4)/1000000(QCI1,PMQAP-1&11;QCI2,PMQAP-2&12;QCI3,PMQAP-3&13;QCI4,PMQAP-4&14;QCI5,PMQAP-5&15;QCI6,PMQAP-6&16;QCI7,PMQAP-7&17;QCI8,PMQAP-8&18;QCI9,PMQAP-9&19; | 电信：sum(M8047C4)/1000000(QCI1,PMQAP-11;QCI2,PMQAP-12;QCI3,PMQAP-13;QCI4,PMQAP-14;QCI5,PMQAP-15;QCI6,PMQAP-16;QCI7,PMQAP-17;QCI8,PMQAP-18;QCI9,PMQAP-19;) 联通：sum(M8047C4)/1000000(QCI1,PMQAP-1;QCI2,PMQAP-2;QCI3,PMQAP-3;QCI4,PMQAP-4;QCI5,PMQAP-5;QCI6,PMQAP-6;QCI7,PMQAP-7;QCI8,PMQAP-8;QCI9,PMQAP-9;)
LTE | RRC连接最大数 | 参考指标规范 | 是 | max(M8051C56) | 是 | 是 | max(8046C0)(联通:PMQAP-1~9;电信:PMQAP-11~19) | 否
LTE | RRC连接平均数 | 参考指标规范 | 是 | AVG(M8051C55) | 是 | 是 | M8038C0/M8038C1(联通CMNC_ID=1；电信CMNC_ID=11） | 否
LTE | VoLTE用户数 | 参考指标规范 | 是 | MAX(M8006C224) | 是 | 是 | M8046C1/100 (联通:PMQAP-1;电信:PMQAP-11) | 否
LTE | 上行激活E-RAB数 | 参考指标规范 | 是 | sum(M8051C99)/sum(M8051C100) | 是 |  |  | 否
LTE | 下行激活E-RAB数 | 参考指标规范 | 是 | sum(M8051C101)/sum(M8051C102) | 是 | 是 | sum(M8048C13)/sum(M8048C14)(联通:PMQAP-1~9;电信:PMQAP-11~19) | 否
LTE | 平均激活用户数（本次新增） | 参考指标规范 | 是 | avg(M8051C57) | 是 | 是 | sum(M8046C1/100)(联通PMQAP-1~9；电信PMQAP-11~19） | 否
LTE | 最大激活用户数 (本次新增) | 参考指标规范 | 是 | max(M8051C58) | 是 | 是 | sum(M8046C0)(联通PMQAP-1~9；电信PMQAP-11~19） | 否
LTE | UE发起的RRC连接建立请求次数 | 参考指标规范 | 是 | sum(M8013C17+ M8013C19+ M8013C21+ M8013C31+ M8013C34+M8013C91) | 否 |  |  | 否
LTE | UE发起的RRC连接建立成功次数 | 参考指标规范 | 是 | sum(M8013C26+ M8013C35+ M8013C36+ M8013C38+ M8013C32) | 否 |  |  | 否
LTE | 网络发起的RRC连接建立请求次数 | 参考指标规范 | 是 | sum(M8013C18) | 否 |  |  | 否
LTE | 网络发起的RRC连接建立成功次数 | 参考指标规范 | 是 | sum(M8013C37) | 否 |  |  | 否
LTE | S1信令连接建立尝试次数 | 参考指标规范 | 是 | sum(M8013C43) | 否 |  |  | 否
LTE | S1信令连接建立成功次数 | 参考指标规范 | 是 | sum(M8013C44) | 否 |  |  | 否
LTE | 初始E-RAB建立请求次数 | 参考指标规范 | 是 | sum(M8006C188 + M8006C189 + M8006C190 + M8006C191 + M8048C0（PMQAP-5&15） + M8006C193 + M8006C194 + M8006C195 + M8006C196) | 是 | 是 | sum(M8048C0)(联通PMQAP-1~9；电信PMQAP-11~19） | 是 | 是 | (QCI1) M8006C188 (QCI2) M8006C189 (QCI3) M8006C190 (QCI4) M8006C191 (QCI5) M8048C0（PMQAP-5&15） (QCI6) M8006C193 (QCI7) M8006C194 (QCI8) M8006C195 (QCI9) M8006C196 | 电信：sum(M8048C0)(QCI1,PMQAP-11;QCI2,PMQAP-12;QCI3,PMQAP-13;QCI4,PMQAP-14;QCI5,PMQAP-15;QCI6,PMQAP-16;QCI7,PMQAP-17;QCI8,PMQAP-18;QCI9,PMQAP-19;) 联通：sum(M8048C0)(QCI1,PMQAP-1;QCI2,PMQAP-2;QCI3,PMQAP-3;QCI4,PMQAP-4;QCI5,PMQAP-5;QCI6,PMQAP-6;QCI7,PMQAP-7;QCI8,PMQAP-8;QCI9,PMQAP-9;)
LTE | 初始E-RAB建立成功次数 | 参考指标规范 | 是 | sum(M8006C206 + M8006C207 + M8006C208 + M8006C209 + M8048C1（PMQAP-5&15） + M8006C211 + M8006C212 + M8006C213 + M8006C214) | 是 | 是 | sum(M8048C1)(联通PMQAP-1~9；电信PMQAP-11~19） | 是 | 是 | (QCI1) M8006C206 (QCI2) M8006C207 (QCI3) M8006C208 (QCI4) M8006C209 (QCI5) M8048C1（PMQAP-5&15） (QCI6) M8006C211 (QCI7) M8006C212 (QCI8) M8006C213 (QCI9) M8006C214 | 电信：sum(M8048C1)(QCI1,PMQAP-11;QCI2,PMQAP-12;QCI3,PMQAP-13;QCI4,PMQAP-14;QCI5,PMQAP-15;QCI6,PMQAP-16;QCI7,PMQAP-17;QCI8,PMQAP-18;QCI9,PMQAP-19;) 联通：sum(M8048C1)(QCI1,PMQAP-1;QCI2,PMQAP-2;QCI3,PMQAP-3;QCI4,PMQAP-4;QCI5,PMQAP-5;QCI6,PMQAP-6;QCI7,PMQAP-7;QCI8,PMQAP-8;QCI9,PMQAP-9;)
LTE | 附加E-RAB建立请求次数（本次新增） | 参考指标规范 | 是 | sum(M8006C197 +M8006C198 +M8006C199 +M8006C200 +M8048C5（PMQAP-5&15） +M8006C202 +M8006C203 +M8006C204 +M8006C205) | 是 | 是 | sum(M8048C5)(联通PMQAP-1~9；电信PMQAP-11~19） | 是 | 是 | (QCI1) M8006C197 (QCI2) M8006C198 (QCI3) M8006C199 (QCI4) M8006C200 (QCI5) M8048C5（PMQAP-5&15） (QCI6) M8006C202 (QCI7) M8006C203 (QCI8) M8006C204 (QCI9) M8006C205 | 电信：sum(M8048C5)(QCI1,PMQAP-11;QCI2,PMQAP-12;QCI3,PMQAP-13;QCI4,PMQAP-14;QCI5,PMQAP-15;QCI6,PMQAP-16;QCI7,PMQAP-17;QCI8,PMQAP-18;QCI9,PMQAP-19;) 联通：sum(M8048C5)(QCI1,PMQAP-1;QCI2,PMQAP-2;QCI3,PMQAP-3;QCI4,PMQAP-4;QCI5,PMQAP-5;QCI6,PMQAP-6;QCI7,PMQAP-7;QCI8,PMQAP-8;QCI9,PMQAP-9;)
LTE | 附加E-RAB建立成功次数（本次新增） | 参考指标规范 | 是 | sum(M8006C215 +M8006C216 +M8006C217 +M8006C218 +M8048C6（PMQAP-5&15） +M8006C220 +M8006C221 +M8006C222 +M8006C223) | 是 | 是 | sum(M8048C6)(联通PMQAP-1~9；电信PMQAP-11~19） | 是 | 是 | (QCI1) M8006C215 (QCI2) M8006C216 (QCI3) M8006C217 (QCI4) M8006C218 (QCI5) M8048C6（PMQAP-5&15） (QCI6) M8006C220 (QCI7) M8006C221 (QCI8) M8006C222 (QCI9) M8006C223 | 电信：sum(M8048C6)(QCI1,PMQAP-11;QCI2,PMQAP-12;QCI3,PMQAP-13;QCI4,PMQAP-14;QCI5,PMQAP-15;QCI6,PMQAP-16;QCI7,PMQAP-17;QCI8,PMQAP-18;QCI9,PMQAP-19;) 联通：sum(M8048C6)(QCI1,PMQAP-1;QCI2,PMQAP-2;QCI3,PMQAP-3;QCI4,PMQAP-4;QCI5,PMQAP-5;QCI6,PMQAP-6;QCI7,PMQAP-7;QCI8,PMQAP-8;QCI9,PMQAP-9;)
LTE | 寻呼消息发送拥塞次数 | 参考指标规范 | 是 | sum(M8008C2) | 否 |  |  | 否
LTE | 寻呼消息发送成功次数 | 参考指标规范 | 是 | sum(M8013C18) | 否 |  |  | 否
LTE | E-RAB异常释放总次数 | 参考指标规范 | 是 | sum(M8006C256 +M8006C257 +M8006C259 +M8006C260 +M8006C261 +M8006C279) | 是 | 是 | sum(M8048C3)(联通PMQAP-1~9；电信PMQAP-11~19） | 是 | 是 | QCI1: (M8006C272 +M8006C316 +M8006C318 +M8006C320 +M8006C268 +M8006C269 +M8006C271 +M8006C280 -M8006C301) QCI2: (M8006C282 +M8006C283 +M8006C286 +M8006C287 +M8006C289 +M8006C290 +M8006C294 +M8006C295 +M8006C296) QCI5: M8048C3（PMQAP-5&15） | 电信：sum(M8048C3)(QCI1,PMQAP-11;QCI2,PMQAP-12;QCI3,PMQAP-13;QCI4,PMQAP-14;QCI5,PMQAP-15;QCI6,PMQAP-16;QCI7,PMQAP-17;QCI8,PMQAP-18;QCI9,PMQAP-19;) 联通：sum(M8048C3)(QCI1,PMQAP-1;QCI2,PMQAP-2;QCI3,PMQAP-3;QCI4,PMQAP-4;QCI5,PMQAP-5;QCI6,PMQAP-6;QCI7,PMQAP-7;QCI8,PMQAP-8;QCI9,PMQAP-9;)
LTE | E-RAB正常释放次数 | 参考指标规范 | 是 | sum(M8006C255 +M8006C258 +M8006C263 +M8006C264 +M8006C303 +M8006C306 +M8006C6 +M8006C7) | 是 | 是 | sum(M8048C2)(联通PMQAP-1~9；电信PMQAP-11~19） | 是 | 是 | QCI1:（M8006C276+M8006C278+M8006C317+M8006C319 +M8006C267 +M8006C270 +M8006C89 +M8006C98 +M8006C304 +M8006C307 +M8006C315 +M8006C273) QCI2: (M8006C285 +M8006C288 +M8006C291 +M8006C297 +M8006C298) QCI5: (M8048C2)（PMQAP-5&15） | 电信：sum(M8048C2)(QCI1,PMQAP-11;QCI2,PMQAP-12;QCI3,PMQAP-13;QCI4,PMQAP-14;QCI5,PMQAP-15;QCI6,PMQAP-16;QCI7,PMQAP-17;QCI8,PMQAP-18;QCI9,PMQAP-19;) 联通：sum(M8048C2)(QCI1,PMQAP-1;QCI2,PMQAP-2;QCI3,PMQAP-3;QCI4,PMQAP-4;QCI5,PMQAP-5;QCI6,PMQAP-6;QCI7,PMQAP-7;QCI8,PMQAP-8;QCI9,PMQAP-9;)
LTE | RRC连接重建请求次数 | 参考指标规范 | 是 | sum(M8008C4) | 否 |  |  | 否
LTE | RRC连接重建成功次数 | 参考指标规范 | 是 | sum(M8008C5) | 否 |  |  | 否
LTE | UE上下文异常释放次数 | 参考指标规范 | 是 | sum(M8013C56 +M8013C57 +M8013C58 +M8013C59 +M8013C60 +M8013C77 +M8013C78 +M8013C79 +M8013C113 +M8013C116 +M8013C117 +M8013C118 +M8013C119) | 是 |  |  | 否
LTE | UE上下文正常释放次数 | 参考指标规范 | 是 | sum(M8013C55 +M8013C61 +M8013C74 +M8013C76 +M8013C103 +M8013C104 +M8013C105 +M8013C106 +M8013C114 +M8013C115) | 是 |  |  | 否
LTE | 上行数据传输时长 | 参考指标规范 | 是 | sum(M8012C92 +M8012C94 +M8012C96 +M8012C98 +M8012C100 +M8012C102 +M8012C104 +M8012C106 +M8012C108) | 是 | 是 | sum(M8038C11 +M8038C13 +M8038C15 +M8038C17 +M8038C19 +M8038C21 +M8038C23 +M8038C25 +M8038C27)(联通CMNC_ID=1；电信CMNC_ID=11） | 是 | 是 | QCI1:M8012C92/1000 QCI2:M8012C94/1000 QCI3:M8012C96/1000 QCI4:M8012C98/1000 QCI5:M8012C100/1000 QCI6:M8012C102/1000 QCI7:M8012C104/1000 QCI8:M8012C106/1000 QCI9:M8012C108/1000 | QCI1:M8038C11 QCI2:M8038C13 QCI3:M8038C15 QCI4:M8038C17 QCI5:M8038C19 QCI6:M8038C21 QCI7:M8038C23 QCI8:M8038C25 QCI9:M8038C27)(联通CMNC_ID=1；电信CMNC_ID=11）
LTE | 下行数据传输时长 | 参考指标规范 | 是 | sum(M8012C118 +M8012C120 +M8012C122 +M8012C124 +M8012C126 +M8012C128 +M8012C130 +M8012C132 +M8012C134) | 是 | 是 | sum(M8038C39 +M8038C29 +M8038C31 +M8038C33 +M8038C35 +M8038C37 +M8038C41 +M8038C43 +M8038C45) (联通CMNC_ID=1；电信CMNC_ID=11） | 是 | 是 | QCI1:M8012C118/1000 QCI2:M8012C120/1000 QCI3:M8012C122/1000 QCI4:M8012C124/1000 QCI5:M8012C126/1000 QCI6:M8012C128/1000 QCI7:M8012C130/1000 QCI8:M8012C132/1000 QCI9:M8012C134/1000 | QCI6:M8038C39 QCI1:M8038C29 QCI2:M8038C31 QCI3:M8038C33 QCI4:M8038C35 QCI5:M8038C37 QCI7:M8038C41 QCI8:M8038C43 QCI9:M8038C45 (联通CMNC_ID=1；电信CMNC_ID=11）
LTE | 上行空口尾包数据量（本次新增） | 参考指标规范 | 是 | sum(M8012C19-(M8012C91+M8012C93+M8012C95+M8012C97+M8012C99+M8012C101+M8012C103+M8012C105+M8012C107)/8)/1000000 | 是 | 是 | 电信：(M8047C5-M8047C1/8)/1000000(PMQAP-20;) 联通：(M8047C5-M8047C1/8)/1000000(PMQAP-10;) | 是 | 是 | (M8047C5-M8047C1/8)/1000000（QCI1:PMQAP-1&11;QCI2:PMQAP-2&12;QCI3:PMQAP-3&13;QCI4:PMQAP-4&14;QCI5:PMQAP-5&15;QCI6:PMQAP-6&16;QCI7:PMQAP-7&17;QCI8:PMQAP-8&18;QCI9:PMQAP-9&19） | 电信：(M8047C5-M8047C1/8)/1000000(QCI1,PMQAP-11;QCI2,PMQAP-12;QCI3,PMQAP-13;QCI4,PMQAP-14;QCI5,PMQAP-15;QCI6,PMQAP-16;QCI7,PMQAP-17;QCI8,PMQAP-18;QCI9,PMQAP-19;) 联通：(M8047C5-M8047C1/8)/1000000(QCI1,PMQAP-1;QCI2,PMQAP-2;QCI3,PMQAP-3;QCI4,PMQAP-4;QCI5,PMQAP-5;QCI6,PMQAP-6;QCI7,PMQAP-7;QCI8,PMQAP-8;QCI9,PMQAP-9;)
LTE | 小区上行PDCP层剔除最后一个TTI后的数据业务传输时长（本次新增） | 参考指标规范 | 是 | sum(M8012C156 +M8012C157 +M8012C158 +M8012C159 +M8012C160 +M8012C161 +M8012C162 +M8012C163 +M8012C164) | 是 | 是 | 电信：sum(M8047C20)(PMQAP-20;) 联通：sum(M8047C20)(PMQAP-10;) | 是 | 是 | QCI1:M8012C156 QCI2:M8012C157 QCI3:M8012C158 QCI4:M8012C159 QCI5:M8012C160 QCI6:M8012C161 QCI7:M8012C162 QCI8:M8012C163 QCI9:M8012C164 | 电信：(M8047C20)(QCI1,PMQAP-11;QCI2,PMQAP-12;QCI3,PMQAP-13;QCI4,PMQAP-14;QCI5,PMQAP-15;QCI6,PMQAP-16;QCI7,PMQAP-17;QCI8,PMQAP-18;QCI9,PMQAP-19;) 联通：(M8047C20)(QCI1,PMQAP-1;QCI2,PMQAP-2;QCI3,PMQAP-3;QCI4,PMQAP-4;QCI5,PMQAP-5;QCI6,PMQAP-6;QCI7,PMQAP-7;QCI8,PMQAP-8;QCI9,PMQAP-9;)
LTE | 下行空口尾包数据量（本次新增） | 参考指标规范 | 是 | sum(M8012C20-(M8012C117 +M8012C119 +M8012C121 +M8012C123 +M8012C125 +M8012C127 +M8012C129 +M8012C131 +M8012C133)/8)/1000000 | 是 | 是 | 电信：(M8047C4-M8047C0/8)/1000000(PMQAP-20;) 联通：(M8047C4-M8047C0/8)/1000000(PMQAP-10;) | 是 | 是 | (M8047C4-M8047C0/8)/1000000（QCI1:PMQAP-1&11;QCI2:PMQAP-2&12;QCI3:PMQAP-3&13;QCI4:PMQAP-4&14;QCI5:PMQAP-5&15;QCI6:PMQAP-6&16;QCI7:PMQAP-7&17;QCI8:PMQAP-8&18;QCI9:PMQAP-9&19） | 电信：(M8047C4-M8047C0/8)/1000000(QCI1,PMQAP-11;QCI2,PMQAP-12;QCI3,PMQAP-13;QCI4,PMQAP-14;QCI5,PMQAP-15;QCI6,PMQAP-16;QCI7,PMQAP-17;QCI8,PMQAP-18;QCI9,PMQAP-19;) 联通：(M8047C4-M8047C0/8)/1000000(QCI1,PMQAP-1;QCI2,PMQAP-2;QCI3,PMQAP-3;QCI4,PMQAP-4;QCI5,PMQAP-5;QCI6,PMQAP-6;QCI7,PMQAP-7;QCI8,PMQAP-8;QCI9,PMQAP-9;)
LTE | 小区下行PDCP层剔除最后一个TTI后的数据业务传输时长（本次新增） | 参考指标规范 | 是 | sum(M8012C165 +M8012C166 +M8012C167 +M8012C168 +M8012C169 +M8012C170 +M8012C171 +M8012C172 +M8012C173) | 是 | 是 | 电信：sum(M8047C19)(PMQAP-20;) 联通：sum(M8047C19)(PMQAP-10;) | 是 | 是 | QCI1:M8012C165 QCI2 :M8012C165 QCI3 :M8012C166 QCI4 :M8012C167 QCI5 :M8012C168 QCI6 :M8012C169 QCI7 :M8012C170 QCI8 :M8012C171 QCI9 :M8012C172 | 电信：(M8047C19)(QCI1,PMQAP-11;QCI2,PMQAP-12;QCI3,PMQAP-13;QCI4,PMQAP-14;QCI5,PMQAP-15;QCI6,PMQAP-16;QCI7,PMQAP-17;QCI8,PMQAP-18;QCI9,PMQAP-19;) 联通：(M8047C19)(QCI1,PMQAP-1;QCI2,PMQAP-2;QCI3,PMQAP-3;QCI4,PMQAP-4;QCI5,PMQAP-5;QCI6,PMQAP-6;QCI7,PMQAP-7;QCI8,PMQAP-8;QCI9,PMQAP-9;)
LTE | 上行PRB占用平均数 | 参考指标规范 | 是 | sum(M8011C47)/sum(interval*60*1000) | 否 |  |  | 否
LTE | 下行PRB占用平均数 | 参考指标规范 | 是 | sum(M8011C51)/sum(interval*60*1000) | 否 |  |  | 否
LTE | 上行可用PRB数 | 参考指标规范 | 是 | (ulChBw/2)*(M8020C3/(60*interval)) | 否 |  |  | 否
LTE | 下行可用PRB数 | 参考指标规范 | 是 | (dlChBw/2)*(M8020C3/(60*interval)) | 否 |  |  | 否
LTE | 下行业务信息占用PRB平均数 | 参考指标规范 | 是 | sum(M8011C54)/sum(interval*60*1000) | 否 |  |  | 否
LTE | 下行PDCCH信道CCE占用个数 | 参考指标规范 | 是 | sum(M8011C39+2*M8011C40+4*M8011C41+8*M8011C42) | 否 |  |  | 否
LTE | 下行PDCCH信道可分配CCE个数（本次新增） | 参考指标规范 | 是 | 5M:(20*1000*60*interval)*(M8020C3/(60*interval)) 10M:(41*1000*60*interval)*(M8020C3/(60*interval)) 15M:(62*1000*60*interval)*(M8020C3/(60*interval)) 20M:(84*1000*60*interval)*(M8020C3/(60*interval)) | 否 |  |  | 否
LTE | PRACH平均占用数 | 参考指标规范 | 是 | M8001C8 | 否 |  |  | 否
LTE | 小区可用的随机接入前导数（本次新增） | 参考指标规范 | 是 | 64 | 否 |  |  | 否
LTE | 小区收到的随机接入前导次数（非竞争模式） | 参考指标规范 | 是 | sum(M8001C286) | 否 |  |  | 否
LTE | 小区可用的非竞争随机接入前导个数（本次新增） | 参考指标规范 | 是 | 64-MRBTS/LNBTS/LNCEL/raNondedPreamb | 否 |  |  | 否
LTE | 寻呼消息发送成功次数 | 参考指标规范 | 是 | sum(M8008C1-M8008C2) | 否 |  |  | 否
LTE | 寻呼信道容量（本次新增） | 参考指标规范 | 是 | MRBTS/LNBTS/LNCEL/pagingnb | 否 |  |  | 否
LTE | 上行PDCP SDU包总数 | 参考指标规范 | 是 | sum(M8001C153+M8026C254) | 否 |  |  | 是 | 是 | QCI1:M8026C255+M8001C305 QCI2:M8026C256+M8001C306 QCI3:M8026C257+M8001C307 QCI4:M8026C258+M8001C308 QCI5:M8026C0+M8026C24 QCI6:M8026C1+M8026C25 QCI7:M8026C2+M8026C26 QCI8:M8026C3+M8026C28 QCI9:M8026C4+M8026C29
LTE | 上行PDCP SDU丢包数 | 参考指标规范 | 是 | sum(M8026C254) | 否 |  |  | 是 | 是 | QCI1:M8026C255 QCI2:M8026C256 QCI3:M8026C257 QCI4:M8026C258 QCI5:M8026C0 QCI6:M8026C1 QCI7:M8026C2 QCI8:M8026C3 QCI9:M8026C4
LTE | 下行PDCP SDU包总数 | 参考指标规范 | 是 | sum(M8001C154+M8026C259) | 否 |  |  | 是 | 是 | QCI1:M8026C260+M8001C314 QCI2:M8026C261+M8001C315 QCI3:M8026C262+M8001C316 QCI4:M8026C263+M8001C317 QCI5:M8026C5+M8026C19 QCI6:M8026C6+M8026C20 QCI7:M8026C7+M8026C21 QCI8:M8026C8+M8026C22 QCI9:M8026C9+M8026C23
LTE | 下行PDCP SDU弃包数 | 参考指标规范 | 是 | sum(M8001C155) | 否 |  |  | 是 | 是 | QCI1:M8026C260 QCI2:M8026C261 QCI3:M8026C262 QCI4:M8026C263 QCI5:M8026C5 QCI6:M8026C6 QCI7:M8026C7 QCI8:M8026C8 QCI9:M8026C9
LTE | 下行PDCP SDU丟包数 | 参考指标规范 | 是 | sum(M8026C259) | 否 |  |  | 是 | 是 | QCI1:M8001c323 QCI2:M8001c324 QCI3:M8001c325 QCI4:M8001c326
LTE | PDCP层用户面下行发送总时延（本次新增） | 参考指标规范 | 是 | M8001C2*M8001C154 | 是 | 是 | sum(M8046C2*M8047C10)(联通PMQAP-1~9；电信PMQAP-11~19） | 是 | 是 | QCI=1: M8001C269*M8001C314 QCI=2: M8001C271*M8001C315 QCI=3: M8001C272*M8001C316 QCI=4: M8001C273*M8001C317 QCI=5: M8001C309*M8026C19 QCI=6: M8001C310*M8026C20 QCI=7: M8001C311*M8026C21 QCI=8: M8001C312*M8026C22 QCI=9: M8001C313*M8026C23 | 电信：sum(M8046C2*M8047C10)(QCI1,PMQAP-11;QCI2,PMQAP-12;QCI3,PMQAP-13;QCI4,PMQAP-14;QCI5,PMQAP-15;QCI6,PMQAP-16;QCI7,PMQAP-17;QCI8,PMQAP-18;QCI9,PMQAP-19;) 联通：sum(M8046C2*M8047C10)(QCI1,PMQAP-1;QCI2,PMQAP-2;QCI3,PMQAP-3;QCI4,PMQAP-4;QCI5,PMQAP-5;QCI6,PMQAP-6;QCI7,PMQAP-7;QCI8,PMQAP-8;QCI9,PMQAP-9;)
LTE | CQI k数量 | 参考指标规范 | 是 | sum(M8010C36) sum(M8010C37) sum(M8010C38) sum(M8010C39) sum(M8010C40) sum(M8010C41) sum(M8010C42) sum(M8010C43) sum(M8010C44) sum(M8010C45) sum(M8010C46) sum(M8010C47) sum(M8010C48) sum(M8010C49) sum(M8010C50) sum(M8010C51) | 否 |  |  | 否
LTE | 同频切换出请求次数 | 参考指标规范 | 是 | sum(M8015C1+M8015C8)根据切换小区筛选同异频 | 是 |  |  | 否
LTE | 同频切换出成功次数 | 参考指标规范 | 是 | sum(M8015C2+M8015C9)根据切换小区筛选同异频 | 是 |  |  | 否
LTE | 异频切换出请求次数 | 参考指标规范 | 是 | sum(M8015C1+M8015C8)根据切换小区筛选同异频 | 是 |  |  | 否
LTE | 异频切换出成功次数 | 参考指标规范 | 是 | sum(M8015C2+M8015C9)根据切换小区筛选同异频 | 是 |  |  | 否
LTE | eNB间S1切换出请求次数 | 参考指标规范 | 是 | sum(M8014C14) | 是 | 是 | sum(M8089C3)(联通PMQAP-1~9；电信PMQAP-11~19） | 否
LTE | eNB间S1切换出成功次数 | 参考指标规范 | 是 | sum(M8014C19) | 是 | 是 | sum(M8089C5)(联通PMQAP-1~9；电信PMQAP-11~19） | 否
LTE | eNB间X2切换出请求次数 | 参考指标规范 | 是 | sum(M8014C0) | 是 | 是 | sum(M8089C6)(联通PMQAP-1~9；电信PMQAP-11~19） | 否
LTE | eNB间X2切换出成功次数 | 参考指标规范 | 是 | sum(M8014C7) | 是 | 是 | sum(M8089C8)(联通PMQAP-1~9；电信PMQAP-11~19） | 否
LTE | eNB内切换请求次数 | 参考指标规范 | 是 | sum(M8009C6) | 是 | 是 | sum(M8089C0)(联通PMQAP-1~9；电信PMQAP-11~19） | 否
LTE | eNB内切换成功次数 | 参考指标规范 | 是 | sum(M8009C7) | 是 | 是 | sum(M8089C2)(联通PMQAP-1~9；电信PMQAP-11~19） | 否
LTE | LTE重定向到3G的请求次数（本次新增） | 参考指标规范 | 是 | sum(M8013C76) | 是 |  |  | 否
LTE | LTE-UTRAN系统间重定向请求次数(CSFB) | 参考指标规范 | 是 | sum(M8016C11) | 是 | 是 | sum(M8038C66)(联通CMNC_ID=1；电信CMNC_ID=11） | 否
LTE | LTE小区退服时长 | 参考指标规范 | 是 | sum(60*interval-M8020C3) | 否 |  |  | 否
Note on J1: 金雨超: 指标要求区分QCI统计时应答此列即后面各列

## LTE锚点站关键性能指标
网络类型 | 需求指标名称 | 需求指标定义 | 是否支持 | 厂家应答公式 | 是否需要区分PLMN | 是否支持区分PLMN | 区分PLMN应答公式
LTE锚点 | 辅站（SgNB）添加请求次数 | 参考指标规范 | 是 | sum(M8080C0-M8080C100) | 是
LTE锚点 | 辅站（SgNB）添加成功次数 | 参考指标规范 | 是 | sum(M8080C14) | 是
LTE锚点 | 辅站（SgNB）添加平均时延 | 参考指标规范 |  |  | 是
LTE锚点 | 辅站（SgNB）添加最大时延 | 参考指标规范 |  |  | 是
LTE锚点 | MeNB请求SgNB释放次数 | 参考指标规范 | 是 | sum(M8080C47) | 是
LTE锚点 | SgNB触发的SgNB释放次数 | 参考指标规范 | 是 | sum(M8080C45) | 是
LTE锚点 | MeNB请求的SgNB正常释放次数 | 参考指标规范 | 是 | sum(M8080C46) | 是
LTE锚点 | SgNB触发的SgNB正常释放次数 | 参考指标规范 | 是 | sum(M8080C44) | 是
LTE锚点 | NSA终端MeNB内带SN切换出请求次数 | 参考指标规范 | 是 | sum(M8080C30) | 是
LTE锚点 | NSA终端MeNB内带SN切换出成功次数 | 参考指标规范 | 是 | sum(M8080C31) | 是
LTE锚点 | NSA终端MeNB间带SN切换出请求次数 | 参考指标规范 | 是 | M8080C117 | 是
LTE锚点 | NSA终端MeNB间带SN切换出成功次数 | 参考指标规范 | 是 | M8080C118 | 是
LTE锚点 | MeNB触发SgNB修改请求次数 | 参考指标规范 | 是 |  | 是
LTE锚点 | MeNB触发SgNB修改成功次数 | 参考指标规范 | 是 |  | 是
LTE锚点 | 处于双连接状态的平均RRC连接数 | 参考指标规范 | 是 | avg(M8051C151/100） | 是
LTE锚点 | 处于双连接状态的平均RRC连接数（剔除VoLTE业务） | 参考指标规范 | 是 | avg(M8051C151/100） | 是
LTE锚点 | 处于双连接状态的最大RRC连接数 | 参考指标规范 | 是 | max(M8051C150) | 是
LTE锚点 | NSA终端平均RRC连接数 | 参考指标规范 | 是 | avg(M8051C149/100) | 是
LTE锚点 | NSA终端平均RRC连接数（剔除VoLTE业务） | 参考指标规范 | 是 | avg(M8051C149/100) | 是
LTE锚点 | NSA终端最大RRC连接数 | 参考指标规范 | 是 | max(M8051C148) | 是
LTE锚点 | 小区上行SCG SPLIT承载用户面字节数 | 参考指标规范 | 是 | sum([M8080C11]/1000000) | 是
LTE锚点 | 小区下行SCG SPLIT承载用户面字节数 | 参考指标规范 | 是 | sum([M8080C5]/1000000) | 是
LTE锚点 | 小区上行MCG承载用户面字节数 | 参考指标规范 | 是 | sum(M8012C79/1000)*((M8051C149 / 100) /(M8051C55)) | 是
LTE锚点 | 小区下行MCG承载用户面字节数 | 参考指标规范 | 是 | sum(M8012C80/1000)*((M8051C149 / 100) /(M8051C55)) | 是
LTE锚点 | NSA终端上行RLC层用户面流量 | 参考指标规范 | 是 | sum(M8012C79/1000)*((M8051C149 / 100) /(M8051C55))+sum(M8080C11/1000000) | 是
LTE锚点 | NSA终端下行RLC层用户面流量 | 参考指标规范 | 是 | sum(M8012C80/1000)*((M8051C149 / 100) /(M8051C55))+sum(M8080C5/1000000) | 是